## Реконструкция ВЛ-0,4(0,23)кВ в
Приложение № 4
Утверждено приказом Минстроя РФ № 421/пр от 4 августа 2020 г. в редакции приказа № 557/пр от 7 июля 2022 г.
СОГЛАСОВАНО: | [8 empty] | УТВЕРЖДАЮ:
"____" ________________ 2026 года | [11 empty] | "____" ________________ 2026 года
Наименование программного продукта |  |  |  |  | ГРАНД-Смета, версия 2025.3 | [9 empty] | ГРАНД-Смета, версия 2025.3
Наименование редакции сметных нормативов |  |  |  |  | Приказ Минстроя России от 30.12.2021 № 1046/пр; Приказ Минстроя России от 04.08.2020 № 421/пр; Приказ Минстроя России от 21.12.2020 № 812/пр; Приказ Минстроя России от 11.12.2020 № 774/пр; Приказ Минстроя России от 02.08.2023 № 551/пр; Приказ Минстроя России от 14.11.2023 № 817/пр; Приказ Минстроя России от 16.02.2024 № 102/пр; Приказ Минстроя России от 13.05.2024 №323/пр; Приказ Минстроя России от 09.08.2024 №524/пр; Приказ Минстроя России от 07.11.2024 №747/пр; Приказ Минстроя России от 23.01.2025 №30/пр; Приказ Минстроя России от 07.02.2025 №69/пр; Приказ Минстроя России от 19.05.2025 №299/пр; Приказ Минстроя России от 14.08.2025 №490/пр; Приказ Минстроя России от 12.11.2025 №696/пр | [10 empty] | Приказ Минстроя России от 30.12.2021 № 1046/пр; Приказ Минстроя России от 04.08.2020 № 421/пр; Приказ Минстроя России от 21.12.2020 № 812/пр; Приказ Минстроя России от 11.12.2020 № 774/пр; Приказ Минстроя России от 02.08.2023 № 551/пр; Приказ Минстроя России от 14.11.2023 № 817/пр; Приказ Минстроя России от 16.02.2024 № 102/пр; Приказ Минстроя России от 13.05.2024 №323/пр; Приказ Минстроя России от 09.08.2024 №524/пр; Приказ Минстроя России от 07.11.2024 №747/пр; Приказ Минстроя России от 23.01.2025 №30/пр; Приказ Минстроя России от 07.02.2025 №69/пр; Приказ Минстроя России от 19.05.2025 №299/пр; Приказ Минстроя России от 14.08.2025 №490/пр; Приказ Минстроя России от 12.11.2025 №696/пр
Реквизиты приказа Минстроя России об утверждении дополнений и изменений к сметным нормативам |  |  |  |  | Приказ Минстроя России от 18 мая 2022 г. № 378/пр, Приказ Минстроя России от 26 августа 2022 г. № 703/пр, Приказ Минстроя России от 26 октября 2022 г. № 905/пр, Приказ Минстроя России от 27 декабря 2022 г. № 1133/пр, Приказ Минстроя России от 10 февраля 2023 г. № 84/пр, Приказ Минстроя России от 11.05.2023 №335/пр; Приказ Минстроя России от 07.07.2022 № 557/пр; Приказ Минстроя России от 02.09.2021 № 636/пр, Приказ Минстроя России от 26.07.2022 № 611/пр; Приказ Минстроя России от 22.04.2022 № 317/пр; Приказ Минстроя России от 02.08.2023 № 551/пр; Приказ Минстроя России от 14.11.2023 № 817/пр; Приказ Минстроя России от 30.01.2024 № 55/пр; Приказ Минстроя России от 16.02.2024 № 102/пр; Приказ Минстроя России от 13.05.2024 №323/пр; Приказ Минстроя России от 09.08.2024 №524/пр; Приказ Минстроя России от 07.11.2024 №747/пр; Приказ Минстроя России от 23.01.2025 №30/пр; Приказ Минстроя России от 07.02.2025 №69/пр; Приказ Минстроя России от 19.05.2025 №299/пр; Приказ Минстроя России от 14.08.2025 №490/пр; Приказ Минстроя России от 12.11.2025 №696/пр | [7 empty] | Реквизиты приказа Минстроя России об утверждении дополнений и изменений к сметным нормативам | Приказ Минстроя России от 18 мая 2022 г. № 378/пр, Приказ Минстроя России от 26 августа 2022 г. № 703/пр, Приказ Минстроя России от 26 октября 2022 г. № 905/пр, Приказ Минстроя России от 27 декабря 2022 г. № 1133/пр, Приказ Минстроя России от 10 февраля 2023 г. № 84/пр, Приказ Минстроя России от 11.05.2023 №335/пр; Приказ Минстроя России от 07.07.2022 № 557/пр; Приказ Минстроя России от 02.09.2021 № 636/пр, Приказ Минстроя России от 26.07.2022 № 611/пр; Приказ Минстроя России от 22.04.2022 № 317/пр; Приказ Минстроя России от 02.08.2023 № 551/пр; Приказ Минстроя России от 14.11.2023 № 817/пр; Приказ Минстроя России от 30.01.2024 № 55/пр; Приказ Минстроя России от 16.02.2024 № 102/пр; Приказ Минстроя России от 13.05.2024 №323/пр; Приказ Минстроя России от 09.08.2024 №524/пр; Приказ Минстроя России от 07.11.2024 №747/пр; Приказ Минстроя России от 23.01.2025 №30/пр; Приказ Минстроя России от 07.02.2025 №69/пр; Приказ Минстроя России от 19.05.2025 №299/пр; Приказ Минстроя России от 14.08.2025 №490/пр; Приказ Минстроя России от 12.11.2025 №696/пр |  |  | Реквизиты приказа Минстроя России об утверждении дополнений и изменений к сметным нормативам | Приказ Минстроя России от 18 мая 2022 г. № 378/пр, Приказ Минстроя России от 26 августа 2022 г. № 703/пр, Приказ Минстроя России от 26 октября 2022 г. № 905/пр, Приказ Минстроя России от 27 декабря 2022 г. № 1133/пр, Приказ Минстроя России от 10 февраля 2023 г. № 84/пр, Приказ Минстроя России от 11.05.2023 №335/пр; Приказ Минстроя России от 07.07.2022 № 557/пр; Приказ Минстроя России от 02.09.2021 № 636/пр, Приказ Минстроя России от 26.07.2022 № 611/пр; Приказ Минстроя России от 22.04.2022 № 317/пр; Приказ Минстроя России от 02.08.2023 № 551/пр; Приказ Минстроя России от 14.11.2023 № 817/пр; Приказ Минстроя России от 30.01.2024 № 55/пр; Приказ Минстроя России от 16.02.2024 № 102/пр; Приказ Минстроя России от 13.05.2024 №323/пр; Приказ Минстроя России от 09.08.2024 №524/пр; Приказ Минстроя России от 07.11.2024 №747/пр; Приказ Минстроя России от 23.01.2025 №30/пр; Приказ Минстроя России от 07.02.2025 №69/пр; Приказ Минстроя России от 19.05.2025 №299/пр; Приказ Минстроя России от 14.08.2025 №490/пр; Приказ Минстроя России от 12.11.2025 №696/пр
Реквизиты нормативного правового акта об утверждении оплаты труда, утверждаемый в соответствии с пунктом 22(1) Правилами мониторинга цен, утвержденными постановлением Правительства Российской Федерации от 23 декабря 2016 г. № 1452 |  |  |  |  | Приказ министерства строительства Приморского края от 07.03.2025 № 85-пр | [7 empty] | Реквизиты нормативного правового акта об утверждении оплаты труда, утверждаемый в соответствии с пунктом 22(1) Правилами мониторинга цен, утвержденными постановлением Правительства Российской Федерации от 23 декабря 2016 г. № 1452 | Приказ министерства строительства Приморского края от 07.03.2025 № 85-пр |  |  |  |  | Реквизиты нормативного правового акта об утверждении оплаты труда, утверждаемый в соответствии с пунктом 22(1) Правилами мониторинга цен, утвержденными постановлением Правительства Российской Федерации от 23 декабря 2016 г. № 1452 | Приказ министерства строительства Приморского края от 07.03.2025 № 85-пр
(наименование стройки)
(наименование объекта капитального строительства)
ЛОКАЛЬНЫЙ СМЕТНЫЙ РАСЧЕТ (СМЕТА) №
Реконструкция ВЛ-0,4(0,23)кВ в ВЛИ-0,4кВ КТП № 19 ф. "2-я Набережная" г. Дальнереченск, с. Лазо | [20 empty] | Реконструкция ВЛ-0,4(0,23)кВ в ВЛИ-0,4кВ КТП № 19 ф. 2-я Набережная г. Дальнереченск, с. Лазо
(наименование работ и затрат)
Составлен | ресурсным | методом
Основание
(проектная и (или) иная техническая документация)
Составлен(а) в текущем уровне цен |  | 01.10.2025 | [19 empty] | 01.10.2025
Наименование субъекта Российской Федерации |  |  |  | 25. Приморский край | [18 empty] | 25. Приморский край
Наименование зоны субъекта Российской Федерации |  |  |  | Приморский край | [19 empty] | Приморский край
Сметная стоимость |  |  | 3516 | тыс.руб.
в том числе:
| строительных работ |  | 2679.54 | тыс.руб. |  | Средства на оплату труда рабочих |  |  |  |  | 328.18 | тыс.руб.
| монтажных работ |  | 141.93 | тыс.руб. |  | Средства на оплату труда машинистов |  |  |  |  | 130.59 | тыс.руб.
| оборудования |  | 0 | тыс.руб. |  | Нормативные затраты труда рабочих |  |  |  |  | 600.99 | чел.час.
| прочих затрат |  | 4 | тыс.руб. |  | Нормативные затраты труда машинистов |  |  |  |  | 207.72 | чел.час.
№ п/п | Обоснование | Наименование работ и затрат |  |  |  | Единица измерения | Количество |  |  | Сметная стоимость в текущем уровне цен, руб.
[7 empty] | на единицу | коэффициенты | всего с учетом коэффициентов | на единицу | коэффициенты | всего
1 | 2 | 3 |  |  |  | 4 | 5 | 6 | 7 | 8 | 9 | 10
Раздел 1. Демонтажные работы | [24 empty] | Раздел 1. Демонтажные работы
1 | ГЭСН33-04-040-01 | Демонтаж: 3-х проводов ВЛ 0,38 кВ с одной опоры |  |  |  | 4: шт; 5: 39; 6: 1; 7: 39 | [13 empty] | Демонтаж: 3-х проводов ВЛ 0,38 кВ с одной опоры
| Приказ от 07.07.2022 № 557/пр прил.8 табл.1 п.5 | Производство работ осуществляется в стесненных условиях населенных пунктов ОЗП=1,15; ЭМ=1,15; ЗПМ=1,15; ТЗ=1,15; ТЗМ=1,15 | [24 empty] | Производство работ осуществляется в стесненных условиях населенных пунктов ОЗП=1,15; ЭМ=1,15; ЗПМ=1,15; ТЗ=1,15; ТЗМ=1,15
| 1 | ОТ(ЗТ) |  |  |  | 4: чел.-ч; 7: 56.9595; 10: 28942.83 | [15 empty] | ОТ(ЗТ)
| 1-100-28 | Средний разряд работы 2,8 |  |  |  | чел.-ч | 1.27 | 1.15 | 56.9595 | 508.13 |  | 28942.83 | [16 empty] | Средний разряд работы 2,8
| 2 | ЭМ |  |  |  | 10: 10776.56 | [15 empty] | ЭМ
|  | ОТм(ЗТм) |  |  |  | 4: чел.-ч; 7: 18.3885; 10: 10701.37 | [15 empty] | ОТм(ЗТм)
| 91.06.06-011 | Автогидроподъемники, высота подъема 12 м |  |  |  | маш.-ч | 0.35 |  | 13.65 | 554.77 | 1.15 | 8708.5 | [16 empty] | Автогидроподъемники, высота подъема 12 м
| 4-100-040 | ОТм(Зтм) Средний разряд машинистов 4 |  |  |  | чел.-ч | 0.35 | 1.15 | 15.6975 | 581.96 |  | 9135.32 | [17 empty] | ОТм(Зтм) Средний разряд машинистов 4
| 91.14.02-001 | Автомобили бортовые, грузоподъемность до 5 т |  |  |  | маш.-ч | 0.06 |  | 2.34 | 768.51 | 1.15 | 2068.06 | [16 empty] | Автомобили бортовые, грузоподъемность до 5 т
| 4-100-040 | ОТм(Зтм) Средний разряд машинистов 4 |  |  |  | чел.-ч | 0.06 | 1.15 | 2.691 | 581.96 |  | 1566.05 | [17 empty] | ОТм(Зтм) Средний разряд машинистов 4
|  | Итого прямые затраты |  |  |  | 10: 50420.76 | [18 empty] | Итого прямые затраты
|  | ФОТ |  |  |  | 10: 39644.2 | [19 empty] | ФОТ
| Пр/812-027.0-1 | НР Линии электропередачи |  |  |  | 4: %; 5: 103; 7: 103; 10: 40833.53 | [19 empty] | НР Линии электропередачи
| Пр/774-027.0 | СП Линии электропередачи |  |  |  | 4: %; 5: 60; 7: 60; 10: 23786.52 | [19 empty] | СП Линии электропередачи
|  | Всего по позиции |  |  |  | 8: 2949.76; 10: 115040.81 | [20 empty] | Всего по позиции
2 | ГЭСН33-04-040-02 | Демонтаж: одного дополнительного провода с одной опоры |  |  |  | 4: шт; 5: 39; 6: 1; 7: 39 | [13 empty] | Демонтаж: одного дополнительного провода с одной опоры
| Приказ от 07.07.2022 № 557/пр прил.8 табл.1 п.5 | Производство работ осуществляется в стесненных условиях населенных пунктов ОЗП=1,15; ЭМ=1,15; ЗПМ=1,15; ТЗ=1,15; ТЗМ=1,15 | [24 empty] | Производство работ осуществляется в стесненных условиях населенных пунктов ОЗП=1,15; ЭМ=1,15; ЗПМ=1,15; ТЗ=1,15; ТЗМ=1,15
| 1 | ОТ(ЗТ) |  |  |  | 4: чел.-ч; 7: 6.7275; 10: 3360.05 | [15 empty] | ОТ(ЗТ)
| 1-100-26 | Средний разряд работы 2,6 |  |  |  | чел.-ч | 0.15 | 1.15 | 6.7275 | 499.45 |  | 3360.05 | [16 empty] | Средний разряд работы 2,6
| 2 | ЭМ |  |  |  | 10: 2086.38 | [15 empty] | ЭМ
|  | ОТм(ЗТм) |  |  |  | 4: чел.-ч; 7: 3.588; 10: 2088.07 | [15 empty] | ОТм(ЗТм)
| 91.06.06-011 | Автогидроподъемники, высота подъема 12 м |  |  |  | маш.-ч | 0.07 |  | 2.73 | 554.77 | 1.15 | 1741.7 | [16 empty] | Автогидроподъемники, высота подъема 12 м
| 4-100-040 | ОТм(Зтм) Средний разряд машинистов 4 |  |  |  | чел.-ч | 0.07 | 1.15 | 3.1395 | 581.96 |  | 1827.06 | [17 empty] | ОТм(Зтм) Средний разряд машинистов 4
| 91.14.02-001 | Автомобили бортовые, грузоподъемность до 5 т |  |  |  | маш.-ч | 0.01 |  | 0.39 | 768.51 | 1.15 | 344.68 | [16 empty] | Автомобили бортовые, грузоподъемность до 5 т
| 4-100-040 | ОТм(Зтм) Средний разряд машинистов 4 |  |  |  | чел.-ч | 0.01 | 1.15 | 0.4485 | 581.96 |  | 261.01 | [17 empty] | ОТм(Зтм) Средний разряд машинистов 4
|  | Итого прямые затраты |  |  |  | 10: 7534.5 | [18 empty] | Итого прямые затраты
|  | ФОТ |  |  |  | 10: 5448.12 | [19 empty] | ФОТ
| Пр/812-027.0-1 | НР Линии электропередачи |  |  |  | 4: %; 5: 103; 7: 103; 10: 5611.56 | [19 empty] | НР Линии электропередачи
| Пр/774-027.0 | СП Линии электропередачи |  |  |  | 4: %; 5: 60; 7: 60; 10: 3268.87 | [19 empty] | СП Линии электропередачи
|  | Всего по позиции |  |  |  | 8: 420.9; 10: 16414.93 | [20 empty] | Всего по позиции
3 | ГЭСН33-04-042-01 | Демонтаж опор ВЛ 0,38-10 кВ: без приставок одностоечных |  |  |  | 4: шт; 5: 26; 6: 1; 7: 26 | [13 empty] | Демонтаж опор ВЛ 0,38-10 кВ: без приставок одностоечных
| Приказ от 07.07.2022 № 557/пр прил.8 табл.1 п.5 | Производство работ осуществляется в стесненных условиях населенных пунктов ОЗП=1,15; ЭМ=1,15; ЗПМ=1,15; ТЗ=1,15; ТЗМ=1,15 | [24 empty] | Производство работ осуществляется в стесненных условиях населенных пунктов ОЗП=1,15; ЭМ=1,15; ЗПМ=1,15; ТЗ=1,15; ТЗМ=1,15
| 1 | ОТ(ЗТ) |  |  |  | 4: чел.-ч; 7: 24.219; 10: 13305.68 | [15 empty] | ОТ(ЗТ)
| 1-100-35 | Средний разряд работы 3,5 |  |  |  | чел.-ч | 0.81 | 1.15 | 24.219 | 549.39 |  | 13305.68 | [16 empty] | Средний разряд работы 3,5
| 2 | ЭМ |  |  |  | 10: 43512.87 | [15 empty] | ЭМ
|  | ОТм(ЗТм) |  |  |  | 4: чел.-ч; 7: 14.352; 10: 9495.02 | [15 empty] | ОТм(ЗТм)
| 91.04.01-031 | Машины бурильно-крановые на автомобильном ходу, диаметр бурения до 800 мм, глубина бурения до 5 м |  |  |  | маш.-ч | 0.44 |  | 11.44 | 3237.59 | 1.15 | 42593.73 | [16 empty] | Машины бурильно-крановые на автомобильном ходу, диаметр бурения до 800 мм, глубина бурения до 5 м
| 4-100-050 | ОТм(Зтм) Средний разряд машинистов 5 |  |  |  | чел.-ч | 0.44 | 1.15 | 13.156 | 668.82 |  | 8799 | [17 empty] | ОТм(Зтм) Средний разряд машинистов 5
| 91.14.02-001 | Автомобили бортовые, грузоподъемность до 5 т |  |  |  | маш.-ч | 0.04 |  | 1.04 | 768.51 | 1.15 | 919.14 | [16 empty] | Автомобили бортовые, грузоподъемность до 5 т
| 4-100-040 | ОТм(Зтм) Средний разряд машинистов 4 |  |  |  | чел.-ч | 0.04 | 1.15 | 1.196 | 581.96 |  | 696.02 | [17 empty] | ОТм(Зтм) Средний разряд машинистов 4
|  | Итого прямые затраты |  |  |  | 10: 66313.57 | [18 empty] | Итого прямые затраты
|  | ФОТ |  |  |  | 10: 22800.7 | [19 empty] | ФОТ
| Пр/812-027.0-1 | НР Линии электропередачи |  |  |  | 4: %; 5: 103; 7: 103; 10: 23484.72 | [19 empty] | НР Линии электропередачи
| Пр/774-027.0 | СП Линии электропередачи |  |  |  | 4: %; 5: 60; 7: 60; 10: 13680.42 | [19 empty] | СП Линии электропередачи
|  | Всего по позиции |  |  |  | 8: 3979.95; 10: 103478.71 | [20 empty] | Всего по позиции
4 | ГЭСН33-04-042-02 | Демонтаж опор ВЛ 0,38-10 кВ: без приставок одностоечных с подкосом |  |  |  | 4: шт; 5: 13; 6: 1; 7: 13 | [13 empty] | Демонтаж опор ВЛ 0,38-10 кВ: без приставок одностоечных с подкосом
| Приказ от 07.07.2022 № 557/пр прил.8 табл.1 п.5 | Производство работ осуществляется в стесненных условиях населенных пунктов ОЗП=1,15; ЭМ=1,15; ЗПМ=1,15; ТЗ=1,15; ТЗМ=1,15 | [24 empty] | Производство работ осуществляется в стесненных условиях населенных пунктов ОЗП=1,15; ЭМ=1,15; ЗПМ=1,15; ТЗ=1,15; ТЗМ=1,15
| 1 | ОТ(ЗТ) |  |  |  | 4: чел.-ч; 7: 26.1625; 10: 14373.42 | [15 empty] | ОТ(ЗТ)
| 1-100-35 | Средний разряд работы 3,5 |  |  |  | чел.-ч | 1.75 | 1.15 | 26.1625 | 549.39 |  | 14373.42 | [16 empty] | Средний разряд работы 3,5
| 2 | ЭМ |  |  |  | 10: 54466.72 | [15 empty] | ЭМ
|  | ОТм(ЗТм) |  |  |  | 4: чел.-ч; 7: 28.2555; 10: 17690.18 | [15 empty] | ОТм(ЗТм)
| 91.04.01-031 | Машины бурильно-крановые на автомобильном ходу, диаметр бурения до 800 мм, глубина бурения до 5 м |  |  |  | маш.-ч | 0.96 |  | 12.48 | 3237.59 | 1.15 | 46465.89 | [16 empty] | Машины бурильно-крановые на автомобильном ходу, диаметр бурения до 800 мм, глубина бурения до 5 м
| 4-100-050 | ОТм(Зтм) Средний разряд машинистов 5 |  |  |  | чел.-ч | 0.96 | 1.15 | 14.352 | 668.82 |  | 9598.9 | [17 empty] | ОТм(Зтм) Средний разряд машинистов 5
| 91.06.06-011 | Автогидроподъемники, высота подъема 12 м |  |  |  | маш.-ч | 0.84 |  | 10.92 | 554.77 | 1.15 | 6966.8 | [16 empty] | Автогидроподъемники, высота подъема 12 м
| 4-100-040 | ОТм(Зтм) Средний разряд машинистов 4 |  |  |  | чел.-ч | 0.84 | 1.15 | 12.558 | 581.96 |  | 7308.25 | [17 empty] | ОТм(Зтм) Средний разряд машинистов 4
| 91.14.02-001 | Автомобили бортовые, грузоподъемность до 5 т |  |  |  | маш.-ч | 0.09 |  | 1.17 | 768.51 | 1.15 | 1034.03 | [16 empty] | Автомобили бортовые, грузоподъемность до 5 т
| 4-100-040 | ОТм(Зтм) Средний разряд машинистов 4 |  |  |  | чел.-ч | 0.09 | 1.15 | 1.3455 | 581.96 |  | 783.03 | [17 empty] | ОТм(Зтм) Средний разряд машинистов 4
|  | Итого прямые затраты |  |  |  | 10: 86530.32 | [18 empty] | Итого прямые затраты
|  | ФОТ |  |  |  | 10: 32063.6 | [19 empty] | ФОТ
| Пр/812-027.0-1 | НР Линии электропередачи |  |  |  | 4: %; 5: 103; 7: 103; 10: 33025.51 | [19 empty] | НР Линии электропередачи
| Пр/774-027.0 | СП Линии электропередачи |  |  |  | 4: %; 5: 60; 7: 60; 10: 19238.16 | [19 empty] | СП Линии электропередачи
|  | Всего по позиции |  |  |  | 8: 10676.46; 10: 138793.99 | [20 empty] | Всего по позиции
|  | Итоги по разделу 1 Демонтажные работы : | [31 empty] | Итоги по разделу 1 Демонтажные работы :
|  | Всего прямые затраты (справочно) |  |  |  | 10: 210799.15 | [22 empty] | Всего прямые затраты (справочно)
|  | в том числе: | [32 empty] | в том числе:
|  | Оплата труда рабочих |  |  |  | 10: 59981.98 | [22 empty] | Оплата труда рабочих
|  | Эксплуатация машин |  |  |  | 10: 110842.53 | [22 empty] | Эксплуатация машин
|  | Оплата труда машинистов (Отм) |  |  |  | 10: 39974.64 | [22 empty] | Оплата труда машинистов (Отм)
|  | Строительные работы |  |  |  | 10: 373728.44 | [22 empty] | Строительные работы
|  | в том числе: | [32 empty] | в том числе:
|  | оплата труда |  |  |  | 10: 59981.98 | [22 empty] | оплата труда
|  | эксплуатация машин и механизмов |  |  |  | 10: 110842.53 | [22 empty] | эксплуатация машин и механизмов
|  | оплата труда машинистов (Отм) |  |  |  | 10: 39974.64 | [22 empty] | оплата труда машинистов (Отм)
|  | накладные расходы |  |  |  | 10: 102955.32 | [22 empty] | накладные расходы
|  | сметная прибыль |  |  |  | 10: 59973.97 | [22 empty] | сметная прибыль
|  | Всего ФОТ (справочно) |  |  |  | 10: 99956.62 | [22 empty] | Всего ФОТ (справочно)
|  | Всего накладные расходы (справочно) |  |  |  | 10: 102955.32 | [22 empty] | Всего накладные расходы (справочно)
|  | Всего сметная прибыль (справочно) |  |  |  | 10: 59973.97 | [22 empty] | Всего сметная прибыль (справочно)
|  | Всего по разделу 1 Демонтажные работы |  |  |  | 10: 373728.44 | [23 empty] | Всего по разделу 1 Демонтажные работы
|  | справочно: | [32 empty] | справочно:
|  | Затраты труда рабочих |  |  |  | 7: 114,0685 | [24 empty] | Затраты труда рабочих
|  | Затраты труда машинистов |  |  |  | 7: 64,584 | [24 empty] | Затраты труда машинистов
Раздел 2. Монтажные работы | [24 empty] | Раздел 2. Монтажные работы
5 | ГЭСН33-04-016-02 | Развозка конструкций и материалов опор ВЛ 0,38-10 кВ по трассе: одностоечных железобетонных опор |  |  |  | 4: шт; 5: 52; 6: 1; 7: 52 | [13 empty] | Развозка конструкций и материалов опор ВЛ 0,38-10 кВ по трассе: одностоечных железобетонных опор
| Приказ от 07.07.2022 № 557/пр прил.8 табл.1 п.5 | Производство работ осуществляется в стесненных условиях населенных пунктов ОЗП=1,15; ЭМ=1,15; ЗПМ=1,15; ТЗ=1,15; ТЗМ=1,15 | [24 empty] | Производство работ осуществляется в стесненных условиях населенных пунктов ОЗП=1,15; ЭМ=1,15; ЗПМ=1,15; ТЗ=1,15; ТЗМ=1,15
| 1 | ОТ(ЗТ) |  |  |  | 4: чел.-ч; 7: 26.312; 10: 13027.07 | [15 empty] | ОТ(ЗТ)
| 1-100-25 | Средний разряд работы 2,5 |  |  |  | чел.-ч | 0.44 | 1.15 | 26.312 | 495.1 |  | 13027.07 | [16 empty] | Средний разряд работы 2,5
| 2 | ЭМ |  |  |  | 10: 38542.59 | [15 empty] | ЭМ
|  | ОТм(ЗТм) |  |  |  | 4: чел.-ч; 7: 28.704; 10: 19571.82 | [15 empty] | ОТм(ЗТм)
| 91.05.05-015 | Краны на автомобильном ходу, грузоподъемность 16 т |  |  |  | маш.-ч | 0.24 |  | 12.48 | 1874.48 | 1.15 | 26902.54 | [16 empty] | Краны на автомобильном ходу, грузоподъемность 16 т
| 4-100-060 | ОТм(Зтм) Средний разряд машинистов 6 |  |  |  | чел.-ч | 0.24 | 1.15 | 14.352 | 781.74 |  | 11219.53 | [17 empty] | ОТм(Зтм) Средний разряд машинистов 6
| 91.15.01-001 | Прицепы тракторные, грузоподъемность до 2 т |  |  |  | маш.-ч | 0.24 |  | 12.48 | 15.7 | 1.15 | 225.33 | [16 empty] | Прицепы тракторные, грузоподъемность до 2 т
| 91.15.03-014 | Тракторы на пневмоколесном ходу, мощность 59 кВт (80 л.с.) |  |  |  | маш.-ч | 0.24 |  | 12.48 | 795.34 | 1.15 | 11414.72 | [16 empty] | Тракторы на пневмоколесном ходу, мощность 59 кВт (80 л.с.)
| 4-100-040 | ОТм(Зтм) Средний разряд машинистов 4 |  |  |  | чел.-ч | 0.24 | 1.15 | 14.352 | 581.96 |  | 8352.29 | [17 empty] | ОТм(Зтм) Средний разряд машинистов 4
|  | Итого прямые затраты |  |  |  | 10: 71141.48 | [18 empty] | Итого прямые затраты
|  | ФОТ |  |  |  | 10: 32598.89 | [19 empty] | ФОТ
| Пр/812-027.0-1 | НР Линии электропередачи |  |  |  | 4: %; 5: 103; 7: 103; 10: 33576.86 | [19 empty] | НР Линии электропередачи
| Пр/774-027.0 | СП Линии электропередачи |  |  |  | 4: %; 5: 60; 7: 60; 10: 19559.33 | [19 empty] | СП Линии электропередачи
|  | Всего по позиции |  |  |  | 8: 2389.96; 10: 124277.67 | [20 empty] | Всего по позиции
6 | ГЭСН33-04-016-05 | Развозка конструкций и материалов опор ВЛ 0,38-10 кВ по трассе: материалов оснастки одностоечных опор |  |  |  | 4: шт; 5: 26; 6: 1; 7: 26 | [13 empty] | Развозка конструкций и материалов опор ВЛ 0,38-10 кВ по трассе: материалов оснастки одностоечных опор
| Приказ от 07.07.2022 № 557/пр прил.8 табл.1 п.5 | Производство работ осуществляется в стесненных условиях населенных пунктов ОЗП=1,15; ЭМ=1,15; ЗПМ=1,15; ТЗ=1,15; ТЗМ=1,15 | [24 empty] | Производство работ осуществляется в стесненных условиях населенных пунктов ОЗП=1,15; ЭМ=1,15; ЗПМ=1,15; ТЗ=1,15; ТЗМ=1,15
| 1 | ОТ(ЗТ) |  |  |  | 4: чел.-ч; 7: 7.475; 10: 3700.87 | [15 empty] | ОТ(ЗТ)
| 1-100-25 | Средний разряд работы 2,5 |  |  |  | чел.-ч | 0.25 | 1.15 | 7.475 | 495.1 |  | 3700.87 | [16 empty] | Средний разряд работы 2,5
| 2 | ЭМ |  |  |  | 10: 3395.01 | [15 empty] | ЭМ
|  | ОТм(ЗТм) |  |  |  | 4: чел.-ч; 7: 4.186; 10: 2436.08 | [15 empty] | ОТм(ЗТм)
| 91.15.01-001 | Прицепы тракторные, грузоподъемность до 2 т |  |  |  | маш.-ч | 0.14 |  | 3.64 | 15.7 | 1.15 | 65.72 | [16 empty] | Прицепы тракторные, грузоподъемность до 2 т
| 91.15.03-014 | Тракторы на пневмоколесном ходу, мощность 59 кВт (80 л.с.) |  |  |  | маш.-ч | 0.14 |  | 3.64 | 795.34 | 1.15 | 3329.29 | [16 empty] | Тракторы на пневмоколесном ходу, мощность 59 кВт (80 л.с.)
| 4-100-040 | ОТм(Зтм) Средний разряд машинистов 4 |  |  |  | чел.-ч | 0.14 | 1.15 | 4.186 | 581.96 |  | 2436.08 | [17 empty] | ОТм(Зтм) Средний разряд машинистов 4
|  | Итого прямые затраты |  |  |  | 10: 9531.96 | [18 empty] | Итого прямые затраты
|  | ФОТ |  |  |  | 10: 6136.95 | [19 empty] | ФОТ
| Пр/812-027.0-1 | НР Линии электропередачи |  |  |  | 4: %; 5: 103; 7: 103; 10: 6321.06 | [19 empty] | НР Линии электропередачи
| Пр/774-027.0 | СП Линии электропередачи |  |  |  | 4: %; 5: 60; 7: 60; 10: 3682.17 | [19 empty] | СП Линии электропередачи
|  | Всего по позиции |  |  |  | 8: 751.35; 10: 19535.19 | [20 empty] | Всего по позиции
7 | ГЭСН33-04-016-06 | Развозка конструкций и материалов опор ВЛ 0,38-10 кВ по трассе: материалов оснастки сложных опор |  |  |  | 4: шт; 5: 13; 6: 1; 7: 13 | [13 empty] | Развозка конструкций и материалов опор ВЛ 0,38-10 кВ по трассе: материалов оснастки сложных опор
| Приказ от 07.07.2022 № 557/пр прил.8 табл.1 п.5 | Производство работ осуществляется в стесненных условиях населенных пунктов ОЗП=1,15; ЭМ=1,15; ЗПМ=1,15; ТЗ=1,15; ТЗМ=1,15 | [24 empty] | Производство работ осуществляется в стесненных условиях населенных пунктов ОЗП=1,15; ЭМ=1,15; ЗПМ=1,15; ТЗ=1,15; ТЗМ=1,15
| 1 | ОТ(ЗТ) |  |  |  | 4: чел.-ч; 7: 4.485; 10: 2220.52 | [15 empty] | ОТ(ЗТ)
| 1-100-25 | Средний разряд работы 2,5 |  |  |  | чел.-ч | 0.3 | 1.15 | 4.485 | 495.1 |  | 2220.52 | [16 empty] | Средний разряд работы 2,5
| 2 | ЭМ |  |  |  | 10: 1940 | [15 empty] | ЭМ
|  | ОТм(ЗТм) |  |  |  | 4: чел.-ч; 7: 2.392; 10: 1392.05 | [15 empty] | ОТм(ЗТм)
| 91.15.01-001 | Прицепы тракторные, грузоподъемность до 2 т |  |  |  | маш.-ч | 0.16 |  | 2.08 | 15.7 | 1.15 | 37.55 | [16 empty] | Прицепы тракторные, грузоподъемность до 2 т
| 91.15.03-014 | Тракторы на пневмоколесном ходу, мощность 59 кВт (80 л.с.) |  |  |  | маш.-ч | 0.16 |  | 2.08 | 795.34 | 1.15 | 1902.45 | [16 empty] | Тракторы на пневмоколесном ходу, мощность 59 кВт (80 л.с.)
| 4-100-040 | ОТм(Зтм) Средний разряд машинистов 4 |  |  |  | чел.-ч | 0.16 | 1.15 | 2.392 | 581.96 |  | 1392.05 | [17 empty] | ОТм(Зтм) Средний разряд машинистов 4
|  | Итого прямые затраты |  |  |  | 10: 5552.57 | [18 empty] | Итого прямые затраты
|  | ФОТ |  |  |  | 10: 3612.57 | [19 empty] | ФОТ
| Пр/812-027.0-1 | НР Линии электропередачи |  |  |  | 4: %; 5: 103; 7: 103; 10: 3720.95 | [19 empty] | НР Линии электропередачи
| Пр/774-027.0 | СП Линии электропередачи |  |  |  | 4: %; 5: 60; 7: 60; 10: 2167.54 | [19 empty] | СП Линии электропередачи
|  | Всего по позиции |  |  |  | 8: 880.08; 10: 11441.06 | [20 empty] | Всего по позиции
8 | ГЭСН33-04-003-01 | Установка железобетонных опор ВЛ 0,38; 6-10 кВ с траверсами без приставок: одностоечных |  |  |  | 4: шт; 5: 26; 6: 1; 7: 26 | [13 empty] | Установка железобетонных опор ВЛ 0,38; 6-10 кВ с траверсами без приставок: одностоечных
| Приказ от 07.07.2022 № 557/пр прил.8 табл.1 п.5 | Производство работ осуществляется в стесненных условиях населенных пунктов ОЗП=1,15; ЭМ=1,15; ЗПМ=1,15; ТЗ=1,15; ТЗМ=1,15 | [24 empty] | Производство работ осуществляется в стесненных условиях населенных пунктов ОЗП=1,15; ЭМ=1,15; ЗПМ=1,15; ТЗ=1,15; ТЗМ=1,15
| 1 | ОТ(ЗТ) |  |  |  | 4: чел.-ч; 7: 91.494; 10: 49073.72 | [15 empty] | ОТ(ЗТ)
| 1-100-33 | Средний разряд работы 3,3 |  |  |  | чел.-ч | 3.06 | 1.15 | 91.494 | 536.36 |  | 49073.72 | [16 empty] | Средний разряд работы 3,3
| 2 | ЭМ |  |  |  | 10: 70192.59 | [15 empty] | ЭМ
|  | ОТм(ЗТм) |  |  |  | 4: чел.-ч; 7: 26.013; 10: 16904.56 | [15 empty] | ОТм(ЗТм)
| 91.04.01-031 | Машины бурильно-крановые на автомобильном ходу, диаметр бурения до 800 мм, глубина бурения до 5 м |  |  |  | маш.-ч | 0.68 |  | 17.68 | 3237.59 | 1.15 | 65826.68 | [16 empty] | Машины бурильно-крановые на автомобильном ходу, диаметр бурения до 800 мм, глубина бурения до 5 м
| 4-100-050 | ОТм(Зтм) Средний разряд машинистов 5 |  |  |  | чел.-ч | 0.68 | 1.15 | 20.332 | 668.82 |  | 13598.45 | [17 empty] | ОТм(Зтм) Средний разряд машинистов 5
| 91.14.02-001 | Автомобили бортовые, грузоподъемность до 5 т |  |  |  | маш.-ч | 0.19 |  | 4.94 | 768.51 | 1.15 | 4365.91 | [16 empty] | Автомобили бортовые, грузоподъемность до 5 т
| 4-100-040 | ОТм(Зтм) Средний разряд машинистов 4 |  |  |  | чел.-ч | 0.19 | 1.15 | 5.681 | 581.96 |  | 3306.11 | [17 empty] | ОТм(Зтм) Средний разряд машинистов 4
| 4 | М |  |  |  | 10: 5778.61 | [15 empty] | М
| 01.3.01.06-0038 | Смазка защитная электросетевая |  |  |  | кг | 0.1 |  | 2.6 | 393.18 |  | 1022.27 | [16 empty] | Смазка защитная электросетевая
| 01.3.01.06-0051 | Смазка солидол жировой Ж |  |  |  | кг | 0.03 |  | 0.78 | 96.57 |  | 75.32 | [16 empty] | Смазка солидол жировой Ж
| 01.7.20.08-0051 | Ветошь хлопчатобумажная цветная |  |  |  | кг | 0.02 |  | 0.52 | 109.94 |  | 57.17 | [16 empty] | Ветошь хлопчатобумажная цветная
| 14.4.02.04-0182 | Краска масляная МА-15, цветная |  |  |  | т | 0.0004 |  | 0.0104 | 130729.83 |  | 1359.59 | [16 empty] | Краска масляная МА-15, цветная
| 14.4.03.03-0102 | Лак битумный БТ-577 |  |  |  | т | 0.0001 |  | 0.0026 | 128833.78 |  | 334.97 | [16 empty] | Лак битумный БТ-577
| 20.2.02.04-0006 | Колпачки полиэтиленовые К-6 |  |  |  | 100 шт | 0.06 |  | 1.56 | 1877.75 |  | 2929.29 | [16 empty] | Колпачки полиэтиленовые К-6
П,Н | 01.7.15.03-0042 | Болты с гайками и шайбами строительные |  |  |  | 4: кг; 5: 0; 7: 0 | [25 empty] | Болты с гайками и шайбами строительные
П,Н | 05.1.02.07 | Стойка железобетонная вибрированная для опор |  |  |  | 4: шт; 5: 0; 7: 0 | [25 empty] | Стойка железобетонная вибрированная для опор
П,Н | 07.2.02.05 | Траверсы стальные |  |  |  | 4: т; 5: 0; 7: 0 | [25 empty] | Траверсы стальные
П,Н | 07.2.07.13 | Хомуты стальные |  |  |  | 4: кг; 5: 0; 7: 0 | [25 empty] | Хомуты стальные
П,Н | 08.3.04.02 | Сталь стержневая диаметром до 10 мм |  |  |  | 4: т; 5: 0; 7: 0 | [25 empty] | Сталь стержневая диаметром до 10 мм
П,Н | 22.2.01.04 | Изоляторы штыревые |  |  |  | 4: шт; 5: 0; 7: 0 | [25 empty] | Изоляторы штыревые
П,Н | 22.2.02.21 | Штыри |  |  |  | 4: шт; 5: 0; 7: 0 | [25 empty] | Штыри
П,Н | 22.2.02.23 | Металлические плакаты |  |  |  | 4: шт; 5: 0; 7: 0 | [25 empty] | Металлические плакаты
|  | Итого прямые затраты |  |  |  | 10: 141949.48 | [18 empty] | Итого прямые затраты
|  | ФОТ |  |  |  | 10: 65978.28 | [19 empty] | ФОТ
| Пр/812-027.0-1 | НР Линии электропередачи |  |  |  | 4: %; 5: 103; 7: 103; 10: 67957.63 | [19 empty] | НР Линии электропередачи
| Пр/774-027.0 | СП Линии электропередачи |  |  |  | 4: %; 5: 60; 7: 60; 10: 39586.97 | [19 empty] | СП Линии электропередачи
|  | Всего по позиции |  |  |  | 8: 9595.93; 10: 249494.08 | [20 empty] | Всего по позиции
9 | ГЭСН33-04-003-02 | Установка железобетонных опор ВЛ 0,38; 6-10 кВ с траверсами без приставок: одностоечных с одним подкосом |  |  |  | 4: шт; 5: 13; 6: 1; 7: 13 | [13 empty] | Установка железобетонных опор ВЛ 0,38; 6-10 кВ с траверсами без приставок: одностоечных с одним подкосом
| Приказ от 07.07.2022 № 557/пр прил.8 табл.1 п.5 | Производство работ осуществляется в стесненных условиях населенных пунктов ОЗП=1,15; ЭМ=1,15; ЗПМ=1,15; ТЗ=1,15; ТЗМ=1,15 | [24 empty] | Производство работ осуществляется в стесненных условиях населенных пунктов ОЗП=1,15; ЭМ=1,15; ЗПМ=1,15; ТЗ=1,15; ТЗМ=1,15
| 1 | ОТ(ЗТ) |  |  |  | 4: чел.-ч; 7: 89.401; 10: 47951.12 | [15 empty] | ОТ(ЗТ)
| 1-100-33 | Средний разряд работы 3,3 |  |  |  | чел.-ч | 5.98 | 1.15 | 89.401 | 536.36 |  | 47951.12 | [16 empty] | Средний разряд работы 3,3
| 2 | ЭМ |  |  |  | 10: 82038.84 | [15 empty] | ЭМ
|  | ОТм(ЗТм) |  |  |  | 4: чел.-ч; 7: 29.9; 10: 19478.29 | [15 empty] | ОТм(ЗТм)
| 91.04.01-031 | Машины бурильно-крановые на автомобильном ходу, диаметр бурения до 800 мм, глубина бурения до 5 м |  |  |  | маш.-ч | 1.6 |  | 20.8 | 3237.59 | 1.15 | 77443.15 | [16 empty] | Машины бурильно-крановые на автомобильном ходу, диаметр бурения до 800 мм, глубина бурения до 5 м
| 4-100-050 | ОТм(Зтм) Средний разряд машинистов 5 |  |  |  | чел.-ч | 1.6 | 1.15 | 23.92 | 668.82 |  | 15998.17 | [17 empty] | ОТм(Зтм) Средний разряд машинистов 5
| 91.14.02-001 | Автомобили бортовые, грузоподъемность до 5 т |  |  |  | маш.-ч | 0.4 |  | 5.2 | 768.51 | 1.15 | 4595.69 | [16 empty] | Автомобили бортовые, грузоподъемность до 5 т
| 4-100-040 | ОТм(Зтм) Средний разряд машинистов 4 |  |  |  | чел.-ч | 0.4 | 1.15 | 5.98 | 581.96 |  | 3480.12 | [17 empty] | ОТм(Зтм) Средний разряд машинистов 4
| 4 | М |  |  |  | 10: 2889.3 | [15 empty] | М
| 01.3.01.06-0038 | Смазка защитная электросетевая |  |  |  | кг | 0.1 |  | 1.3 | 393.18 |  | 511.13 | [16 empty] | Смазка защитная электросетевая
| 01.3.01.06-0051 | Смазка солидол жировой Ж |  |  |  | кг | 0.03 |  | 0.39 | 96.57 |  | 37.66 | [16 empty] | Смазка солидол жировой Ж
| 01.7.20.08-0051 | Ветошь хлопчатобумажная цветная |  |  |  | кг | 0.02 |  | 0.26 | 109.94 |  | 28.58 | [16 empty] | Ветошь хлопчатобумажная цветная
| 14.4.02.04-0182 | Краска масляная МА-15, цветная |  |  |  | т | 0.0004 |  | 0.0052 | 130729.83 |  | 679.8 | [16 empty] | Краска масляная МА-15, цветная
| 14.4.03.03-0102 | Лак битумный БТ-577 |  |  |  | т | 0.0001 |  | 0.0013 | 128833.78 |  | 167.48 | [16 empty] | Лак битумный БТ-577
| 20.2.02.04-0006 | Колпачки полиэтиленовые К-6 |  |  |  | 100 шт | 0.06 |  | 0.78 | 1877.75 |  | 1464.65 | [16 empty] | Колпачки полиэтиленовые К-6
П,Н | 01.7.15.03-0042 | Болты с гайками и шайбами строительные |  |  |  | 4: кг; 5: 0; 7: 0 | [25 empty] | Болты с гайками и шайбами строительные
П,Н | 05.1.02.07 | Стойка железобетонная вибрированная для опор |  |  |  | 4: шт; 5: 0; 7: 0 | [25 empty] | Стойка железобетонная вибрированная для опор
П,Н | 07.2.02.05 | Траверсы стальные |  |  |  | 4: т; 5: 0; 7: 0 | [25 empty] | Траверсы стальные
П,Н | 07.2.07.13 | Хомуты стальные |  |  |  | 4: кг; 5: 0; 7: 0 | [25 empty] | Хомуты стальные
П,Н | 08.3.04.02 | Сталь стержневая диаметром до 10 мм |  |  |  | 4: т; 5: 0; 7: 0 | [25 empty] | Сталь стержневая диаметром до 10 мм
П,Н | 22.2.01.04 | Изоляторы штыревые |  |  |  | 4: шт; 5: 0; 7: 0 | [25 empty] | Изоляторы штыревые
П,Н | 22.2.02.07 | Детали крепления |  |  |  | 4: кг; 5: 0; 7: 0 | [25 empty] | Детали крепления
П,Н | 22.2.02.21 | Штыри |  |  |  | 4: шт; 5: 0; 7: 0 | [25 empty] | Штыри
П,Н | 22.2.02.23 | Металлические плакаты |  |  |  | 4: шт; 5: 0; 7: 0 | [25 empty] | Металлические плакаты
|  | Итого прямые затраты |  |  |  | 10: 152357.55 | [18 empty] | Итого прямые затраты
|  | ФОТ |  |  |  | 10: 67429.41 | [19 empty] | ФОТ
| Пр/812-027.0-1 | НР Линии электропередачи |  |  |  | 4: %; 5: 103; 7: 103; 10: 69452.29 | [19 empty] | НР Линии электропередачи
| Пр/774-027.0 | СП Линии электропередачи |  |  |  | 4: %; 5: 60; 7: 60; 10: 40457.65 | [19 empty] | СП Линии электропередачи
|  | Всего по позиции |  |  |  | 8: 20174.42; 10: 262267.49 | [20 empty] | Всего по позиции
10 | ГЭСН33-04-017-01 | Подвеска провода СИП-2 напряжением от 0,4 кВ до 1 кВ на опорах, при 32 опорах на км линии: с использованием автогидроподъемника |  |  |  | 4: 1000 м; 5: 1.7; 6: 1; 7: 1.7 | [13 empty] | Подвеска провода СИП-2 напряжением от 0,4 кВ до 1 кВ на опорах, при 32 опорах на км линии: с использованием автогидроподъемника
| Приказ от 07.07.2022 № 557/пр прил.8 табл.1 п.5 | Производство работ осуществляется в стесненных условиях населенных пунктов ОЗП=1,15; ЭМ=1,15; ЗПМ=1,15; ТЗ=1,15; ТЗМ=1,15 | [24 empty] | Производство работ осуществляется в стесненных условиях населенных пунктов ОЗП=1,15; ЭМ=1,15; ЗПМ=1,15; ТЗ=1,15; ТЗМ=1,15
| 1 | ОТ(ЗТ) |  |  |  | 4: чел.-ч; 7: 185.9596; 10: 105965.58 | [15 empty] | ОТ(ЗТ)
| 2-100-02 | Рабочий 2 разряда |  |  |  | чел.-ч | 0.99 | 1.15 | 1.9354 | 473.39 |  | 916.22 | [16 empty] | Рабочий 2 разряда
| 2-100-03 | Рабочий 3 разряда |  |  |  | чел.-ч | 47.29 | 1.15 | 92.4519 | 516.82 |  | 47781.02 | [16 empty] | Рабочий 3 разряда
| 2-100-04 | Рабочий 4 разряда |  |  |  | чел.-ч | 23.42 | 1.15 | 45.7861 | 581.96 |  | 26645.68 | [16 empty] | Рабочий 4 разряда
| 2-100-05 | Рабочий 5 разряда |  |  |  | чел.-ч | 23.42 | 1.15 | 45.7861 | 668.82 |  | 30622.66 | [16 empty] | Рабочий 5 разряда
| 2 | ЭМ |  |  |  | 10: 28696.38 | [15 empty] | ЭМ
|  | ОТм(ЗТм) |  |  |  | 4: чел.-ч; 7: 48.66; 10: 28611.07 | [15 empty] | ОТм(ЗТм)
| 91.05.05-015 | Краны на автомобильном ходу, грузоподъемность 16 т |  |  |  | маш.-ч | 0.75 |  | 1.275 | 1874.48 | 1.15 | 2748.46 | [16 empty] | Краны на автомобильном ходу, грузоподъемность 16 т
| 4-100-060 | ОТм(Зтм) Средний разряд машинистов 6 |  |  |  | чел.-ч | 0.75 | 1.15 | 1.4663 | 781.74 |  | 1146.23 | [17 empty] | ОТм(Зтм) Средний разряд машинистов 6
| 91.06.03-055 | Лебедки электрические тяговым усилием 19,62 кН (2 т) |  |  |  | маш.-ч | 0.81 |  | 1.377 | 17.52 | 1.15 | 27.74 | [16 empty] | Лебедки электрические тяговым усилием 19,62 кН (2 т)
| 91.06.06-011 | Автогидроподъемники, высота подъема 12 м |  |  |  | маш.-ч | 22.74 |  | 38.658 | 554.77 | 1.15 | 24663.24 | [16 empty] | Автогидроподъемники, высота подъема 12 м
| 4-100-040 | ОТм(Зтм) Средний разряд машинистов 4 |  |  |  | чел.-ч | 22.74 | 1.15 | 44.4567 | 581.96 |  | 25872.02 | [17 empty] | ОТм(Зтм) Средний разряд машинистов 4
| 91.14.02-001 | Автомобили бортовые, грузоподъемность до 5 т |  |  |  | маш.-ч | 0.59 |  | 1.003 | 768.51 | 1.15 | 886.44 | [16 empty] | Автомобили бортовые, грузоподъемность до 5 т
| 4-100-040 | ОТм(Зтм) Средний разряд машинистов 4 |  |  |  | чел.-ч | 0.59 | 1.15 | 1.1535 | 581.96 |  | 671.26 | [17 empty] | ОТм(Зтм) Средний разряд машинистов 4
| 91.17.04-544 | Генераторы бензиновые портативные, мощность до 6 кВт |  |  |  | маш.-ч | 0.81 |  | 1.377 | 233.97 | 1.15 | 370.5 | [16 empty] | Генераторы бензиновые портативные, мощность до 6 кВт
| 4-100-040 | ОТм(Зтм) Средний разряд машинистов 4 |  |  |  | чел.-ч | 0.81 | 1.15 | 1.5836 | 581.96 |  | 921.56 | [17 empty] | ОТм(Зтм) Средний разряд машинистов 4
П,Н | 20.1.01.01 | Комплект линейной арматуры для крепления СИП-2 на опоре ВЛИ |  |  |  | 4: шт; 5: 0; 7: 0 | [25 empty] | Комплект линейной арматуры для крепления СИП-2 на опоре ВЛИ
П,Н | 20.1.01.11 | Комплект линейной арматуры для устройства заземлений на опорах ВЛИ |  |  |  | 4: шт; 5: 0; 7: 0 | [25 empty] | Комплект линейной арматуры для устройства заземлений на опорах ВЛИ
П,Н | 21.2.01.01 | Провода самонесущие изолированные для ВЛИ |  |  |  | 4: 1000 м; 5: 0; 7: 0 | [25 empty] | Провода самонесущие изолированные для ВЛИ
|  | Итого прямые затраты |  |  |  | 10: 163273.03 | [18 empty] | Итого прямые затраты
|  | ФОТ |  |  |  | 10: 134576.65 | [19 empty] | ФОТ
| Пр/812-027.0-1 | НР Линии электропередачи |  |  |  | 4: %; 5: 103; 7: 103; 10: 138613.95 | [19 empty] | НР Линии электропередачи
| Пр/774-027.0 | СП Линии электропередачи |  |  |  | 4: %; 5: 60; 7: 60; 10: 80745.99 | [19 empty] | СП Линии электропередачи
|  | Всего по позиции |  |  |  | 8: 225078.22; 10: 382632.97 | [20 empty] | Всего по позиции
|  | Итоги по разделу 2 Монтажные работы : | [31 empty] | Итоги по разделу 2 Монтажные работы :
|  | Всего прямые затраты (справочно) |  |  |  | 10: 543806.07 | [22 empty] | Всего прямые затраты (справочно)
|  | в том числе: | [32 empty] | в том числе:
|  | Оплата труда рабочих |  |  |  | 10: 221938.88 | [22 empty] | Оплата труда рабочих
|  | Эксплуатация машин |  |  |  | 10: 224805.41 | [22 empty] | Эксплуатация машин
|  | Оплата труда машинистов (Отм) |  |  |  | 10: 88393.87 | [22 empty] | Оплата труда машинистов (Отм)
|  | Материалы |  |  |  | 10: 8667.91 | [22 empty] | Материалы
|  | Строительные работы |  |  |  | 10: 1049648.46 | [22 empty] | Строительные работы
|  | в том числе: | [32 empty] | в том числе:
|  | оплата труда |  |  |  | 10: 221938.88 | [22 empty] | оплата труда
|  | эксплуатация машин и механизмов |  |  |  | 10: 224805.41 | [22 empty] | эксплуатация машин и механизмов
|  | оплата труда машинистов (Отм) |  |  |  | 10: 88393.87 | [22 empty] | оплата труда машинистов (Отм)
|  | материалы |  |  |  | 10: 8667.91 | [22 empty] | материалы
|  | накладные расходы |  |  |  | 10: 319642.74 | [22 empty] | накладные расходы
|  | сметная прибыль |  |  |  | 10: 186199.65 | [22 empty] | сметная прибыль
|  | Всего ФОТ (справочно) |  |  |  | 10: 310332.75 | [22 empty] | Всего ФОТ (справочно)
|  | Всего накладные расходы (справочно) |  |  |  | 10: 319642.74 | [22 empty] | Всего накладные расходы (справочно)
|  | Всего сметная прибыль (справочно) |  |  |  | 10: 186199.65 | [22 empty] | Всего сметная прибыль (справочно)
|  | Всего по разделу 2 Монтажные работы |  |  |  | 10: 1049648.46 | [23 empty] | Всего по разделу 2 Монтажные работы
|  | справочно: | [32 empty] | справочно:
|  | Затраты труда рабочих |  |  |  | 7: 405,1266 | [24 empty] | Затраты труда рабочих
|  | Затраты труда машинистов |  |  |  | 7: 139,85495 | [24 empty] | Затраты труда машинистов
Раздел 3. Заземление | [24 empty] | Раздел 3. Заземление
11 | ГЭСНм08-02-472-12 | Проводник заземляющий открыто по строительным конструкциям: из полосовой стали сечением 300 мм2 |  |  |  | 4: 100 м; 5: 0.5; 6: 1; 7: 0.5 | [13 empty] | Проводник заземляющий открыто по строительным конструкциям: из полосовой стали сечением 300 мм2
| Приказ от 07.07.2022 № 557/пр прил.8 табл.1 п.5 | Производство работ осуществляется в стесненных условиях населенных пунктов ОЗП=1,15; ЭМ=1,15; ЗПМ=1,15; ТЗ=1,15; ТЗМ=1,15 | [24 empty] | Производство работ осуществляется в стесненных условиях населенных пунктов ОЗП=1,15; ЭМ=1,15; ЗПМ=1,15; ТЗ=1,15; ТЗМ=1,15
| 1 | ОТ(ЗТ) |  |  |  | 4: чел.-ч; 7: 20.1135; 10: 10657.14 | [15 empty] | ОТ(ЗТ)
| 1-100-32 | Средний разряд работы 3,2 |  |  |  | чел.-ч | 34.98 | 1.15 | 20.1135 | 529.85 |  | 10657.14 | [16 empty] | Средний разряд работы 3,2
| 2 | ЭМ |  |  |  | 10: 195.52 | [15 empty] | ЭМ
|  | ОТм(ЗТм) |  |  |  | 4: чел.-ч; 7: 0.17825; 10: 103.73 | [15 empty] | ОТм(ЗТм)
| 91.14.02-001 | Автомобили бортовые, грузоподъемность до 5 т |  |  |  | маш.-ч | 0.31 |  | 0.155 | 768.51 | 1.15 | 136.99 | [16 empty] | Автомобили бортовые, грузоподъемность до 5 т
| 4-100-040 | ОТм(Зтм) Средний разряд машинистов 4 |  |  |  | чел.-ч | 0.31 | 1.15 | 0.17825 | 581.96 |  | 103.73 | [17 empty] | ОТм(Зтм) Средний разряд машинистов 4
| 91.17.04-233 | Аппараты сварочные для ручной дуговой сварки, сварочный ток до 350 А |  |  |  | маш.-ч | 3 |  | 1.5 | 33.93 | 1.15 | 58.53 | [16 empty] | Аппараты сварочные для ручной дуговой сварки, сварочный ток до 350 А
| 4 | М |  |  |  | 10: 4835.52 | [15 empty] | М
| 01.7.03.04-0001 | Электроэнергия |  |  |  | кВт-ч | 10.88 |  | 5.44 | 7.22 |  | 39.28 | [16 empty] | Электроэнергия
| 01.7.11.07-0227 | Электроды сварочные для сварки низколегированных и углеродистых сталей УОНИ 13/45, Э42А, диаметр 4-5 мм |  |  |  | кг | 1.44 |  | 0.72 | 161.86 |  | 116.54 | [16 empty] | Электроды сварочные для сварки низколегированных и углеродистых сталей УОНИ 13/45, Э42А, диаметр 4-5 мм
| 01.7.15.07-0009 | Дюбели пластмассовые с шурупами, диаметр 8 мм, длина 60 мм, диаметр шурупа 5 мм, длина шурупа 60 мм |  |  |  | 100 шт | 2.1 |  | 1.05 | 679.5 |  | 713.48 | [16 empty] | Дюбели пластмассовые с шурупами, диаметр 8 мм, длина 60 мм, диаметр шурупа 5 мм, длина шурупа 60 мм
| 01.7.17.09-1090 | Сверло спиральное с цилиндрическим хвостовиком, оснащенное пластинами из твердого сплава карбида вольфрама, диаметр 8 мм, длина 120 мм |  |  |  | шт | 11 |  | 5.5 | 56.24 |  | 309.32 | [16 empty] | Сверло спиральное с цилиндрическим хвостовиком, оснащенное пластинами из твердого сплава карбида вольфрама, диаметр 8 мм, длина 120 мм
| 08.3.07.01-0053 | Прокат стальной горячекатаный полосовой, марки стали Ст3сп, Ст3пс, размеры 50х6 мм |  |  |  | т | 0.004 |  | 0.002 | 66893.96 |  | 133.79 | [16 empty] | Прокат стальной горячекатаный полосовой, марки стали Ст3сп, Ст3пс, размеры 50х6 мм
| 14.4.01.09-0427 | Грунтовка эпоксидная антикоррозионная с содержанием цинка для защиты металлических поверхностей, расход 0,20-0,39 кг/м2 |  |  |  | кг | 4.8 |  | 2.4 | 1303.53 |  | 3128.47 | [16 empty] | Грунтовка эпоксидная антикоррозионная с содержанием цинка для защиты металлических поверхностей, расход 0,20-0,39 кг/м2
| 14.4.04.09-0016 | Эмаль ХВ-124, цветная |  |  |  | т | 0.0033 |  | 0.00165 | 239177.2 |  | 394.64 | [16 empty] | Эмаль ХВ-124, цветная
|  | Итого прямые затраты |  |  |  | 10: 15791.91 | [18 empty] | Итого прямые затраты
11.1 | 421/пр_2020_п.75_пп.а | Вспомогательные ненормируемые материальные ресурсы |  |  |  | 4: %; 5: 2; 7: 2; 10: 185.34 | [26 empty] | Вспомогательные ненормируемые материальные ресурсы
|  | ФОТ |  |  |  | 10: 10760.87 | [19 empty] | ФОТ
| Пр/812-049.3-1 | НР Электротехнические установки на других объектах |  |  |  | 4: %; 5: 97; 7: 97; 10: 10438.04 | [19 empty] | НР Электротехнические установки на других объектах
| Пр/774-049.3 | СП Электротехнические установки на других объектах |  |  |  | 4: %; 5: 51; 7: 51; 10: 5488.04 | [19 empty] | СП Электротехнические установки на других объектах
|  | Всего по позиции |  |  |  | 8: 63806.66; 10: 31903.33 | [20 empty] | Всего по позиции
12 | ГЭСНм08-02-471-02 | Заземлитель вертикальный из угловой стали размером: 63х63х6 мм |  |  |  | 4: 10 шт; 5: 5; 6: 1; 7: 5 | [13 empty] | Заземлитель вертикальный из угловой стали размером: 63х63х6 мм
| Приказ от 07.07.2022 № 557/пр прил.8 табл.1 п.5 | Производство работ осуществляется в стесненных условиях населенных пунктов ОЗП=1,15; ЭМ=1,15; ЗПМ=1,15; ТЗ=1,15; ТЗМ=1,15 | [24 empty] | Производство работ осуществляется в стесненных условиях населенных пунктов ОЗП=1,15; ЭМ=1,15; ЗПМ=1,15; ТЗ=1,15; ТЗМ=1,15
| 1 | ОТ(ЗТ) |  |  |  | 4: чел.-ч; 7: 59.225; 10: 33694.88 | [15 empty] | ОТ(ЗТ)
| 1-100-38 | Средний разряд работы 3,8 |  |  |  | чел.-ч | 10.3 | 1.15 | 59.225 | 568.93 |  | 33694.88 | [16 empty] | Средний разряд работы 3,8
| 2 | ЭМ |  |  |  | 10: 4397.84 | [15 empty] | ЭМ
|  | ОТм(ЗТм) |  |  |  | 4: чел.-ч; 7: 3.105; 10: 2117.14 | [15 empty] | ОТм(ЗТм)
| 91.05.05-015 | Краны на автомобильном ходу, грузоподъемность 16 т |  |  |  | маш.-ч | 0.27 |  | 1.35 | 1874.48 | 1.15 | 2910.13 | [16 empty] | Краны на автомобильном ходу, грузоподъемность 16 т
| 4-100-060 | ОТм(Зтм) Средний разряд машинистов 6 |  |  |  | чел.-ч | 0.27 | 1.15 | 1.5525 | 781.74 |  | 1213.65 | [17 empty] | ОТм(Зтм) Средний разряд машинистов 6
| 91.14.02-001 | Автомобили бортовые, грузоподъемность до 5 т |  |  |  | маш.-ч | 0.27 |  | 1.35 | 768.51 | 1.15 | 1193.11 | [16 empty] | Автомобили бортовые, грузоподъемность до 5 т
| 4-100-040 | ОТм(Зтм) Средний разряд машинистов 4 |  |  |  | чел.-ч | 0.27 | 1.15 | 1.5525 | 581.96 |  | 903.49 | [17 empty] | ОТм(Зтм) Средний разряд машинистов 4
| 91.17.04-233 | Аппараты сварочные для ручной дуговой сварки, сварочный ток до 350 А |  |  |  | маш.-ч | 1.51 |  | 7.55 | 33.93 | 1.15 | 294.6 | [16 empty] | Аппараты сварочные для ручной дуговой сварки, сварочный ток до 350 А
| 4 | М |  |  |  | 10: 16225.06 | [15 empty] | М
| 01.7.11.07-0227 | Электроды сварочные для сварки низколегированных и углеродистых сталей УОНИ 13/45, Э42А, диаметр 4-5 мм |  |  |  | кг | 0.72 |  | 3.6 | 161.86 |  | 582.7 | [16 empty] | Электроды сварочные для сварки низколегированных и углеродистых сталей УОНИ 13/45, Э42А, диаметр 4-5 мм
| 14.4.01.09-0427 | Грунтовка эпоксидная антикоррозионная с содержанием цинка для защиты металлических поверхностей, расход 0,20-0,39 кг/м2 |  |  |  | кг | 2.4 |  | 12 | 1303.53 |  | 15642.36 | [16 empty] | Грунтовка эпоксидная антикоррозионная с содержанием цинка для защиты металлических поверхностей, расход 0,20-0,39 кг/м2
|  | Итого прямые затраты |  |  |  | 10: 56434.92 | [18 empty] | Итого прямые затраты
12.1 | 421/пр_2020_п.75_пп.а | Вспомогательные ненормируемые материальные ресурсы |  |  |  | 4: %; 5: 2; 7: 2; 10: 586 | [26 empty] | Вспомогательные ненормируемые материальные ресурсы
|  | ФОТ |  |  |  | 10: 35812.02 | [19 empty] | ФОТ
| Пр/812-049.3-1 | НР Электротехнические установки на других объектах |  |  |  | 4: %; 5: 97; 7: 97; 10: 34737.66 | [19 empty] | НР Электротехнические установки на других объектах
| Пр/774-049.3 | СП Электротехнические установки на других объектах |  |  |  | 4: %; 5: 51; 7: 51; 10: 18264.13 | [19 empty] | СП Электротехнические установки на других объектах
|  | Всего по позиции |  |  |  | 8: 22004.54; 10: 110022.71 | [20 empty] | Всего по позиции
|  | Итоги по разделу 3 Заземление : | [31 empty] | Итоги по разделу 3 Заземление :
|  | Всего прямые затраты (справочно) |  |  |  | 10: 72998.17 | [22 empty] | Всего прямые затраты (справочно)
|  | в том числе: | [32 empty] | в том числе:
|  | Оплата труда рабочих |  |  |  | 10: 44352.02 | [22 empty] | Оплата труда рабочих
|  | Эксплуатация машин |  |  |  | 10: 4593.36 | [22 empty] | Эксплуатация машин
|  | Оплата труда машинистов (Отм) |  |  |  | 10: 2220.87 | [22 empty] | Оплата труда машинистов (Отм)
|  | Материалы |  |  |  | 10: 21831.92 | [22 empty] | Материалы
|  | Монтажные работы |  |  |  | 10: 141926.04 | [22 empty] | Монтажные работы
|  | в том числе: | [32 empty] | в том числе:
|  | оплата труда |  |  |  | 10: 44352.02 | [22 empty] | оплата труда
|  | эксплуатация машин и механизмов |  |  |  | 10: 4593.36 | [22 empty] | эксплуатация машин и механизмов
|  | оплата труда машинистов (Отм) |  |  |  | 10: 2220.87 | [22 empty] | оплата труда машинистов (Отм)
|  | материалы |  |  |  | 10: 21831.92 | [22 empty] | материалы
|  | накладные расходы |  |  |  | 10: 45175.7 | [22 empty] | накладные расходы
|  | сметная прибыль |  |  |  | 10: 23752.17 | [22 empty] | сметная прибыль
|  | Всего ФОТ (справочно) |  |  |  | 10: 46572.89 | [22 empty] | Всего ФОТ (справочно)
|  | Всего накладные расходы (справочно) |  |  |  | 10: 45175.7 | [22 empty] | Всего накладные расходы (справочно)
|  | Всего сметная прибыль (справочно) |  |  |  | 10: 23752.17 | [22 empty] | Всего сметная прибыль (справочно)
|  | Всего по разделу 3 Заземление |  |  |  | 10: 141926.04 | [23 empty] | Всего по разделу 3 Заземление
|  | справочно: | [32 empty] | справочно:
|  | Затраты труда рабочих |  |  |  | 7: 79,3385 | [24 empty] | Затраты труда рабочих
|  | Затраты труда машинистов |  |  |  | 7: 3,28325 | [24 empty] | Затраты труда машинистов
Раздел 4. Пусконаладка | [24 empty] | Раздел 4. Пусконаладка
13 | ГЭСНп01-11-013-01 | Замер полного сопротивления цепи "фаза-нуль" | [23 empty] | Замер полного сопротивления цепи "фаза-нуль" | bar: 4 to 7
| Приказ от 07.07.2022 № 557/пр прил.8 табл.1 п.5 | Производство работ осуществляется в стесненных условиях населенных пунктов ОЗП=1,15; ЭМ=1,15; ЗПМ=1,15; ТЗ=1,15; ТЗМ=1,15 | [24 empty] | Производство работ осуществляется в стесненных условиях населенных пунктов ОЗП=1,15; ЭМ=1,15; ЗПМ=1,15; ТЗ=1,15; ТЗМ=1,15
| 1 | ОТ(ЗТ) |  |  |  | 4: чел.-ч; 7: 1.15; 10: 889.01 | [15 empty] | ОТ(ЗТ)
| 2-100-06 | Рабочий 6 разряда |  |  |  | чел.-ч | 0.5 | 1.15 | 0.575 | 781.74 |  | 449.5 | [16 empty] | Рабочий 6 разряда
| 3-200-03 | Инженер III категории |  |  |  | чел.-ч | 0.5 | 1.15 | 0.575 | 764.37 |  | 439.51 | [16 empty] | Инженер III категории
|  | Итого прямые затраты |  |  |  | 10: 889.01 | [18 empty] | Итого прямые затраты
|  | ФОТ |  |  |  | 10: 889.01 | [19 empty] | ФОТ
| Пр/812-083.0-1 | НР Пусконаладочные работы: 'вхолостую' - 80%, 'под нагрузкой' - 20% |  |  |  | 4: %; 5: 74; 7: 74; 10: 657.87 | [19 empty] | НР Пусконаладочные работы: 'вхолостую' - 80%, 'под нагрузкой' - 20%
| Пр/774-083.0 | СП Пусконаладочные работы: 'вхолостую' - 80%, 'под нагрузкой' - 20% |  |  |  | 4: %; 5: 36; 7: 36; 10: 320.04 | [19 empty] | СП Пусконаладочные работы: 'вхолостую' - 80%, 'под нагрузкой' - 20%
|  | Всего по позиции |  |  |  | 8: 1866.92; 10: 1866.92 | [20 empty] | Всего по позиции
14 | ГЭСНп01-11-024-01 | Фазировка электрической линии или трансформатора с сетью напряжением: до 1 кВ | [23 empty] | Фазировка электрической линии или трансформатора с сетью напряжением: до 1 кВ | bar: 4 to 7
| Приказ от 07.07.2022 № 557/пр прил.8 табл.1 п.5 | Производство работ осуществляется в стесненных условиях населенных пунктов ОЗП=1,15; ЭМ=1,15; ЗПМ=1,15; ТЗ=1,15; ТЗМ=1,15 | [24 empty] | Производство работ осуществляется в стесненных условиях населенных пунктов ОЗП=1,15; ЭМ=1,15; ЗПМ=1,15; ТЗ=1,15; ТЗМ=1,15
| 1 | ОТ(ЗТ) |  |  |  | 4: чел.-ч; 7: 0.943; 10: 728.99 | [15 empty] | ОТ(ЗТ)
| 2-100-06 | Рабочий 6 разряда |  |  |  | чел.-ч | 0.41 | 1.15 | 0.4715 | 781.74 |  | 368.59 | [16 empty] | Рабочий 6 разряда
| 3-200-03 | Инженер III категории |  |  |  | чел.-ч | 0.41 | 1.15 | 0.4715 | 764.37 |  | 360.4 | [16 empty] | Инженер III категории
|  | Итого прямые затраты |  |  |  | 10: 728.99 | [18 empty] | Итого прямые затраты
|  | ФОТ |  |  |  | 10: 728.99 | [19 empty] | ФОТ
| Пр/812-083.0-1 | НР Пусконаладочные работы: 'вхолостую' - 80%, 'под нагрузкой' - 20% |  |  |  | 4: %; 5: 74; 7: 74; 10: 539.45 | [19 empty] | НР Пусконаладочные работы: 'вхолостую' - 80%, 'под нагрузкой' - 20%
| Пр/774-083.0 | СП Пусконаладочные работы: 'вхолостую' - 80%, 'под нагрузкой' - 20% |  |  |  | 4: %; 5: 36; 7: 36; 10: 262.44 | [19 empty] | СП Пусконаладочные работы: 'вхолостую' - 80%, 'под нагрузкой' - 20%
|  | Всего по позиции |  |  |  | 8: 1530.88; 10: 1530.88 | [20 empty] | Всего по позиции
15 | ГЭСНп01-11-028-01 | Измерение сопротивления изоляции (на линию) мегаомметром кабельных и других линий напряжением до 1 кВ, предназначенных для передачи электроэнергии к распределительным устройствам, щитам, шкафам, коммутационным аппаратам и электропотребителям | [23 empty] | Измерение сопротивления изоляции (на линию) мегаомметром кабельных и других линий напряжением до 1 кВ, предназначенных для передачи электроэнергии к распределительным устройствам, щитам, шкафам, коммутационным аппаратам и электропотребителям | bar: 4 to 7
| Приказ от 07.07.2022 № 557/пр прил.8 табл.1 п.5 | Производство работ осуществляется в стесненных условиях населенных пунктов ОЗП=1,15; ЭМ=1,15; ЗПМ=1,15; ТЗ=1,15; ТЗМ=1,15 | [24 empty] | Производство работ осуществляется в стесненных условиях населенных пунктов ОЗП=1,15; ЭМ=1,15; ЗПМ=1,15; ТЗ=1,15; ТЗМ=1,15
| 1 | ОТ(ЗТ) |  |  |  | 4: чел.-ч; 7: 0.368; 10: 284.48 | [15 empty] | ОТ(ЗТ)
| 2-100-06 | Рабочий 6 разряда |  |  |  | чел.-ч | 0.16 | 1.15 | 0.184 | 781.74 |  | 143.84 | [16 empty] | Рабочий 6 разряда
| 3-200-03 | Инженер III категории |  |  |  | чел.-ч | 0.16 | 1.15 | 0.184 | 764.37 |  | 140.64 | [16 empty] | Инженер III категории
|  | Итого прямые затраты |  |  |  | 10: 284.48 | [18 empty] | Итого прямые затраты
|  | ФОТ |  |  |  | 10: 284.48 | [19 empty] | ФОТ
| Пр/812-083.0-1 | НР Пусконаладочные работы: 'вхолостую' - 80%, 'под нагрузкой' - 20% |  |  |  | 4: %; 5: 74; 7: 74; 10: 210.52 | [19 empty] | НР Пусконаладочные работы: 'вхолостую' - 80%, 'под нагрузкой' - 20%
| Пр/774-083.0 | СП Пусконаладочные работы: 'вхолостую' - 80%, 'под нагрузкой' - 20% |  |  |  | 4: %; 5: 36; 7: 36; 10: 102.41 | [19 empty] | СП Пусконаладочные работы: 'вхолостую' - 80%, 'под нагрузкой' - 20%
|  | Всего по позиции |  |  |  | 8: 597.41; 10: 597.41 | [20 empty] | Всего по позиции
|  | Итоги по разделу 4 Пусконаладка : | [31 empty] | Итоги по разделу 4 Пусконаладка :
|  | Всего прямые затраты (справочно) |  |  |  | 10: 1902.48 | [22 empty] | Всего прямые затраты (справочно)
|  | в том числе: | [32 empty] | в том числе:
|  | Оплата труда рабочих |  |  |  | 10: 1902.48 | [22 empty] | Оплата труда рабочих
|  | Прочие затраты |  |  |  | 10: 3995.21 | [22 empty] | Прочие затраты
|  | Пусконаладочные работы |  |  |  | 10: 3995.21 | [22 empty] | Пусконаладочные работы
|  | в том числе: | [32 empty] | в том числе:
|  | оплата труда |  |  |  | 10: 1902.48 | [22 empty] | оплата труда
|  | накладные расходы |  |  |  | 10: 1407.84 | [22 empty] | накладные расходы
|  | сметная прибыль |  |  |  | 10: 684.89 | [22 empty] | сметная прибыль
|  | Всего ФОТ (справочно) |  |  |  | 10: 1902.48 | [22 empty] | Всего ФОТ (справочно)
|  | Всего накладные расходы (справочно) |  |  |  | 10: 1407.84 | [22 empty] | Всего накладные расходы (справочно)
|  | Всего сметная прибыль (справочно) |  |  |  | 10: 684.89 | [22 empty] | Всего сметная прибыль (справочно)
|  | Всего по разделу 4 Пусконаладка |  |  |  | 10: 3995.21 | [23 empty] | Всего по разделу 4 Пусконаладка
|  | справочно: | [32 empty] | справочно:
|  | Затраты труда рабочих |  |  |  | 7: 2,461 | [24 empty] | Затраты труда рабочих
|  | ПНР "вхолостую" |  |  |  | 10: 3196.17 | [27 empty] | ПНР "вхолостую"
|  | в том числе: | [32 empty] | в том числе:
| 421/пр_2020_прил.8_п.1_гр.6 | Электротехнические устройства |  |  |  | 4: %; 7: 80; 10: 3196.17 | [28 empty] | Электротехнические устройства
|  | ПНР "под нагрузкой" |  |  |  | 10: 799.04 | [27 empty] | ПНР "под нагрузкой"
|  | в том числе: | [32 empty] | в том числе:
| 421/пр_2020_прил.8_п.1_гр.7 | Электротехнические устройства |  |  |  | 4: %; 7: 20; 10: 799.04 | [28 empty] | Электротехнические устройства
Раздел 5. Материалы | [24 empty] | Раздел 5. Материалы
16 |  | Провод СИП 2 3*70+1*50 |  |  |  | м | 700 | 1 | 700 | 354 |  | 247800 | [13 empty] | Провод СИП 2 3*70+1*50
|  | Всего по позиции |  |  |  | 10: 247800 | [20 empty] | Всего по позиции
17 |  | Провод СИП 2 3*50+1*50 |  |  |  | м | 1000 | 1 | 1000 | 269 |  | 269000 | [13 empty] | Провод СИП 2 3*50+1*50
|  | Всего по позиции |  |  |  | 10: 269000 | [20 empty] | Всего по позиции
18 |  | Провод СИП 4*16 |  |  |  | м | 300 | 1 | 300 | 107 |  | 32100 | [13 empty] | Провод СИП 4*16
|  | Всего по позиции |  |  |  | 10: 32100 | [20 empty] | Всего по позиции
19 |  | Крюк SOT 29,10 |  |  |  | шт | 68 | 1 | 68 | 319 |  | 21692 | [13 empty] | Крюк SOT 29,10
|  | Всего по позиции |  |  |  | 10: 21692 | [20 empty] | Всего по позиции
20 |  | Лента монтажная F 20 |  |  |  | м | 150 | 1 | 150 | 48 |  | 7200 | [13 empty] | Лента монтажная F 20
|  | Всего по позиции |  |  |  | 10: 7200 | [20 empty] | Всего по позиции
21 |  | Скрепа С20 |  |  |  | шт | 150 | 1 | 150 | 12 |  | 1800 | [13 empty] | Скрепа С20
|  | Всего по позиции |  |  |  | 10: 1800 | [20 empty] | Всего по позиции
22 |  | Зажим анкерный РА-1500 |  |  |  | шт | 24 | 1 | 24 | 467.5 |  | 11220 | [13 empty] | Зажим анкерный РА-1500
|  | Всего по позиции |  |  |  | 10: 11220 | [20 empty] | Всего по позиции
23 |  | Зажим поддерживающий PS-1500 |  |  |  | шт | 34 | 1 | 34 | 254 |  | 8636 | [13 empty] | Зажим поддерживающий PS-1500
|  | Всего по позиции |  |  |  | 10: 8636 | [20 empty] | Всего по позиции
24 |  | Зажим анкерный абонентский РА 25-100 |  |  |  | шт | 20 | 1 | 20 | 105.42 |  | 2108.4 | [13 empty] | Зажим анкерный абонентский РА 25-100
|  | Всего по позиции |  |  |  | 10: 2108.4 | [20 empty] | Всего по позиции
25 |  | Зажим отвитвительный ОP-95 |  |  |  | шт | 60 | 1 | 60 | 120 |  | 7200 | [13 empty] | Зажим отвитвительный ОP-95
|  | Всего по позиции |  |  |  | 10: 7200 | [20 empty] | Всего по позиции
26 |  | Труба двустенная гофрированная ПНД/ПВД 63/52 мм |  |  |  | м | 5 | 1 | 5 | 98 |  | 490 | [13 empty] | Труба двустенная гофрированная ПНД/ПВД 63/52 мм
|  | Всего по позиции |  |  |  | 10: 490 | [20 empty] | Всего по позиции
27 |  | Стойка ж/б СК-10 |  |  |  | шт | 52 | 1 | 52 | 12018 |  | 624936 | [13 empty] | Стойка ж/б СК-10
|  | Всего по позиции |  |  |  | 10: 624936 | [20 empty] | Всего по позиции
28 |  | Сопряжение на СК |  |  |  | шт | 15 | 1 | 15 | 1425 |  | 21375 | [13 empty] | Сопряжение на СК
|  | Всего по позиции |  |  |  | 10: 21375 | [20 empty] | Всего по позиции
29 |  | Гайка М16 |  |  |  | шт | 34 | 1 | 34 | 17.82 |  | 605.88 | [13 empty] | Гайка М16
|  | Всего по позиции |  |  |  | 10: 605.88 | [20 empty] | Всего по позиции
|  | Итоги по разделу 5 Материалы : | [31 empty] | Итоги по разделу 5 Материалы :
|  | Всего прямые затраты (справочно) |  |  |  | 10: 1256163.28 | [22 empty] | Всего прямые затраты (справочно)
|  | в том числе: | [32 empty] | в том числе:
|  | Материалы |  |  |  | 10: 1256163.28 | [22 empty] | Материалы
|  | Строительные работы |  |  |  | 10: 1256163.28 | [22 empty] | Строительные работы
|  | в том числе: | [32 empty] | в том числе:
|  | материалы |  |  |  | 10: 1256163.28 | [22 empty] | материалы
|  | Всего по разделу 5 Материалы |  |  |  | 10: 1256163.28 | [23 empty] | Всего по разделу 5 Материалы
|  | Итоги по смете: | [39 empty] | Итоги по смете:
|  | Всего прямые затраты (справочно) |  |  |  | 10: 2085669.15 | [30 empty] | Всего прямые затраты (справочно)
|  | в том числе: | [40 empty] | в том числе:
|  | Оплата труда рабочих |  |  |  | 10: 328175.36 | [30 empty] | Оплата труда рабочих
|  | Эксплуатация машин |  |  |  | 10: 340241.3 | [30 empty] | Эксплуатация машин
|  | Оплата труда машинистов (Отм) |  |  |  | 10: 130589.38 | [30 empty] | Оплата труда машинистов (Отм)
|  | Материалы |  |  |  | 10: 1286663.11 | [30 empty] | Материалы
|  | Строительные работы |  |  |  | 10: 2679540.18 | [30 empty] | Строительные работы
|  | в том числе: | [40 empty] | в том числе:
|  | оплата труда |  |  |  | 10: 281920.86 | [30 empty] | оплата труда
|  | эксплуатация машин и механизмов |  |  |  | 10: 335647.94 | [30 empty] | эксплуатация машин и механизмов
|  | оплата труда машинистов (Отм) |  |  |  | 10: 128368.51 | [30 empty] | оплата труда машинистов (Отм)
|  | материалы |  |  |  | 10: 1264831.19 | [30 empty] | материалы
|  | накладные расходы |  |  |  | 10: 422598.06 | [30 empty] | накладные расходы
|  | сметная прибыль |  |  |  | 10: 246173.62 | [30 empty] | сметная прибыль
|  | Монтажные работы |  |  |  | 10: 141926.04 | [30 empty] | Монтажные работы
|  | в том числе: | [40 empty] | в том числе:
|  | оплата труда |  |  |  | 10: 44352.02 | [30 empty] | оплата труда
|  | эксплуатация машин и механизмов |  |  |  | 10: 4593.36 | [30 empty] | эксплуатация машин и механизмов
|  | оплата труда машинистов (Отм) |  |  |  | 10: 2220.87 | [30 empty] | оплата труда машинистов (Отм)
|  | материалы |  |  |  | 10: 21831.92 | [30 empty] | материалы
|  | накладные расходы |  |  |  | 10: 45175.7 | [30 empty] | накладные расходы
|  | сметная прибыль |  |  |  | 10: 23752.17 | [30 empty] | сметная прибыль
|  | Прочие затраты |  |  |  | 10: 3995.21 | [30 empty] | Прочие затраты
|  | Пусконаладочные работы |  |  |  | 10: 3995.21 | [30 empty] | Пусконаладочные работы
|  | в том числе: | [40 empty] | в том числе:
|  | оплата труда |  |  |  | 10: 1902.48 | [30 empty] | оплата труда
|  | накладные расходы |  |  |  | 10: 1407.84 | [30 empty] | накладные расходы
|  | сметная прибыль |  |  |  | 10: 684.89 | [30 empty] | сметная прибыль
|  | Всего |  |  |  | 10: 2825461.43 | [31 empty] | Всего
|  | Всего ФОТ (справочно) |  |  |  | 10: 458764.74 | [30 empty] | Всего ФОТ (справочно)
|  | Всего накладные расходы (справочно) |  |  |  | 10: 469181.6 | [30 empty] | Всего накладные расходы (справочно)
|  | Всего сметная прибыль (справочно) |  |  |  | 10: 270610.68 | [30 empty] | Всего сметная прибыль (справочно)
|  | Непредвиденные затраты 2% |  |  |  | 10: 56509.23 | [30 empty] | Непредвиденные затраты 2%
|  | Всего с непредвиденными |  |  |  | 10: 2881970.66 | [31 empty] | Всего с непредвиденными
|  | НДС 22% |  |  |  | 10: 634033.55 | [30 empty] | НДС 22%
|  | ВСЕГО по смете |  |  |  | 10: 3516004.21 | [31 empty] | ВСЕГО по смете
|  | справочно: | [40 empty] | справочно:
|  | Затраты труда рабочих |  |  |  | 7: 600,9946 | [32 empty] | Затраты труда рабочих
|  | Затраты труда машинистов |  |  |  | 7: 207,7222 | [32 empty] | Затраты труда машинистов
|  | ПНР "вхолостую" |  |  |  | 10: 3196.17 | [33 empty] | ПНР "вхолостую"
|  | в том числе: | [40 empty] | в том числе:
| 421/пр_2020_прил.8_п.1_гр.6 | Электротехнические устройства |  |  |  | 4: %; 7: 80; 10: 3196.17 | [34 empty] | Электротехнические устройства
|  | ПНР "под нагрузкой" |  |  |  | 10: 799.04 | [33 empty] | ПНР "под нагрузкой"
|  | в том числе: | [40 empty] | в том числе:
| 421/пр_2020_прил.8_п.1_гр.7 | Электротехнические устройства |  |  |  | 4: %; 7: 20; 10: 799.04 | [34 empty] | Электротехнические устройства
Составил:
[должность, подпись (инициалы, фамилия)]
Проверил:
[должность, подпись (инициалы, фамилия)]