## ВЛ-0,4(0,23)кВ в ВЛИ-0,4кВ (4)
Приложение № 3
Утверждено приказом Минстроя РФ № 421/пр от 4 августа 2020 г. в редакции приказа № 557/пр от 7 июля 2022 г.
Наименование программного продукта |  |  |  |  | ГРАНД-Смета, версия 2025.3
Наименование редакции сметных нормативов |  |  |  |  | Приказ Минстроя России от 30.12.2021 № 1046/пр; Приказ Минстроя России от 04.08.2020 № 421/пр; Приказ Минстроя России от 21.12.2020 № 812/пр; Приказ Минстроя России от 11.12.2020 № 774/пр; Приказ Минстроя России от 02.08.2023 № 551/пр; Приказ Минстроя России от 14.11.2023 № 817/пр; Приказ Минстроя России от 16.02.2024 № 102/пр; Приказ Минстроя России от 13.05.2024 №323/пр; Приказ Минстроя России от 09.08.2024 №524/пр; Приказ Минстроя России от 07.11.2024 №747/пр; Приказ Минстроя России от 23.01.2025 №30/пр; Приказ Минстроя России от 07.02.2025 №69/пр; Приказ Минстроя России от 19.05.2025 №299/пр; Приказ Минстроя России от 14.08.2025 №490/пр; Приказ Минстроя России от 12.11.2025 №696/пр | [11 empty] | Наименование редакции сметных нормативов | Приказ Минстроя России от 30.12.2021 № 1046/пр; Приказ Минстроя России от 04.08.2020 № 421/пр; Приказ Минстроя России от 21.12.2020 № 812/пр; Приказ Минстроя России от 11.12.2020 № 774/пр; Приказ Минстроя России от 02.08.2023 № 551/пр; Приказ Минстроя России от 14.11.2023 № 817/пр; Приказ Минстроя России от 16.02.2024 № 102/пр; Приказ Минстроя России от 13.05.2024 №323/пр; Приказ Минстроя России от 09.08.2024 №524/пр; Приказ Минстроя России от 07.11.2024 №747/пр; Приказ Минстроя России от 23.01.2025 №30/пр; Приказ Минстроя России от 07.02.2025 №69/пр; Приказ Минстроя России от 19.05.2025 №299/пр; Приказ Минстроя России от 14.08.2025 №490/пр; Приказ Минстроя России от 12.11.2025 №696/пр
Реквизиты приказа Минстроя России об утверждении дополнений и изменений к сметным нормативам |  |  |  |  | Приказ Минстроя России от 18 мая 2022 г. № 378/пр, Приказ Минстроя России от 26 августа 2022 г. № 703/пр, Приказ Минстроя России от 26 октября 2022 г. № 905/пр, Приказ Минстроя России от 27 декабря 2022 г. № 1133/пр, Приказ Минстроя России от 10 февраля 2023 г. № 84/пр, Приказ Минстроя России от 11.05.2023 №335/пр; Приказ Минстроя России от 07.07.2022 № 557/пр; Приказ Минстроя России от 02.09.2021 № 636/пр, Приказ Минстроя России от 26.07.2022 № 611/пр; Приказ Минстроя России от 22.04.2022 № 317/пр; Приказ Минстроя России от 02.08.2023 № 551/пр; Приказ Минстроя России от 14.11.2023 № 817/пр; Приказ Минстроя России от 30.01.2024 № 55/пр; Приказ Минстроя России от 16.02.2024 № 102/пр; Приказ Минстроя России от 13.05.2024 №323/пр; Приказ Минстроя России от 09.08.2024 №524/пр; Приказ Минстроя России от 07.11.2024 №747/пр; Приказ Минстроя России от 23.01.2025 №30/пр; Приказ Минстроя России от 07.02.2025 №69/пр; Приказ Минстроя России от 19.05.2025 №299/пр; Приказ Минстроя России от 14.08.2025 №490/пр; Приказ Минстроя России от 12.11.2025 №696/пр | [13 empty] | Реквизиты приказа Минстроя России об утверждении дополнений и изменений к сметным нормативам | Приказ Минстроя России от 18 мая 2022 г. № 378/пр, Приказ Минстроя России от 26 августа 2022 г. № 703/пр, Приказ Минстроя России от 26 октября 2022 г. № 905/пр, Приказ Минстроя России от 27 декабря 2022 г. № 1133/пр, Приказ Минстроя России от 10 февраля 2023 г. № 84/пр, Приказ Минстроя России от 11.05.2023 №335/пр; Приказ Минстроя России от 07.07.2022 № 557/пр; Приказ Минстроя России от 02.09.2021 № 636/пр, Приказ Минстроя России от 26.07.2022 № 611/пр; Приказ Минстроя России от 22.04.2022 № 317/пр; Приказ Минстроя России от 02.08.2023 № 551/пр; Приказ Минстроя России от 14.11.2023 № 817/пр; Приказ Минстроя России от 30.01.2024 № 55/пр; Приказ Минстроя России от 16.02.2024 № 102/пр; Приказ Минстроя России от 13.05.2024 №323/пр; Приказ Минстроя России от 09.08.2024 №524/пр; Приказ Минстроя России от 07.11.2024 №747/пр; Приказ Минстроя России от 23.01.2025 №30/пр; Приказ Минстроя России от 07.02.2025 №69/пр; Приказ Минстроя России от 19.05.2025 №299/пр; Приказ Минстроя России от 14.08.2025 №490/пр; Приказ Минстроя России от 12.11.2025 №696/пр
Реквизиты письма Минстроя России об индексах изменения сметной стоимости строительства, включаемые в федеральный реестр сметных нормативов и размещаемые в федеральной государственной информационной системе ценообразования в строительстве, подготовленного в соответствии пунктом 85 Методики расчета индексов изменения сметной стоимости строительства, утвержденной приказом Министерства строительства и жилищно-коммунального хозяйства Российской Федерации от 5 июня 2019 г. № 326/пр¹ |  |  |  |  | Письмо Минстроя России от 21.11.2025 № 71782-ИФ/09 | [9 empty] | Реквизиты письма Минстроя России об индексах изменения сметной стоимости строительства, включаемые в федеральный реестр сметных нормативов и размещаемые в федеральной государственной информационной системе ценообразования в строительстве, подготовленного в соответствии пунктом 85 Методики расчета индексов изменения сметной стоимости строительства, утвержденной приказом Министерства строительства и жилищно-коммунального хозяйства Российской Федерации от 5 июня 2019 г. № 326/пр¹ | Письмо Минстроя России от 21.11.2025 № 71782-ИФ/09 |  |  |  |  | Реквизиты письма Минстроя России об индексах изменения сметной стоимости строительства, включаемые в федеральный реестр сметных нормативов и размещаемые в федеральной государственной информационной системе ценообразования в строительстве, подготовленного в соответствии пунктом 85 Методики расчета индексов изменения сметной стоимости строительства, утвержденной приказом Министерства строительства и жилищно-коммунального хозяйства Российской Федерации от 5 июня 2019 г. № 326/пр¹ | Письмо Минстроя России от 21.11.2025 № 71782-ИФ/09
Реквизиты нормативного правового акта об утверждении оплаты труда, утверждаемый в соответствии с пунктом 22(1) Правилами мониторинга цен, утвержденными постановлением Правительства Российской Федерации от 23 декабря 2016 г. № 1452 |  |  |  |  | Приказ министерства строительства Приморского края от 07.03.2025 № 85-пр | [9 empty] | Реквизиты нормативного правового акта об утверждении оплаты труда, утверждаемый в соответствии с пунктом 22(1) Правилами мониторинга цен, утвержденными постановлением Правительства Российской Федерации от 23 декабря 2016 г. № 1452 | Приказ министерства строительства Приморского края от 07.03.2025 № 85-пр | [6 empty] | Реквизиты нормативного правового акта об утверждении оплаты труда, утверждаемый в соответствии с пунктом 22(1) Правилами мониторинга цен, утвержденными постановлением Правительства Российской Федерации от 23 декабря 2016 г. № 1452 | Приказ министерства строительства Приморского края от 07.03.2025 № 85-пр
Обоснование принятых текущих цен на строительные ресурсы | [24 empty] | Обоснование принятых текущих цен на строительные ресурсы
Наименование субъекта Российской Федерации |  |  |  |  | 25. Приморский край | [10 empty] | 25. Приморский край | [9 empty] | Наименование субъекта Российской Федерации | 25. Приморский край
Наименование зоны субъекта Российской Федерации |  |  |  |  | Приморский край | [10 empty] | Приморский край | [11 empty] | Наименование зоны субъекта Российской Федерации | Приморский край
Реконтрукция ВЛ-0,4 кВ ф."Харьковская ", КТП № 55, г.Дальнереченск
(наименование стройки)
(наименование объекта капитального строительства)
ЛОКАЛЬНЫЙ СМЕТНЫЙ РАСЧЕТ (СМЕТА) №
Реконструкция ВЛ-0,4 кВ ф."Харьковская ", КТП № 55, г. Дальнереченск | [30 empty] | ВЛ-0,4(0,23)кВ в ВЛИ-0,4кВ КТП-55, ф. Харьковская
(наименование работ и затрат)
Составлен | ресурсно-индексным | методом
Основание
(проектная и (или) иная техническая документация)
Составлен(а) в текущем уровне цен |  | 01.10.2025 | [29 empty] | 01.10.2025
Сметная стоимость |  |  | 5466.31 | тыс.руб.
в том числе:
| строительных работ |  | 3460.9 | тыс.руб. |  |  |  |  | Средства на оплату труда рабочих |  |  |  | 432.57 | тыс.руб.
| монтажных работ |  | 927.83 | тыс.руб. |  |  |  |  | Средства на оплату труда машинистов |  |  |  | 192.94 | тыс.руб.
| оборудования |  | 0 | тыс.руб. |  |  |  |  | Нормативные затраты труда рабочих |  |  |  | 801.88 | чел.-ч.
| прочих затрат |  | 4 | тыс.руб. |  |  |  |  | Нормативные затраты труда машинистов |  |  |  | 304.69 | чел.-ч.
№ п/п | Обоснование | Наименование работ и затрат |  |  |  | Единица измерения | Количество |  |  | Сметная стоимость, руб.
[7 empty] | на единицу измерения | коэффициенты | всего с учетом коэффициентов | на единицу измерения в базисном уровне цен | индекс | на единицу измерения в текущем уровне цен | коэффициенты | всего в текущем уровне цен
1 | 2 | 3 |  |  |  | 4 | 5 | 6 | 7 | 8 | 9 | 10 | 11 | 12
Раздел 1. Демонтажные работы | [32 empty] | Раздел 1. Демонтажные работы
1 | ГЭСН33-04-041-02 | Снятие ответвлений ВЛ 0,38 кВ к зданиям при количестве проводов в ответвлении: 2 |  |  |  | 4: ответвление; 5: 25; 6: 1; 7: 25 | [19 empty] | Снятие ответвлений ВЛ 0,38 кВ к зданиям при количестве проводов в ответвлении: 2
| 1 | ОТ(ЗТ) |  |  |  | 4: чел.-ч; 7: 18.975; 12: 9394.52 | [20 empty] | ОТ(ЗТ)
| 1-100-25 | Средний разряд работы 2,5 |  |  |  | чел.-ч | 0.66 | 1.15 | 18.975 |  |  | 495.1 |  | 9394.52 | [21 empty] | Средний разряд работы 2,5
| 2 | ЭМ |  |  |  | 12: 662.84 | [20 empty] | ЭМ
|  | ОТм(ЗТм) |  |  |  | 4: чел.-ч; 7: 0.8625; 12: 501.94 | [20 empty] | ОТм(ЗТм)
| 91.14.02-001 | Автомобили бортовые, грузоподъемность до 5 т |  |  |  | маш.-ч | 0.03 | 1.15 | 0.8625 |  |  | 768.51 |  | 662.84 | [21 empty] | Автомобили бортовые, грузоподъемность до 5 т
| 4-100-040 | ОТм(Зтм) Средний разряд машинистов 4 |  |  |  | чел.-ч | 0.03 | 1.15 | 0.8625 |  |  | 581.96 |  | 501.94 | [22 empty] | ОТм(Зтм) Средний разряд машинистов 4
|  | Всего по позиции |  |  |  | 10: 1067.62; 12: 26690.53 | [23 empty] | Всего по позиции
2 | ГЭСН33-04-040-01 | Демонтаж: 3-х проводов ВЛ 0,38 кВ |  |  |  | 4: шт; 5: 49; 6: 1; 7: 49 | [19 empty] | Демонтаж: 3-х проводов ВЛ 0,38 кВ
| 1 | ОТ(ЗТ) |  |  |  | 4: чел.-ч; 7: 71.5645; 12: 36364.07 | [20 empty] | ОТ(ЗТ)
| 1-100-28 | Средний разряд работы 2,8 |  |  |  | чел.-ч | 1.27 | 1.15 | 71.5645 |  |  | 508.13 |  | 36364.07 | [21 empty] | Средний разряд работы 2,8
| 2 | ЭМ |  |  |  | 12: 13539.78 | [20 empty] | ЭМ
|  | ОТм(ЗТм) |  |  |  | 4: чел.-ч; 7: 23.1035; 12: 13445.32 | [20 empty] | ОТм(ЗТм)
| 91.06.06-011 | Автогидроподъемники, высота подъема 12 м |  |  |  | маш.-ч | 0.35 | 1.15 | 19.7225 | 346.73 | 1.6 | 554.77 |  | 10941.45 | [21 empty] | Автогидроподъемники, высота подъема 12 м
| 4-100-040 | ОТм(Зтм) Средний разряд машинистов 4 |  |  |  | чел.-ч | 0.35 | 1.15 | 19.7225 |  |  | 581.96 |  | 11477.71 | [22 empty] | ОТм(Зтм) Средний разряд машинистов 4
| 91.14.02-001 | Автомобили бортовые, грузоподъемность до 5 т |  |  |  | маш.-ч | 0.06 | 1.15 | 3.381 |  |  | 768.51 |  | 2598.33 | [21 empty] | Автомобили бортовые, грузоподъемность до 5 т
| 4-100-040 | ОТм(Зтм) Средний разряд машинистов 4 |  |  |  | чел.-ч | 0.06 | 1.15 | 3.381 |  |  | 581.96 |  | 1967.61 | [22 empty] | ОТм(Зтм) Средний разряд машинистов 4
|  | Всего по позиции |  |  |  | 10: 2949.76; 12: 144538.47 | [23 empty] | Всего по позиции
3 | ГЭСН33-04-040-02 | Демонтаж: одного дополнительного провода |  |  |  | 4: шт; 5: 49; 6: 1; 7: 49 | [19 empty] | Демонтаж: одного дополнительного провода
| 1 | ОТ(ЗТ) |  |  |  | 4: чел.-ч; 7: 8.4525; 12: 4221.6 | [20 empty] | ОТ(ЗТ)
| 1-100-26 | Средний разряд работы 2,6 |  |  |  | чел.-ч | 0.15 | 1.15 | 8.4525 |  |  | 499.45 |  | 4221.6 | [21 empty] | Средний разряд работы 2,6
| 2 | ЭМ |  |  |  | 12: 2621.35 | [20 empty] | ЭМ
|  | ОТм(ЗТм) |  |  |  | 4: чел.-ч; 7: 4.508; 12: 2623.47 | [20 empty] | ОТм(ЗТм)
| 91.06.06-011 | Автогидроподъемники, высота подъема 12 м |  |  |  | маш.-ч | 0.07 | 1.15 | 3.9445 | 346.73 | 1.6 | 554.77 |  | 2188.29 | [21 empty] | Автогидроподъемники, высота подъема 12 м
| 4-100-040 | ОТм(Зтм) Средний разряд машинистов 4 |  |  |  | чел.-ч | 0.07 | 1.15 | 3.9445 |  |  | 581.96 |  | 2295.54 | [22 empty] | ОТм(Зтм) Средний разряд машинистов 4
| 91.14.02-001 | Автомобили бортовые, грузоподъемность до 5 т |  |  |  | маш.-ч | 0.01 | 1.15 | 0.5635 |  |  | 768.51 |  | 433.06 | [21 empty] | Автомобили бортовые, грузоподъемность до 5 т
| 4-100-040 | ОТм(Зтм) Средний разряд машинистов 4 |  |  |  | чел.-ч | 0.01 | 1.15 | 0.5635 |  |  | 581.96 |  | 327.93 | [22 empty] | ОТм(Зтм) Средний разряд машинистов 4
|  | Всего по позиции |  |  |  | 10: 420.9; 12: 20623.88 | [23 empty] | Всего по позиции
4 | ГЭСН33-04-042-01 | Демонтаж опор ВЛ 0,38-10 кВ: без приставок одностоечных |  |  |  | 4: шт; 5: 31; 6: 1; 7: 31 | [19 empty] | Демонтаж опор ВЛ 0,38-10 кВ: без приставок одностоечных
| 1 | ОТ(ЗТ) |  |  |  | 4: чел.-ч; 7: 28.8765; 12: 15864.46 | [20 empty] | ОТ(ЗТ)
| 1-100-35 | Средний разряд работы 3,5 |  |  |  | чел.-ч | 0.81 | 1.15 | 28.8765 |  |  | 549.39 |  | 15864.46 | [21 empty] | Средний разряд работы 3,5
| 2 | ЭМ |  |  |  | 12: 51880.74 | [20 empty] | ЭМ
|  | ОТм(ЗТм) |  |  |  | 4: чел.-ч; 7: 17.112; 12: 11320.98 | [20 empty] | ОТм(ЗТм)
| 91.04.01-031 | Машины бурильно-крановые на автомобильном ходу, диаметр бурения до 800 мм, глубина бурения до 5 м |  |  |  | маш.-ч | 0.44 | 1.15 | 15.686 | 2088.77 | 1.55 | 3237.59 |  | 50784.84 | [21 empty] | Машины бурильно-крановые на автомобильном ходу, диаметр бурения до 800 мм, глубина бурения до 5 м
| 4-100-050 | ОТм(Зтм) Средний разряд машинистов 5 |  |  |  | чел.-ч | 0.44 | 1.15 | 15.686 |  |  | 668.82 |  | 10491.11 | [22 empty] | ОТм(Зтм) Средний разряд машинистов 5
| 91.14.02-001 | Автомобили бортовые, грузоподъемность до 5 т |  |  |  | маш.-ч | 0.04 | 1.15 | 1.426 |  |  | 768.51 |  | 1095.9 | [21 empty] | Автомобили бортовые, грузоподъемность до 5 т
| 4-100-040 | ОТм(Зтм) Средний разряд машинистов 4 |  |  |  | чел.-ч | 0.04 | 1.15 | 1.426 |  |  | 581.96 |  | 829.87 | [22 empty] | ОТм(Зтм) Средний разряд машинистов 4
|  | Всего по позиции |  |  |  | 10: 3979.95; 12: 123378.44 | [23 empty] | Всего по позиции
5 | ГЭСН33-04-042-02 | Демонтаж опор ВЛ 0,38-10 кВ: без приставок одностоечных с подкосом |  |  |  | 4: шт; 5: 18; 6: 1; 7: 18 | [19 empty] | Демонтаж опор ВЛ 0,38-10 кВ: без приставок одностоечных с подкосом
| 1 | ОТ(ЗТ) |  |  |  | 4: чел.-ч; 7: 36.225; 12: 19901.65 | [20 empty] | ОТ(ЗТ)
| 1-100-35 | Средний разряд работы 3,5 |  |  |  | чел.-ч | 1.75 | 1.15 | 36.225 |  |  | 549.39 |  | 19901.65 | [21 empty] | Средний разряд работы 3,5
| 2 | ЭМ |  |  |  | 12: 75415.46 | [20 empty] | ЭМ
|  | ОТм(ЗТм) |  |  |  | 4: чел.-ч; 7: 39.123; 12: 24494.1 | [20 empty] | ОТм(ЗТм)
| 91.04.01-031 | Машины бурильно-крановые на автомобильном ходу, диаметр бурения до 800 мм, глубина бурения до 5 м |  |  |  | маш.-ч | 0.96 | 1.15 | 19.872 | 2088.77 | 1.55 | 3237.59 |  | 64337.39 | [21 empty] | Машины бурильно-крановые на автомобильном ходу, диаметр бурения до 800 мм, глубина бурения до 5 м
| 4-100-050 | ОТм(Зтм) Средний разряд машинистов 5 |  |  |  | чел.-ч | 0.96 | 1.15 | 19.872 |  |  | 668.82 |  | 13290.79 | [22 empty] | ОТм(Зтм) Средний разряд машинистов 5
| 91.06.06-011 | Автогидроподъемники, высота подъема 12 м |  |  |  | маш.-ч | 0.84 | 1.15 | 17.388 | 346.73 | 1.6 | 554.77 |  | 9646.34 | [21 empty] | Автогидроподъемники, высота подъема 12 м
| 4-100-040 | ОТм(Зтм) Средний разряд машинистов 4 |  |  |  | чел.-ч | 0.84 | 1.15 | 17.388 |  |  | 581.96 |  | 10119.12 | [22 empty] | ОТм(Зтм) Средний разряд машинистов 4
| 91.14.02-001 | Автомобили бортовые, грузоподъемность до 5 т |  |  |  | маш.-ч | 0.09 | 1.15 | 1.863 |  |  | 768.51 |  | 1431.73 | [21 empty] | Автомобили бортовые, грузоподъемность до 5 т
| 4-100-040 | ОТм(Зтм) Средний разряд машинистов 4 |  |  |  | чел.-ч | 0.09 | 1.15 | 1.863 |  |  | 581.96 |  | 1084.19 | [22 empty] | ОТм(Зтм) Средний разряд машинистов 4
|  | Всего по позиции |  |  |  | 10: 10676.46; 12: 192176.28 | [23 empty] | Всего по позиции
Раздел 2. Монтажные работы | [32 empty] | Раздел 2. Монтажные работы
7 | ГЭСН33-04-016-02 | Развозка конструкций и материалов опор ВЛ 0,38-10 кВ по трассе: одностоечных железобетонных опор |  |  |  | 4: шт; 5: 76; 6: 1; 7: 76 | [19 empty] | Развозка конструкций и материалов опор ВЛ 0,38-10 кВ по трассе: одностоечных железобетонных опор
| 1 | ОТ(ЗТ) |  |  |  | 4: чел.-ч; 7: 48.07; 12: 23799.46 | [20 empty] | ОТ(ЗТ)
| 1-100-25 | Средний разряд работы 2,5 |  |  |  | чел.-ч | 0.44 | 1.4375 | 48.07 |  |  | 495.1 |  | 23799.46 | [21 empty] | Средний разряд работы 2,5
| 2 | ЭМ |  |  |  | 12: 70414.33 | [20 empty] | ЭМ
|  | ОТм(ЗТм) |  |  |  | 4: чел.-ч; 7: 52.44; 12: 35756.21 | [20 empty] | ОТм(ЗТм)
| 91.05.05-015 | Краны на автомобильном ходу, грузоподъемность 16 т |  |  |  | маш.-ч | 0.24 | 1.4375 | 26.22 |  |  | 1874.48 |  | 49148.87 | [21 empty] | Краны на автомобильном ходу, грузоподъемность 16 т
| 4-100-060 | ОТм(Зтм) Средний разряд машинистов 6 |  |  |  | чел.-ч | 0.24 | 1.4375 | 26.22 |  |  | 781.74 |  | 20497.22 | [22 empty] | ОТм(Зтм) Средний разряд машинистов 6
| 91.15.01-001 | Прицепы тракторные, грузоподъемность до 2 т |  |  |  | маш.-ч | 0.24 | 1.4375 | 26.22 |  |  | 15.7 |  | 411.65 | [21 empty] | Прицепы тракторные, грузоподъемность до 2 т
| 91.15.03-014 | Тракторы на пневмоколесном ходу, мощность 59 кВт (80 л.с.) |  |  |  | маш.-ч | 0.24 | 1.4375 | 26.22 | 487.94 | 1.63 | 795.34 |  | 20853.81 | [21 empty] | Тракторы на пневмоколесном ходу, мощность 59 кВт (80 л.с.)
| 4-100-040 | ОТм(Зтм) Средний разряд машинистов 4 |  |  |  | чел.-ч | 0.24 | 1.4375 | 26.22 |  |  | 581.96 |  | 15258.99 | [22 empty] | ОТм(Зтм) Средний разряд машинистов 4
|  | Всего по позиции |  |  |  | 10: 2987.44; 12: 227045.74 | [23 empty] | Всего по позиции
8 | ГЭСН33-04-016-05 | Развозка конструкций и материалов опор ВЛ 0,38-10 кВ по трассе: материалов оснастки одностоечных опор |  |  |  | 4: шт; 5: 40; 6: 1; 7: 40 | [19 empty] | Развозка конструкций и материалов опор ВЛ 0,38-10 кВ по трассе: материалов оснастки одностоечных опор
| 1 | ОТ(ЗТ) |  |  |  | 4: чел.-ч; 7: 14.375; 12: 7117.06 | [20 empty] | ОТ(ЗТ)
| 1-100-25 | Средний разряд работы 2,5 |  |  |  | чел.-ч | 0.25 | 1.4375 | 14.375 |  |  | 495.1 |  | 7117.06 | [21 empty] | Средний разряд работы 2,5
| 2 | ЭМ |  |  |  | 12: 6528.88 | [20 empty] | ЭМ
|  | ОТм(ЗТм) |  |  |  | 4: чел.-ч; 7: 8.05; 12: 4684.78 | [20 empty] | ОТм(ЗТм)
| 91.15.01-001 | Прицепы тракторные, грузоподъемность до 2 т |  |  |  | маш.-ч | 0.14 | 1.4375 | 8.05 |  |  | 15.7 |  | 126.39 | [21 empty] | Прицепы тракторные, грузоподъемность до 2 т
| 91.15.03-014 | Тракторы на пневмоколесном ходу, мощность 59 кВт (80 л.с.) |  |  |  | маш.-ч | 0.14 | 1.4375 | 8.05 | 487.94 | 1.63 | 795.34 |  | 6402.49 | [21 empty] | Тракторы на пневмоколесном ходу, мощность 59 кВт (80 л.с.)
| 4-100-040 | ОТм(Зтм) Средний разряд машинистов 4 |  |  |  | чел.-ч | 0.14 | 1.4375 | 8.05 |  |  | 581.96 |  | 4684.78 | [22 empty] | ОТм(Зтм) Средний разряд машинистов 4
|  | Всего по позиции |  |  |  | 10: 939.19; 12: 37567.72 | [23 empty] | Всего по позиции
9 | ГЭСН33-04-016-06 | Развозка конструкций и материалов опор ВЛ 0,38-10 кВ по трассе: материалов оснастки сложных опор |  |  |  | 4: шт; 5: 18; 6: 1; 7: 18 | [19 empty] | Развозка конструкций и материалов опор ВЛ 0,38-10 кВ по трассе: материалов оснастки сложных опор
| 1 | ОТ(ЗТ) |  |  |  | 4: чел.-ч; 7: 6.21; 12: 3074.57 | [20 empty] | ОТ(ЗТ)
| 1-100-25 | Средний разряд работы 2,5 |  |  |  | чел.-ч | 0.3 | 1.15 | 6.21 |  |  | 495.1 |  | 3074.57 | [21 empty] | Средний разряд работы 2,5
| 2 | ЭМ |  |  |  | 12: 2686.17 | [20 empty] | ЭМ
|  | ОТм(ЗТм) |  |  |  | 4: чел.-ч; 7: 3.312; 12: 1927.45 | [20 empty] | ОТм(ЗТм)
| 91.15.01-001 | Прицепы тракторные, грузоподъемность до 2 т |  |  |  | маш.-ч | 0.16 | 1.15 | 3.312 |  |  | 15.7 |  | 52 | [21 empty] | Прицепы тракторные, грузоподъемность до 2 т
| 91.15.03-014 | Тракторы на пневмоколесном ходу, мощность 59 кВт (80 л.с.) |  |  |  | маш.-ч | 0.16 | 1.15 | 3.312 | 487.94 | 1.63 | 795.34 |  | 2634.17 | [21 empty] | Тракторы на пневмоколесном ходу, мощность 59 кВт (80 л.с.)
| 4-100-040 | ОТм(Зтм) Средний разряд машинистов 4 |  |  |  | чел.-ч | 0.16 | 1.15 | 3.312 |  |  | 581.96 |  | 1927.45 | [22 empty] | ОТм(Зтм) Средний разряд машинистов 4
|  | Всего по позиции |  |  |  | 10: 880.08; 12: 15841.48 | [23 empty] | Всего по позиции
10 | ГЭСН33-04-003-01 | Установка железобетонных опор ВЛ 0,38; 6-10 кВ с траверсами без приставок: одностоечных |  |  |  | 4: шт; 5: 40; 6: 1; 7: 40 | [19 empty] | Установка железобетонных опор ВЛ 0,38; 6-10 кВ с траверсами без приставок: одностоечных
| 1 | ОТ(ЗТ) |  |  |  | 4: чел.-ч; 7: 175.95; 12: 94372.54 | [20 empty] | ОТ(ЗТ)
| 1-100-33 | Средний разряд работы 3,3 |  |  |  | чел.-ч | 3.06 | 1.4375 | 175.95 |  |  | 536.36 |  | 94372.54 | [21 empty] | Средний разряд работы 3,3
| 2 | ЭМ |  |  |  | 12: 134985.74 | [20 empty] | ЭМ
|  | ОТм(ЗТм) |  |  |  | 4: чел.-ч; 7: 50.025; 12: 32508.77 | [20 empty] | ОТм(ЗТм)
| 91.04.01-031 | Машины бурильно-крановые на автомобильном ходу, диаметр бурения до 800 мм, глубина бурения до 5 м |  |  |  | маш.-ч | 0.68 | 1.4375 | 39.1 | 2088.77 | 1.55 | 3237.59 |  | 126589.77 | [21 empty] | Машины бурильно-крановые на автомобильном ходу, диаметр бурения до 800 мм, глубина бурения до 5 м
| 4-100-050 | ОТм(Зтм) Средний разряд машинистов 5 |  |  |  | чел.-ч | 0.68 | 1.4375 | 39.1 |  |  | 668.82 |  | 26150.86 | [22 empty] | ОТм(Зтм) Средний разряд машинистов 5
| 91.14.02-001 | Автомобили бортовые, грузоподъемность до 5 т |  |  |  | маш.-ч | 0.19 | 1.4375 | 10.925 |  |  | 768.51 |  | 8395.97 | [21 empty] | Автомобили бортовые, грузоподъемность до 5 т
| 4-100-040 | ОТм(Зтм) Средний разряд машинистов 4 |  |  |  | чел.-ч | 0.19 | 1.4375 | 10.925 |  |  | 581.96 |  | 6357.91 | [22 empty] | ОТм(Зтм) Средний разряд машинистов 4
| 4 | М |  |  |  | 12: 8890.17 | [20 empty] | М
| 01.3.01.06-0038 | Смазка защитная электросетевая |  |  |  | кг | 0.1 |  | 4 | 238.29 | 1.65 | 393.18 |  | 1572.72 | [21 empty] | Смазка защитная электросетевая
| 01.3.01.06-0051 | Смазка солидол жировой Ж |  |  |  | кг | 0.03 |  | 1.2 | 58.53 | 1.65 | 96.57 |  | 115.88 | [21 empty] | Смазка солидол жировой Ж
| 01.7.20.08-0051 | Ветошь хлопчатобумажная цветная |  |  |  | 4: кг; 5: 0.02; 7: 0.8; 10: 109.94; 12: 87.95 | [21 empty] | Ветошь хлопчатобумажная цветная
| 14.4.02.04-0182 | Краска масляная МА-15, цветная |  |  |  | 4: т; 5: 0.0004; 7: 0.016; 10: 130729.83; 12: 2091.68 | [21 empty] | Краска масляная МА-15, цветная
| 14.4.03.03-0102 | Лак битумный БТ-577 |  |  |  | т | 0.0001 |  | 0.004 | 80020.98 | 1.61 | 128833.78 |  | 515.34 | [21 empty] | Лак битумный БТ-577
| 20.2.02.04-0006 | Колпачки полиэтиленовые К-6 |  |  |  | 100 шт | 0.06 |  | 2.4 | 1031.73 | 1.82 | 1877.75 |  | 4506.6 | [21 empty] | Колпачки полиэтиленовые К-6
|  | Всего по позиции |  |  |  | 10: 11939.34; 12: 477573.76 | [23 empty] | Всего по позиции
12 | ТЦ | Стойка ж/б СК-12 |  |  |  | шт | 40 | 1 | 40 |  |  | 15500 |  | 620000 | [19 empty] | Стойка ж/б СК-12
|  | Всего по позиции |  |  |  | 12: 620000 | [23 empty] | Всего по позиции
13 | ТЦ | Зажим поддерживающий PS-1500 |  |  |  | шт | 40 | 1 | 40 |  |  | 560 |  | 22400 | [19 empty] | Зажим поддерживающий PS-1500
|  | Всего по позиции |  |  |  | 12: 22400 | [23 empty] | Всего по позиции
14 | ГЭСН33-04-003-02 | Установка железобетонных опор ВЛ 0,38; 6-10 кВ с траверсами без приставок: одностоечных с одним подкосом |  |  |  | 4: шт; 5: 18; 6: 1; 7: 18 | [19 empty] | Установка железобетонных опор ВЛ 0,38; 6-10 кВ с траверсами без приставок: одностоечных с одним подкосом
| 1 | ОТ(ЗТ) |  |  |  | 4: чел.-ч; 7: 154.7325; 12: 82992.32 | [20 empty] | ОТ(ЗТ)
| 1-100-33 | Средний разряд работы 3,3 |  |  |  | чел.-ч | 5.98 | 1.4375 | 154.7325 |  |  | 536.36 |  | 82992.32 | [21 empty] | Средний разряд работы 3,3
| 2 | ЭМ |  |  |  | 12: 141990.31 | [20 empty] | ЭМ
|  | ОТм(ЗТм) |  |  |  | 4: чел.-ч; 7: 51.75; 12: 33712.44 | [20 empty] | ОТм(ЗТм)
| 91.04.01-031 | Машины бурильно-крановые на автомобильном ходу, диаметр бурения до 800 мм, глубина бурения до 5 м |  |  |  | маш.-ч | 1.6 | 1.4375 | 41.4 | 2088.77 | 1.55 | 3237.59 |  | 134036.23 | [21 empty] | Машины бурильно-крановые на автомобильном ходу, диаметр бурения до 800 мм, глубина бурения до 5 м
| 4-100-050 | ОТм(Зтм) Средний разряд машинистов 5 |  |  |  | чел.-ч | 1.6 | 1.4375 | 41.4 |  |  | 668.82 |  | 27689.15 | [22 empty] | ОТм(Зтм) Средний разряд машинистов 5
| 91.14.02-001 | Автомобили бортовые, грузоподъемность до 5 т |  |  |  | маш.-ч | 0.4 | 1.4375 | 10.35 |  |  | 768.51 |  | 7954.08 | [21 empty] | Автомобили бортовые, грузоподъемность до 5 т
| 4-100-040 | ОТм(Зтм) Средний разряд машинистов 4 |  |  |  | чел.-ч | 0.4 | 1.4375 | 10.35 |  |  | 581.96 |  | 6023.29 | [22 empty] | ОТм(Зтм) Средний разряд машинистов 4
| 4 | М |  |  |  | 12: 4000.57 | [20 empty] | М
| 01.3.01.06-0038 | Смазка защитная электросетевая |  |  |  | кг | 0.1 |  | 1.8 | 238.29 | 1.65 | 393.18 |  | 707.72 | [21 empty] | Смазка защитная электросетевая
| 01.3.01.06-0051 | Смазка солидол жировой Ж |  |  |  | кг | 0.03 |  | 0.54 | 58.53 | 1.65 | 96.57 |  | 52.15 | [21 empty] | Смазка солидол жировой Ж
| 01.7.20.08-0051 | Ветошь хлопчатобумажная цветная |  |  |  | 4: кг; 5: 0.02; 7: 0.36; 10: 109.94; 12: 39.58 | [21 empty] | Ветошь хлопчатобумажная цветная
| 14.4.02.04-0182 | Краска масляная МА-15, цветная |  |  |  | 4: т; 5: 0.0004; 7: 0.0072; 10: 130729.83; 12: 941.25 | [21 empty] | Краска масляная МА-15, цветная
| 14.4.03.03-0102 | Лак битумный БТ-577 |  |  |  | т | 0.0001 |  | 0.0018 | 80020.98 | 1.61 | 128833.78 |  | 231.9 | [21 empty] | Лак битумный БТ-577
| 20.2.02.04-0006 | Колпачки полиэтиленовые К-6 |  |  |  | 100 шт | 0.06 |  | 1.08 | 1031.73 | 1.82 | 1877.75 |  | 2027.97 | [21 empty] | Колпачки полиэтиленовые К-6
|  | Всего по позиции |  |  |  | 10: 25162.47; 12: 452924.4 | [23 empty] | Всего по позиции
16 | ТЦ | Стойка ж/б СК-12 |  |  |  | шт | 36 | 1 | 36 |  |  | 15500 |  | 558000 | [19 empty] | Стойка ж/б СК-12
|  | Всего по позиции |  |  |  | 12: 558000 | [23 empty] | Всего по позиции
17 | ТЦ | Сопряжение |  |  |  | шт | 18 | 1 | 18 |  |  | 2100 |  | 37800 | [19 empty] | Сопряжение
|  | Всего по позиции |  |  |  | 12: 37800 | [23 empty] | Всего по позиции
18 | ТЦ | Гайка М16 |  |  |  | шт | 72 | 1 | 72 |  |  | 21 |  | 1512 | [19 empty] | Гайка М16
|  | Всего по позиции |  |  |  | 12: 1512 | [23 empty] | Всего по позиции
19 | ТЦ | Зажим анкерный РА-2200 |  |  |  | шт | 18 | 1 | 18 |  |  | 560 |  | 10080 | [19 empty] | Зажим анкерный РА-2200
|  | Всего по позиции |  |  |  | 12: 10080 | [23 empty] | Всего по позиции
СИП кабель | [38 empty] | СИП кабель
20 | ГЭСН33-04-017-01 | Подвеска самонесущих изолированных проводов (СИП-2А) напряжением от 0,4 кВ до 1 кВ (со снятием напряжения) при количестве 29 опор: с использованием автогидроподъемника |  |  |  | 4: 1000 м; 5: 1.75; 6: 1; 7: 1.75 | [19 empty] | Подвеска самонесущих изолированных проводов (СИП-2А) напряжением от 0,4 кВ до 1 кВ (со снятием напряжения) при количестве 29 опор: с использованием автогидроподъемника
| 1 | ОТ(ЗТ) |  |  |  | 4: чел.-ч; 7: 191.429; 12: 109082.22 | [20 empty] | ОТ(ЗТ)
| 2-100-02 | Рабочий 2 разряда |  |  |  | чел.-ч | 0.99 | 1.15 | 1.9924 |  |  | 473.39 |  | 943.17 | [21 empty] | Рабочий 2 разряда
| 2-100-03 | Рабочий 3 разряда |  |  |  | чел.-ч | 47.29 | 1.15 | 95.1711 |  |  | 516.82 |  | 49186.34 | [21 empty] | Рабочий 3 разряда
| 2-100-04 | Рабочий 4 разряда |  |  |  | чел.-ч | 23.42 | 1.15 | 47.1328 |  |  | 581.96 |  | 27429.38 | [21 empty] | Рабочий 4 разряда
| 2-100-05 | Рабочий 5 разряда |  |  |  | чел.-ч | 23.42 | 1.15 | 47.1328 |  |  | 668.82 |  | 31523.33 | [21 empty] | Рабочий 5 разряда
| 2 | ЭМ |  |  |  | 12: 29540.39 | [20 empty] | ЭМ
|  | ОТм(ЗТм) |  |  |  | 4: чел.-ч; 7: 50.0911; 12: 29452.57 | [20 empty] | ОТм(ЗТм)
| 91.05.05-015 | Краны на автомобильном ходу, грузоподъемность 16 т |  |  |  | маш.-ч | 0.75 | 1.15 | 1.5094 |  |  | 1874.48 |  | 2829.29 | [21 empty] | Краны на автомобильном ходу, грузоподъемность 16 т
| 4-100-060 | ОТм(Зтм) Средний разряд машинистов 6 |  |  |  | чел.-ч | 0.75 | 1.15 | 1.5094 |  |  | 781.74 |  | 1179.94 | [22 empty] | ОТм(Зтм) Средний разряд машинистов 6
| 91.06.03-055 | Лебедки электрические тяговым усилием 19,62 кН (2 т) |  |  |  | маш.-ч | 0.81 | 1.15 | 1.6301 | 11.45 | 1.53 | 17.52 |  | 28.56 | [21 empty] | Лебедки электрические тяговым усилием 19,62 кН (2 т)
| 91.06.06-011 | Автогидроподъемники, высота подъема 12 м |  |  |  | маш.-ч | 22.74 | 1.15 | 45.7642 | 346.73 | 1.6 | 554.77 |  | 25388.63 | [21 empty] | Автогидроподъемники, высота подъема 12 м
| 4-100-040 | ОТм(Зтм) Средний разряд машинистов 4 |  |  |  | чел.-ч | 22.74 | 1.15 | 45.7642 |  |  | 581.96 |  | 26632.96 | [22 empty] | ОТм(Зтм) Средний разряд машинистов 4
| 91.14.02-001 | Автомобили бортовые, грузоподъемность до 5 т |  |  |  | маш.-ч | 0.59 | 1.15 | 1.1874 |  |  | 768.51 |  | 912.51 | [21 empty] | Автомобили бортовые, грузоподъемность до 5 т
| 4-100-040 | ОТм(Зтм) Средний разряд машинистов 4 |  |  |  | чел.-ч | 0.59 | 1.15 | 1.1874 |  |  | 581.96 |  | 691 | [22 empty] | ОТм(Зтм) Средний разряд машинистов 4
| 91.17.04-544 | Генераторы бензиновые портативные, мощность до 6 кВт |  |  |  | маш.-ч | 0.81 | 1.15 | 1.6301 |  |  | 233.97 |  | 381.4 | [21 empty] | Генераторы бензиновые портативные, мощность до 6 кВт
| 4-100-040 | ОТм(Зтм) Средний разряд машинистов 4 |  |  |  | чел.-ч | 0.81 | 1.15 | 1.6301 |  |  | 581.96 |  | 948.67 | [22 empty] | ОТм(Зтм) Средний разряд машинистов 4
|  | Всего по позиции |  |  |  | 10: 225078.22; 12: 393886.88 | [23 empty] | Всего по позиции
23 | Интеркабель, прайс от 02.2026 (03296) | Провод СИП-2 3*95+1*70 ГОСТ |  |  |  | м | 1250 | 1 | 1250 |  |  | 495 |  | 618750 | [19 empty] | Провод СИП-2 3*95+1*70 ГОСТ
|  | Всего по позиции |  |  |  | 12: 618750 | [23 empty] | Всего по позиции
24 | Интеркабель, прайс от 02.2026 (03295) | Провод СИП-2 3*70+1*50 ГОСТ |  |  |  | м | 500 | 1 | 500 |  |  | 372 |  | 186000 | [19 empty] | Провод СИП-2 3*70+1*50 ГОСТ
|  | Всего по позиции |  |  |  | 12: 186000 | [23 empty] | Всего по позиции
25 | ГЭСН33-04-013-02 | Устройство ответвлений от ВЛ 0,38 кВ к зданиям: с помощью механизмов при количестве проводов в ответвлении 2 |  |  |  | 4: ответвление; 5: 25; 6: 1; 7: 25 | [19 empty] | Устройство ответвлений от ВЛ 0,38 кВ к зданиям: с помощью механизмов при количестве проводов в ответвлении 2
| 1 | ОТ(ЗТ) |  |  |  | 4: чел.-ч; 7: 44.5625; 12: 24482.19 | [20 empty] | ОТ(ЗТ)
| 1-100-35 | Средний разряд работы 3,5 |  |  |  | чел.-ч | 1.55 | 1.15 | 44.5625 |  |  | 549.39 |  | 24482.19 | [21 empty] | Средний разряд работы 3,5
| 2 | ЭМ |  |  |  | 12: 2884.04 | [20 empty] | ЭМ
|  | ОТм(ЗТм) |  |  |  | 4: чел.-ч; 7: 4.3125; 12: 2509.7 | [20 empty] | ОТм(ЗТм)
| 91.06.06-011 | Автогидроподъемники, высота подъема 12 м |  |  |  | маш.-ч | 0.07 | 1.15 | 2.0125 | 346.73 | 1.6 | 554.77 |  | 1116.47 | [21 empty] | Автогидроподъемники, высота подъема 12 м
| 4-100-040 | ОТм(Зтм) Средний разряд машинистов 4 |  |  |  | чел.-ч | 0.07 | 1.15 | 2.0125 |  |  | 581.96 |  | 1171.19 | [22 empty] | ОТм(Зтм) Средний разряд машинистов 4
| 91.14.02-001 | Автомобили бортовые, грузоподъемность до 5 т |  |  |  | маш.-ч | 0.08 | 1.15 | 2.3 |  |  | 768.51 |  | 1767.57 | [21 empty] | Автомобили бортовые, грузоподъемность до 5 т
| 4-100-040 | ОТм(Зтм) Средний разряд машинистов 4 |  |  |  | чел.-ч | 0.08 | 1.15 | 2.3 |  |  | 581.96 |  | 1338.51 | [22 empty] | ОТм(Зтм) Средний разряд машинистов 4
| 4 | М |  |  |  | 12: 982.95 | [20 empty] | М
| 01.3.01.06-0038 | Смазка защитная электросетевая |  |  |  | кг | 0.1 |  | 2.5 | 238.29 | 1.65 | 393.18 |  | 982.95 | [21 empty] | Смазка защитная электросетевая
|  | Всего по позиции |  |  |  | 10: 2994.23; 12: 74855.66 | [23 empty] | Всего по позиции
26 | ФСБЦ-21.2.01.01-0066 | Провод самонесущий изолированный СИП-4 4х25-0,6/1 |  |  |  | 1000 м | 0.75 | 1 | 0.75 |  |  | 127732.84 |  | 95799.63 | [19 empty] | Провод самонесущий изолированный СИП-4 4х25-0,6/1
|  | Всего по позиции |  |  |  | 12: 95799.63 | [23 empty] | Всего по позиции
27 | ФСБЦ-20.1.01.02-1010 | Зажим прокалывающий Р4 1,5-10/6-95 |  |  |  | шт | 100 | 1 | 100 | 177.35 | 1.12 | 198.63 |  | 19863 | [19 empty] | Зажим прокалывающий Р4 1,5-10/6-95
|  | Всего по позиции |  |  |  | 12: 19863 | [23 empty] | Всего по позиции
28 | ТЦ | Лента монтажная |  |  |  | м | 50 | 1 | 50 |  |  | 84 |  | 4200 | [19 empty] | Лента монтажная
|  | Всего по позиции |  |  |  | 12: 4200 | [23 empty] | Всего по позиции
29 | ТЦ | Скрепа усиленная |  |  |  | шт | 50 | 1 | 50 |  |  | 22 |  | 1100 | [19 empty] | Скрепа усиленная
|  | Всего по позиции |  |  |  | 12: 1100 | [23 empty] | Всего по позиции
30 | ТЦ | Крюк SOT |  |  |  | шт | 25 | 1 | 25 |  |  | 345 |  | 8625 | [19 empty] | Крюк SOT
|  | Всего по позиции |  |  |  | 12: 8625 | [23 empty] | Всего по позиции
31 | ТЦ | Зажим анкерный РА 10/50 |  |  |  | шт | 50 | 1 | 50 |  |  | 350 |  | 17500 | [19 empty] | Зажим анкерный РА 10/50
|  | Всего по позиции |  |  |  | 12: 17500 | [23 empty] | Всего по позиции
Раздел 3. ПНР | [32 empty] | Раздел 3. ПНР
32 | ГЭСНп01-11-013-01 | Замер полного сопротивления цепи "фаза-нуль" | [31 empty] | Замер полного сопротивления цепи "фаза-нуль" | bar: 4 to 7
| 1 | ОТ(ЗТ) |  |  |  | 4: чел.-ч; 7: 1.15; 12: 889.01 | [20 empty] | ОТ(ЗТ)
| 2-100-06 | Рабочий 6 разряда |  |  |  | чел.-ч | 0.5 | 1.15 | 0.575 |  |  | 781.74 |  | 449.5 | [21 empty] | Рабочий 6 разряда
| 3-200-03 | Инженер III категории |  |  |  | чел.-ч | 0.5 | 1.15 | 0.575 |  |  | 764.37 |  | 439.51 | [21 empty] | Инженер III категории
|  | Всего по позиции |  |  |  | 10: 1866.92; 12: 1866.92 | [23 empty] | Всего по позиции
33 | ГЭСНп01-11-024-01 | Фазировка электрической линии или трансформатора с сетью напряжением: до 1 кВ | [31 empty] | Фазировка электрической линии или трансформатора с сетью напряжением: до 1 кВ | bar: 4 to 7
| 1 | ОТ(ЗТ) |  |  |  | 4: чел.-ч; 7: 0.943; 12: 728.99 | [20 empty] | ОТ(ЗТ)
| 2-100-06 | Рабочий 6 разряда |  |  |  | чел.-ч | 0.41 | 1.15 | 0.4715 |  |  | 781.74 |  | 368.59 | [21 empty] | Рабочий 6 разряда
| 3-200-03 | Инженер III категории |  |  |  | чел.-ч | 0.41 | 1.15 | 0.4715 |  |  | 764.37 |  | 360.4 | [21 empty] | Инженер III категории
|  | Всего по позиции |  |  |  | 10: 1530.88; 12: 1530.88 | [23 empty] | Всего по позиции
34 | ГЭСНп01-11-028-01 | Измерение сопротивления изоляции (на линию) мегаомметром кабельных и других линий напряжением до 1 кВ, предназначенных для передачи электроэнергии к распределительным устройствам, щитам, шкафам, коммутационным аппаратам и электропотребителям | [31 empty] | Измерение сопротивления изоляции (на линию) мегаомметром кабельных и других линий напряжением до 1 кВ, предназначенных для передачи электроэнергии к распределительным устройствам, щитам, шкафам, коммутационным аппаратам и электропотребителям | bar: 4 to 7
| 1 | ОТ(ЗТ) |  |  |  | 4: чел.-ч; 7: 0.368; 12: 284.48 | [20 empty] | ОТ(ЗТ)
| 2-100-06 | Рабочий 6 разряда |  |  |  | чел.-ч | 0.16 | 1.15 | 0.184 |  |  | 781.74 |  | 143.84 | [21 empty] | Рабочий 6 разряда
| 3-200-03 | Инженер III категории |  |  |  | чел.-ч | 0.16 | 1.15 | 0.184 |  |  | 764.37 |  | 140.64 | [21 empty] | Инженер III категории
|  | Всего по позиции |  |  |  | 10: 597.41; 12: 597.41 | [23 empty] | Всего по позиции
|  | Итоги по смете: | [37 empty] | Итоги по смете:
|  | Всего прямые затраты (справочно) |  |  |  | 12: 3374160.22 | [26 empty] | Всего прямые затраты (справочно)
|  | в том числе: | [38 empty] | в том числе:
|  | Оплата труда рабочих |  |  |  | 12: 432569.14 | [26 empty] | Оплата труда рабочих
|  | Эксплуатация машин |  |  |  | 12: 533150.03 | [26 empty] | Эксплуатация машин
|  | Оплата труда машинистов (Отм) |  |  |  | 12: 192937.73 | [26 empty] | Оплата труда машинистов (Отм)
|  | Материалы |  |  |  | 12: 2215503.32 | [26 empty] | Материалы
|  | Строительные работы |  |  |  | 12: 3460902.87 | [26 empty] | Строительные работы
|  | в том числе: | [38 empty] | в том числе:
|  | оплата труда |  |  |  | 12: 430666.66 | [26 empty] | оплата труда
|  | эксплуатация машин и механизмов |  |  |  | 12: 533150.03 | [26 empty] | эксплуатация машин и механизмов
|  | оплата труда машинистов (Отм) |  |  |  | 12: 192937.73 | [26 empty] | оплата труда машинистов (Отм)
|  | материалы |  |  |  | 12: 1287673.32 | [26 empty] | материалы
|  | накладные расходы |  |  |  | 12: 642312.51 | [26 empty] | накладные расходы
|  | сметная прибыль |  |  |  | 12: 374162.62 | [26 empty] | сметная прибыль
|  | Монтажные работы |  |  |  | 12: 927830 | [26 empty] | Монтажные работы
|  | в том числе: | [38 empty] | в том числе:
|  | материалы |  |  |  | 12: 927830 | [26 empty] | материалы
|  | Прочие затраты |  |  |  | 12: 3995.21 | [26 empty] | Прочие затраты
|  | Пусконаладочные работы |  |  |  | 12: 3995.21 | [26 empty] | Пусконаладочные работы
|  | в том числе: | [38 empty] | в том числе:
|  | оплата труда |  |  |  | 12: 1902.48 | [26 empty] | оплата труда
|  | накладные расходы |  |  |  | 12: 1407.84 | [26 empty] | накладные расходы
|  | сметная прибыль |  |  |  | 12: 684.89 | [26 empty] | сметная прибыль
|  | Всего |  |  |  | 12: 4392728.08 | [27 empty] | Всего
|  | Всего ФОТ (справочно) |  |  |  | 12: 625506.87 | [26 empty] | Всего ФОТ (справочно)
|  | Всего накладные расходы (справочно) |  |  |  | 12: 643720.35 | [26 empty] | Всего накладные расходы (справочно)
|  | Всего сметная прибыль (справочно) |  |  |  | 12: 374847.51 | [26 empty] | Всего сметная прибыль (справочно)
|  | Непредвиденные затраты 2% |  |  |  | 12: 87854.56 | [26 empty] | Непредвиденные затраты 2%
|  | Всего с непредвиденными |  |  |  | 12: 4480582.64 | [27 empty] | Всего с непредвиденными
|  | НДС 22% |  |  |  | 12: 985728.18 | [26 empty] | НДС 22%
|  | ВСЕГО по смете |  |  |  | 12: 5466310.82 | [27 empty] | ВСЕГО по смете
|  | справочно: | [38 empty] | справочно:
|  | Затраты труда рабочих |  |  |  | 7: 801,8835 | [28 empty] | Затраты труда рабочих
|  | Затраты труда машинистов |  |  |  | 7: 304,689625 | [28 empty] | Затраты труда машинистов
|  | ПНР "вхолостую" |  |  |  | 12: 3196.17 | [29 empty] | ПНР "вхолостую"
|  | в том числе: | [38 empty] | в том числе:
| 421/пр_2020_прил.8_п.1_гр.6 | Электротехнические устройства |  |  |  | 4: %; 7: 80; 12: 3196.17 | [30 empty] | Электротехнические устройства
|  | ПНР "под нагрузкой" |  |  |  | 12: 799.04 | [29 empty] | ПНР "под нагрузкой"
|  | в том числе: | [38 empty] | в том числе:
| 421/пр_2020_прил.8_п.1_гр.7 | Электротехнические устройства |  |  |  | 4: %; 7: 20; 12: 799.04 | [30 empty] | Электротехнические устройства
Составил:
[должность, подпись (инициалы, фамилия)]
Проверил:
[должность, подпись (инициалы, фамилия)]