## Выполнение работ по прокладке п
Приложение № 3
Утверждено приказом Минстроя РФ № 421/пр от 4 августа 2020 г. в редакции приказа № 557/пр от 7 июля 2022 г.
Наименование программного продукта |  |  |  |  | ГРАНД-Смета, версия 2025.1
Наименование редакции сметных нормативов |  |  |  |  | Приказ Минстроя России от 30.12.2021 № 1046/пр; Приказ Минстроя России от 04.08.2020 № 421/пр; Приказ Минстроя России от 21.12.2020 № 812/пр; Приказ Минстроя России от 11.12.2020 № 774/пр; Приказ Минстроя России от 02.08.2023 № 551/пр; Приказ Минстроя России от 14.11.2023 № 817/пр; Приказ Минстроя России от 16.02.2024 № 102/пр; Приказ Минстроя России от 13.05.2024 №323/пр; Приказ Минстроя России от 09.08.2024 №524/пр; Приказ Минстроя России от 07.11.2024 №747/пр; Приказ Минстроя России от 07.02.2025 №69/пр | [11 empty] | Наименование редакции сметных нормативов | Приказ Минстроя России от 30.12.2021 № 1046/пр; Приказ Минстроя России от 04.08.2020 № 421/пр; Приказ Минстроя России от 21.12.2020 № 812/пр; Приказ Минстроя России от 11.12.2020 № 774/пр; Приказ Минстроя России от 02.08.2023 № 551/пр; Приказ Минстроя России от 14.11.2023 № 817/пр; Приказ Минстроя России от 16.02.2024 № 102/пр; Приказ Минстроя России от 13.05.2024 №323/пр; Приказ Минстроя России от 09.08.2024 №524/пр; Приказ Минстроя России от 07.11.2024 №747/пр; Приказ Минстроя России от 07.02.2025 №69/пр
Реквизиты приказа Минстроя России об утверждении дополнений и изменений к сметным нормативам |  |  |  |  | Приказ Минстроя России от 18 мая 2022 г. № 378/пр, Приказ Минстроя России от 26 августа 2022 г. № 703/пр, Приказ Минстроя России от 26 октября 2022 г. № 905/пр, Приказ Минстроя России от 27 декабря 2022 г. № 1133/пр, Приказ Минстроя России от 10 февраля 2023 г. № 84/пр, Приказ Минстроя России от 11.05.2023 №335/пр; Приказ Минстроя России от 07.07.2022 № 557/пр; Приказ Минстроя России от 02.09.2021 № 636/пр, Приказ Минстроя России от 26.07.2022 № 611/пр; Приказ Минстроя России от 22.04.2022 № 317/пр; Приказ Минстроя России от 02.08.2023 № 551/пр; Приказ Минстроя России от 14.11.2023 № 817/пр; Приказ Минстроя России от 30.01.2024 № 55/пр; Приказ Минстроя России от 16.02.2024 № 102/пр; Приказ Минстроя России от 13.05.2024 №323/пр; Приказ Минстроя России от 09.08.2024 №524/пр; Приказ Минстроя России от 07.11.2024 №747/пр; Приказ Минстроя России от 07.02.2025 №69/пр | [13 empty] | Реквизиты приказа Минстроя России об утверждении дополнений и изменений к сметным нормативам | Приказ Минстроя России от 18 мая 2022 г. № 378/пр, Приказ Минстроя России от 26 августа 2022 г. № 703/пр, Приказ Минстроя России от 26 октября 2022 г. № 905/пр, Приказ Минстроя России от 27 декабря 2022 г. № 1133/пр, Приказ Минстроя России от 10 февраля 2023 г. № 84/пр, Приказ Минстроя России от 11.05.2023 №335/пр; Приказ Минстроя России от 07.07.2022 № 557/пр; Приказ Минстроя России от 02.09.2021 № 636/пр, Приказ Минстроя России от 26.07.2022 № 611/пр; Приказ Минстроя России от 22.04.2022 № 317/пр; Приказ Минстроя России от 02.08.2023 № 551/пр; Приказ Минстроя России от 14.11.2023 № 817/пр; Приказ Минстроя России от 30.01.2024 № 55/пр; Приказ Минстроя России от 16.02.2024 № 102/пр; Приказ Минстроя России от 13.05.2024 №323/пр; Приказ Минстроя России от 09.08.2024 №524/пр; Приказ Минстроя России от 07.11.2024 №747/пр; Приказ Минстроя России от 07.02.2025 №69/пр
Реквизиты письма Минстроя России об индексах изменения сметной стоимости строительства, включаемые в федеральный реестр сметных нормативов и размещаемые в федеральной государственной информационной системе ценообразования в строительстве, подготовленного в соответствии пунктом 85 Методики расчета индексов изменения сметной стоимости строительства, утвержденной приказом Министерства строительства и жилищно-коммунального хозяйства Российской Федерации от 5 июня 2019 г. № 326/пр¹ |  |  |  |  | Письмо Минстроя России от 25.02.2025 № 10314-ИФ/09 | [9 empty] | Реквизиты письма Минстроя России об индексах изменения сметной стоимости строительства, включаемые в федеральный реестр сметных нормативов и размещаемые в федеральной государственной информационной системе ценообразования в строительстве, подготовленного в соответствии пунктом 85 Методики расчета индексов изменения сметной стоимости строительства, утвержденной приказом Министерства строительства и жилищно-коммунального хозяйства Российской Федерации от 5 июня 2019 г. № 326/пр¹ | Письмо Минстроя России от 25.02.2025 № 10314-ИФ/09 |  |  |  |  | Реквизиты письма Минстроя России об индексах изменения сметной стоимости строительства, включаемые в федеральный реестр сметных нормативов и размещаемые в федеральной государственной информационной системе ценообразования в строительстве, подготовленного в соответствии пунктом 85 Методики расчета индексов изменения сметной стоимости строительства, утвержденной приказом Министерства строительства и жилищно-коммунального хозяйства Российской Федерации от 5 июня 2019 г. № 326/пр¹ | Письмо Минстроя России от 25.02.2025 № 10314-ИФ/09
Реквизиты нормативного правового акта об утверждении оплаты труда, утверждаемый в соответствии с пунктом 22(1) Правилами мониторинга цен, утвержденными постановлением Правительства Российской Федерации от 23 декабря 2016 г. № 1452 |  |  |  |  | Приказ от 21.02.2024 № 67-пр | [9 empty] | Реквизиты нормативного правового акта об утверждении оплаты труда, утверждаемый в соответствии с пунктом 22(1) Правилами мониторинга цен, утвержденными постановлением Правительства Российской Федерации от 23 декабря 2016 г. № 1452 | Приказ от 21.02.2024 № 67-пр | [6 empty] | Реквизиты нормативного правового акта об утверждении оплаты труда, утверждаемый в соответствии с пунктом 22(1) Правилами мониторинга цен, утвержденными постановлением Правительства Российской Федерации от 23 декабря 2016 г. № 1452 | Приказ от 21.02.2024 № 67-пр
Обоснование принятых текущих цен на строительные ресурсы | [24 empty] | Обоснование принятых текущих цен на строительные ресурсы
Наименование субъекта Российской Федерации |  |  |  |  | 25. Приморский край | [10 empty] | 25. Приморский край | [9 empty] | Наименование субъекта Российской Федерации | 25. Приморский край
Наименование зоны субъекта Российской Федерации |  |  |  |  | Приморский край | [10 empty] | Приморский край | [11 empty] | Наименование зоны субъекта Российской Федерации | Приморский край
Выполнение работ по прокладке подводного кабеля 10 кВ на о. Путятин
(наименование стройки)
Выполнение работ по прокладке подводного кабеля 10 кВ на о. Путятин
(наименование объекта капитального строительства)
ЛОКАЛЬНЫЙ СМЕТНЫЙ РАСЧЕТ (СМЕТА) № 02-01-01
Выполнение работ по прокладке подводного кабеля 10 кВ на о. Путятин | [29 empty] | 02-01-01
(наименование работ и затрат)
Составлен | ресурсно-индексным | методом
Основание | ВОР | [29 empty] | ВОР
(проектная и (или) иная техническая документация)
Составлен(а) в текущем уровне цен |  | I квартал 2025 года | [29 empty] | I квартал 2025 года
Сметная стоимость |  |  | 364935.04 | тыс.руб.
в том числе:
| строительных работ |  | 199742.35 | тыс.руб. |  |  |  |  | Средства на оплату труда рабочих |  |  |  | 43659.09 | тыс.руб.
| монтажных работ |  | 81891.85 | тыс.руб. |  |  |  |  | Средства на оплату труда машинистов |  |  |  | 32136.96 | тыс.руб.
| оборудования |  | 0 | тыс.руб. |  |  |  |  | Нормативные затраты труда рабочих |  |  |  | 87748.96 | чел.-ч.
| прочих затрат |  | 0 | тыс.руб. |  |  |  |  | Нормативные затраты труда машинистов |  |  |  | 47958.57 | чел.-ч.
№ п/п | Обоснование | Наименование работ и затрат |  |  |  | Единица измерения | Количество |  |  | Сметная стоимость, руб.
[7 empty] | на единицу измерения | коэффициенты | всего с учетом коэффициентов | на единицу измерения в базисном уровне цен | индекс | на единицу измерения в текущем уровне цен | коэффициенты | всего в текущем уровне цен
1 | 2 | 3 |  |  |  | 4 | 5 | 6 | 7 | 8 | 9 | 10 | 11 | 12
Раздел 1. Земляные и укрепительные работы | [32 empty] | Раздел 1. Земляные и укрепительные работы
Разработка скального грунта на суше | [33 empty] | Разработка скального грунта на суше
1 | ГЭСН01-02-065-05 | Разработка скального грунта отбойными молотками, группа грунтов: 7 |  |  |  | 4: 100 м3; 5: 15.323; 6: 1; 7: 15.323 | [20 empty] | Разработка скального грунта отбойными молотками, группа грунтов: 7
|  | Объем=((1149,5+445,6+4,4-67,2)) / 100 | [33 empty] | Объем=((1149,5+445,6+4,4-67,2)) / 100
| 421/пр_2020_прил.10_т.1_п.8_гр.3 | Производство работ осуществляется на склонах гор с сохранением природного ландшафта ОЗП=1,2; ЭМ=1,2 к расх.; ЗПМ=1,2; ТЗ=1,2; ТЗМ=1,2 | [34 empty] | Производство работ осуществляется на склонах гор с сохранением природного ландшафта ОЗП=1,2; ЭМ=1,2 к расх.; ЗПМ=1,2; ТЗ=1,2; ТЗМ=1,2
| 1 | ОТ(ЗТ) |  |  |  | 4: чел.-ч; 7: 15721.398; 12: 6861761.37 | [23 empty] | ОТ(ЗТ)
| 1-100-27 | Средний разряд работы 2,7 |  |  |  | чел.-ч | 855 | 1.2 | 15721.398 |  |  | 436.46 |  | 6861761.37 | [24 empty] | Средний разряд работы 2,7
| 2 | ЭМ |  |  |  | 12: 1509028.04 | [23 empty] | ЭМ
|  | ОТм(ЗТм) |  |  |  | 4: чел.-ч; 7: 3033.954; 12: 1529689.27 | [23 empty] | ОТм(ЗТм)
| 91.18.01-007 | Компрессоры винтовые передвижные с двигателем внутреннего сгорания, давление до 0,7 МПа (7 атм), производительность до 5,4 м3/мин |  |  |  | маш.-ч | 165 | 1.2 | 3033.954 |  |  | 485.22 |  | 1472135.16 | [24 empty] | Компрессоры винтовые передвижные с двигателем внутреннего сгорания, давление до 0,7 МПа (7 атм), производительность до 5,4 м3/мин
| 4-100-040 | ОТм(Зтм) Средний разряд машинистов 4 |  |  |  | чел.-ч | 165 | 1.2 | 3033.954 |  |  | 504.19 |  | 1529689.27 | [25 empty] | ОТм(Зтм) Средний разряд машинистов 4
| 91.21.10-002 | Молотки отбойные пневматические при работе от передвижных компрессоров |  |  |  | маш.-ч | 660 | 1.2 | 12135.816 |  |  | 3.04 |  | 36892.88 | [24 empty] | Молотки отбойные пневматические при работе от передвижных компрессоров
|  | Итого прямые затраты |  |  |  | 12: 9900478.68 | [26 empty] | Итого прямые затраты
|  | ФОТ |  |  |  | 12: 8391450.64 | [27 empty] | ФОТ
| Пр/812-001.2-1 | НР Земляные работы, выполняемые ручным способом |  |  |  | 4: %; 5: 89; 7: 89; 12: 7468391.07 | [27 empty] | НР Земляные работы, выполняемые ручным способом
| Пр/774-001.2 | СП Земляные работы, выполняемые ручным способом |  |  |  | 4: %; 5: 40; 7: 40; 12: 3356580.26 | [27 empty] | СП Земляные работы, выполняемые ручным способом
|  | Всего по позиции |  |  |  | 10: 1352571.3; 12: 20725450.01 | [28 empty] | Всего по позиции
Разработка скального грунта под водой в береговой зоне | [33 empty] | Разработка скального грунта под водой в береговой зоне
2 | ГЭСН01-02-065-05 | Разработка скального грунта отбойными молотками, группа грунтов: 7 |  |  |  | 4: 100 м3; 5: 0.622; 6: 1; 7: 0.622 | [20 empty] | Разработка скального грунта отбойными молотками, группа грунтов: 7
|  | Объем=(67,2-5) / 100 | [33 empty] | Объем=(67,2-5) / 100
| 421/пр_2020_прил.10_т.1_п.8_гр.3 | Производство работ осуществляется на склонах гор с сохранением природного ландшафта ОЗП=1,2; ЭМ=1,2 к расх.; ЗПМ=1,2; ТЗ=1,2; ТЗМ=1,2 | [34 empty] | Производство работ осуществляется на склонах гор с сохранением природного ландшафта ОЗП=1,2; ЭМ=1,2 к расх.; ЗПМ=1,2; ТЗ=1,2; ТЗМ=1,2
| 1 | ОТ(ЗТ) |  |  |  | 4: чел.-ч; 7: 638.172; 12: 278536.55 | [23 empty] | ОТ(ЗТ)
| 1-100-27 | Средний разряд работы 2,7 |  |  |  | чел.-ч | 855 | 1.2 | 638.172 |  |  | 436.46 |  | 278536.55 | [24 empty] | Средний разряд работы 2,7
| 2 | ЭМ |  |  |  | 12: 61255.33 | [23 empty] | ЭМ
|  | ОТм(ЗТм) |  |  |  | 4: чел.-ч; 7: 123.156; 12: 62094.02 | [23 empty] | ОТм(ЗТм)
| 91.18.01-007 | Компрессоры винтовые передвижные с двигателем внутреннего сгорания, давление до 0,7 МПа (7 атм), производительность до 5,4 м3/мин |  |  |  | маш.-ч | 165 | 1.2 | 123.156 |  |  | 485.22 |  | 59757.75 | [24 empty] | Компрессоры винтовые передвижные с двигателем внутреннего сгорания, давление до 0,7 МПа (7 атм), производительность до 5,4 м3/мин
| 4-100-040 | ОТм(Зтм) Средний разряд машинистов 4 |  |  |  | чел.-ч | 165 | 1.2 | 123.156 |  |  | 504.19 |  | 62094.02 | [25 empty] | ОТм(Зтм) Средний разряд машинистов 4
| 91.21.10-002 | Молотки отбойные пневматические при работе от передвижных компрессоров |  |  |  | маш.-ч | 660 | 1.2 | 492.624 |  |  | 3.04 |  | 1497.58 | [24 empty] | Молотки отбойные пневматические при работе от передвижных компрессоров
|  | Итого прямые затраты |  |  |  | 12: 401885.9 | [26 empty] | Итого прямые затраты
|  | ФОТ |  |  |  | 12: 340630.57 | [27 empty] | ФОТ
| Пр/812-001.2-1 | НР Земляные работы, выполняемые ручным способом |  |  |  | 4: %; 5: 89; 7: 89; 12: 303161.21 | [27 empty] | НР Земляные работы, выполняемые ручным способом
| Пр/774-001.2 | СП Земляные работы, выполняемые ручным способом |  |  |  | 4: %; 5: 40; 7: 40; 12: 136252.23 | [27 empty] | СП Земляные работы, выполняемые ручным способом
|  | Всего по позиции |  |  |  | 10: 1352571.29; 12: 841299.34 | [28 empty] | Всего по позиции
Обратная засыпка местным грунтом на суше | [33 empty] | Обратная засыпка местным грунтом на суше
3 | ГЭСН01-02-061-03 | Засыпка вручную траншей, пазух котлованов и ям, группа грунтов: 3 |  |  |  | 4: 100 м3; 5: 4.05; 6: 1; 7: 4.05 | [20 empty] | Засыпка вручную траншей, пазух котлованов и ям, группа грунтов: 3
|  | Объем=405 / 100 | [33 empty] | Объем=405 / 100
| 421/пр_2020_прил.10_т.1_п.8_гр.3 | Производство работ осуществляется на склонах гор с сохранением природного ландшафта ОЗП=1,2; ЭМ=1,2 к расх.; ЗПМ=1,2; ТЗ=1,2; ТЗМ=1,2 | [34 empty] | Производство работ осуществляется на склонах гор с сохранением природного ландшафта ОЗП=1,2; ЭМ=1,2 к расх.; ЗПМ=1,2; ТЗ=1,2; ТЗМ=1,2
| 1 | ОТ(ЗТ) |  |  |  | 4: чел.-ч; 7: 588.06; 12: 231219.31 | [23 empty] | ОТ(ЗТ)
| 1-100-15 | Средний разряд работы 1,5 |  |  |  | чел.-ч | 121 | 1.2 | 588.06 |  |  | 393.19 |  | 231219.31 | [24 empty] | Средний разряд работы 1,5
|  | Итого прямые затраты |  |  |  | 12: 231219.31 | [26 empty] | Итого прямые затраты
|  | ФОТ |  |  |  | 12: 231219.31 | [27 empty] | ФОТ
| Пр/812-001.2-1 | НР Земляные работы, выполняемые ручным способом |  |  |  | 4: %; 5: 89; 7: 89; 12: 205785.19 | [27 empty] | НР Земляные работы, выполняемые ручным способом
| Пр/774-001.2 | СП Земляные работы, выполняемые ручным способом |  |  |  | 4: %; 5: 40; 7: 40; 12: 92487.72 | [27 empty] | СП Земляные работы, выполняемые ручным способом
|  | Всего по позиции |  |  |  | 10: 130738.82; 12: 529492.22 | [28 empty] | Всего по позиции
Обратная засыпка ПГС в траншее на суше | [33 empty] | Обратная засыпка ПГС в траншее на суше
4 | ГЭСН01-02-061-02 | Засыпка вручную траншей, пазух котлованов и ям, группа грунтов: 2 |  |  |  | 4: 100 м3; 5: 9.006; 6: 1; 7: 9.006 | [20 empty] | Засыпка вручную траншей, пазух котлованов и ям, группа грунтов: 2
|  | Объем=900,6 / 100 | [33 empty] | Объем=900,6 / 100
| 421/пр_2020_прил.10_т.1_п.8_гр.3 | Производство работ осуществляется на склонах гор с сохранением природного ландшафта ОЗП=1,2; ЭМ=1,2 к расх.; ЗПМ=1,2; ТЗ=1,2; ТЗМ=1,2 | [34 empty] | Производство работ осуществляется на склонах гор с сохранением природного ландшафта ОЗП=1,2; ЭМ=1,2 к расх.; ЗПМ=1,2; ТЗ=1,2; ТЗМ=1,2
| 1 | ОТ(ЗТ) |  |  |  | 4: чел.-ч; 7: 1050.4598; 12: 413030.3 | [23 empty] | ОТ(ЗТ)
| 1-100-15 | Средний разряд работы 1,5 |  |  |  | чел.-ч | 97.2 | 1.2 | 1050.4598 |  |  | 393.19 |  | 413030.3 | [24 empty] | Средний разряд работы 1,5
|  | Итого прямые затраты |  |  |  | 12: 413030.3 | [26 empty] | Итого прямые затраты
|  | ФОТ |  |  |  | 12: 413030.3 | [27 empty] | ФОТ
| Пр/812-001.2-1 | НР Земляные работы, выполняемые ручным способом |  |  |  | 4: %; 5: 89; 7: 89; 12: 367596.97 | [27 empty] | НР Земляные работы, выполняемые ручным способом
| Пр/774-001.2 | СП Земляные работы, выполняемые ручным способом |  |  |  | 4: %; 5: 40; 7: 40; 12: 165212.12 | [27 empty] | СП Земляные работы, выполняемые ручным способом
|  | Всего по позиции |  |  |  | 10: 105023.25; 12: 945839.39 | [28 empty] | Всего по позиции
Обратная засыпка траншеи под водой | [33 empty] | Обратная засыпка траншеи под водой
5 | ГЭСН42-01-002-03 (укладка полипропиленовых мешков с песком) | Устройство подстилающего слоя в откосах круче, чем 1:3 из песчано-гравийной смеси (щебня, гравия) слоем толщиной до 1 м |  |  |  | 4: 100 м3; 5: 0.426; 6: 1; 7: 0.426 | [20 empty] | Устройство подстилающего слоя в откосах круче, чем 1:3 из песчано-гравийной смеси (щебня, гравия) слоем толщиной до 1 м
|  | Объем=(69,67-27,03) / 100 | [33 empty] | Объем=(69,67-27,03) / 100
| 421/пр_2020_прил.10_т.1_п.8_гр.3 | Производство работ осуществляется на склонах гор с сохранением природного ландшафта ОЗП=1,2; ЭМ=1,2 к расх.; ЗПМ=1,2; ТЗ=1,2; ТЗМ=1,2 | [34 empty] | Производство работ осуществляется на склонах гор с сохранением природного ландшафта ОЗП=1,2; ЭМ=1,2 к расх.; ЗПМ=1,2; ТЗ=1,2; ТЗМ=1,2
| 1 | ОТ(ЗТ) |  |  |  | 4: чел.-ч; 7: 13.1378; 12: 5956.57 | [23 empty] | ОТ(ЗТ)
| 1-100-31 | Средний разряд работы 3,1 |  |  |  | чел.-ч | 25.7 | 1.2 | 13.1378 |  |  | 453.39 |  | 5956.57 | [24 empty] | Средний разряд работы 3,1
| 2 | ЭМ |  |  |  | 12: 9807.84 | [23 empty] | ЭМ
|  | ОТм(ЗТм) |  |  |  | 4: чел.-ч; 7: 3.333; 12: 2405.61 | [23 empty] | ОТм(ЗТм)
| 91.05.06-009 | Краны на гусеничном ходу, грузоподъемность 50 т |  |  |  | маш.-ч | 6.5 | 1.2 | 3.3228 | 1927.57 | 1.53 | 2949.18 |  | 9799.54 | [24 empty] | Краны на гусеничном ходу, грузоподъемность 50 т
| 4-100-070 | ОТм(Зтм) Средний разряд машинистов 7 |  |  |  | чел.-ч | 6.5 | 1.2 | 3.3228 |  |  | 722.42 |  | 2400.46 | [25 empty] | ОТм(Зтм) Средний разряд машинистов 7
| 91.14.02-001 | Автомобили бортовые, грузоподъемность до 5 т |  |  |  | маш.-ч | 0.02 | 1.2 | 0.010224 |  |  | 811.69 |  | 8.3 | [24 empty] | Автомобили бортовые, грузоподъемность до 5 т
| 4-100-040 | ОТм(Зтм) Средний разряд машинистов 4 |  |  |  | чел.-ч | 0.02 | 1.2 | 0.010224 |  |  | 504.19 |  | 5.15 | [25 empty] | ОТм(Зтм) Средний разряд машинистов 4
| 4 | М |  |  |  | 12: 509.8 | [23 empty] | М
| 11.1.03.05-0065 | Доска необрезная хвойных пород, естественной влажности, длина 2-6,5 м, ширина 100-250, толщина 30-50 мм, сорт III |  |  |  | м3 | 0.06 |  | 0.02556 | 7555 | 2.64 | 19945.2 |  | 509.8 | [24 empty] | Доска необрезная хвойных пород, естественной влажности, длина 2-6,5 м, ширина 100-250, толщина 30-50 мм, сорт III
Н | 02.2.04.03 | Грунт |  |  |  | 4: м3; 5: 105; 7: 44.73 | [29 empty] | Грунт
|  | Итого прямые затраты |  |  |  | 12: 18679.82 | [26 empty] | Итого прямые затраты
|  | ФОТ |  |  |  | 12: 8362.18 | [27 empty] | ФОТ
| Пр/812-036-1 | НР Берегоукрепительные работы |  |  |  | 4: %; 5: 94; 7: 94; 12: 7860.45 | [27 empty] | НР Берегоукрепительные работы
| Пр/774-036.0 | СП Берегоукрепительные работы |  |  |  | 4: %; 5: 51; 7: 51; 12: 4264.71 | [27 empty] | СП Берегоукрепительные работы
|  | Всего по позиции |  |  |  | 10: 72312.16; 12: 30804.98 | [28 empty] | Всего по позиции
Разравнивание излишка | [33 empty] | Разравнивание излишка
6 | ГЭСН01-01-010-24 | Разработка грунта в отвал экскаваторами, вместимость ковша 1 (1-1,2) м3, группа грунтов: 6/разравнивание лишнего грунта экскаватором Hitachi емк.ковша 0,8-1,2 м3 |  |  |  | 4: 1000 м3; 5: 1.195; 6: 1; 7: 1.195 | [20 empty] | Разработка грунта в отвал экскаваторами, вместимость ковша 1 (1-1,2) м3, группа грунтов: 6/разравнивание лишнего грунта экскаватором Hitachi емк.ковша 0,8-1,2 м3
|  | Объем=(1599,5-405) / 1000 | [33 empty] | Объем=(1599,5-405) / 1000
| 421/пр_2020_прил.10_т.1_п.8_гр.3 | Производство работ осуществляется на склонах гор с сохранением природного ландшафта ОЗП=1,2; ЭМ=1,2 к расх.; ЗПМ=1,2; ТЗ=1,2; ТЗМ=1,2 | [34 empty] | Производство работ осуществляется на склонах гор с сохранением природного ландшафта ОЗП=1,2; ЭМ=1,2 к расх.; ЗПМ=1,2; ТЗ=1,2; ТЗМ=1,2
| 1 | ОТ(ЗТ) |  |  |  | 4: чел.-ч; 7: 23.8044; 12: 9762.66 | [23 empty] | ОТ(ЗТ)
| 1-100-20 | Средний разряд работы 2,0 |  |  |  | чел.-ч | 16.6 | 1.2 | 23.8044 |  |  | 410.12 |  | 9762.66 | [24 empty] | Средний разряд работы 2,0
| 2 | ЭМ |  |  |  | 12: 100054.48 | [23 empty] | ЭМ
|  | ОТм(ЗТм) |  |  |  | 4: чел.-ч; 7: 51.7674; 12: 35060.51 | [23 empty] | ОТм(ЗТм)
| 91.01.05-087 | Экскаваторы одноковшовые дизельные на гусеничном ходу, объем ковша 1,0 м3 |  |  |  | маш.-ч | 36.1 | 1.2 | 51.7674 |  |  | 1932.77 |  | 100054.48 | [24 empty] | Экскаваторы одноковшовые дизельные на гусеничном ходу, объем ковша 1,0 м3
| 4-100-060 | ОТм(Зтм) Средний разряд машинистов 6 |  |  |  | чел.-ч | 36.1 | 1.2 | 51.7674 |  |  | 677.27 |  | 35060.51 | [25 empty] | ОТм(Зтм) Средний разряд машинистов 6
|  | Итого прямые затраты |  |  |  | 12: 144877.65 | [26 empty] | Итого прямые затраты
|  | ФОТ |  |  |  | 12: 44823.17 | [27 empty] | ФОТ
| Пр/812-001.1-1 | НР Земляные работы, выполняемые механизированным способом |  |  |  | 4: %; 5: 92; 7: 92; 12: 41237.32 | [27 empty] | НР Земляные работы, выполняемые механизированным способом
| Пр/774-001.1 | СП Земляные работы, выполняемые механизированным способом |  |  |  | 4: %; 5: 46; 7: 46; 12: 20618.66 | [27 empty] | СП Земляные работы, выполняемые механизированным способом
|  | Всего по позиции |  |  |  | 10: 172998.85; 12: 206733.63 | [28 empty] | Всего по позиции
Укрепление грунта георешеткой | [33 empty] | Укрепление грунта георешеткой
7 | ГЭСН27-08-003-01 | Укрепление земляных откосов после механизированной планировки с применением геосинтетических материалов: с последующей засыпкой грунтом |  |  |  | 4: 100 м2; 5: 12.74; 6: 1; 7: 12.74 | [20 empty] | Укрепление земляных откосов после механизированной планировки с применением геосинтетических материалов: с последующей засыпкой грунтом
|  | Объем=1274 / 100 | [33 empty] | Объем=1274 / 100
| 421/пр_2020_прил.10_т.1_п.8_гр.3 | Производство работ осуществляется на склонах гор с сохранением природного ландшафта ОЗП=1,2; ЭМ=1,2 к расх.; ЗПМ=1,2; ТЗ=1,2; ТЗМ=1,2 | [34 empty] | Производство работ осуществляется на склонах гор с сохранением природного ландшафта ОЗП=1,2; ЭМ=1,2 к расх.; ЗПМ=1,2; ТЗ=1,2; ТЗМ=1,2
| 1 | ОТ(ЗТ) |  |  |  | 4: чел.-ч; 7: 240.3274; 12: 121170.65 | [23 empty] | ОТ(ЗТ)
| 1-100-40 | Средний разряд работы 4,0 |  |  |  | чел.-ч | 15.72 | 1.2 | 240.3274 |  |  | 504.19 |  | 121170.65 | [24 empty] | Средний разряд работы 4,0
| 2 | ЭМ |  |  |  | 12: 58903.15 | [23 empty] | ЭМ
|  | ОТм(ЗТм) |  |  |  | 4: чел.-ч; 7: 41.7362; 12: 24901.48 | [23 empty] | ОТм(ЗТм)
| 91.01.05-052 | Экскаваторы-планировщики на шасси автомобильного типа, емкость ковша 0,8 м3 |  |  |  | маш.-ч | 0.48 | 1.2 | 7.3382 |  |  | 3321.54 |  | 24374.26 | [24 empty] | Экскаваторы-планировщики на шасси автомобильного типа, емкость ковша 0,8 м3
| 4-100-055 | ОТм(Зтм) Средний разряд машинистов 5,5 |  |  |  | чел.-ч | 0.96 | 1.2 | 14.6765 |  |  | 628.35 |  | 9221.97 | [25 empty] | ОТм(Зтм) Средний разряд машинистов 5,5
| 91.08.09-002 | Виброплиты электрические |  |  |  | маш.-ч | 1 | 1.2 | 15.288 | 7.51 | 1.37 | 10.29 |  | 157.31 | [24 empty] | Виброплиты электрические
| 91.18.01-002 | Компрессоры винтовые передвижные с двигателем внутреннего сгорания, давление до 1,3 МПа (13 атм), производительность до 12 м3/мин |  |  |  | маш.-ч | 1.77 | 1.2 | 27.0598 |  |  | 1270.21 |  | 34371.58 | [24 empty] | Компрессоры винтовые передвижные с двигателем внутреннего сгорания, давление до 1,3 МПа (13 атм), производительность до 12 м3/мин
| 4-100-050 | ОТм(Зтм) Средний разряд машинистов 5 |  |  |  | чел.-ч | 1.77 | 1.2 | 27.0598 |  |  | 579.44 |  | 15679.51 | [25 empty] | ОТм(Зтм) Средний разряд машинистов 5
| 4 | М |  |  |  | 12: 37.75 | [23 empty] | М
| 01.7.03.04-0001 | Электроэнергия |  |  |  | 4: кВт-ч; 5: 0.4524; 7: 5.7636; 10: 6.55; 12: 37.75 | [24 empty] | Электроэнергия
П,Н | 01.7.07.26-0032 | Шнур полиамидный крученый, диаметр 2 мм |  |  |  | 4: т; 5: 0; 7: 0 | [29 empty] | Шнур полиамидный крученый, диаметр 2 мм
П,Н | 01.7.12.05 | Геополотна нетканые |  |  |  | 4: м2; 5: 0; 7: 0 | [29 empty] | Геополотна нетканые
П,Н | 01.7.12.07 | Георешетки |  |  |  | 4: м2; 5: 0; 7: 0 | [29 empty] | Георешетки
П,Н | 01.7.15.01 | Анкеры |  |  |  | 4: шт; 5: 0; 7: 0 | [29 empty] | Анкеры
П,Н | 16.2.02.07 | Семена многолетних трав |  |  |  | 4: кг; 5: 0; 7: 0 | [29 empty] | Семена многолетних трав
|  | Итого прямые затраты |  |  |  | 12: 205013.03 | [26 empty] | Итого прямые затраты
|  | ФОТ |  |  |  | 12: 146072.13 | [27 empty] | ФОТ
| Пр/812-021.0-1 | НР Автомобильные дороги |  |  |  | 4: %; 5: 147; 7: 147; 12: 214726.03 | [27 empty] | НР Автомобильные дороги
| Пр/774-021.0 | СП Автомобильные дороги |  |  |  | 4: %; 5: 134; 7: 134; 12: 195736.65 | [27 empty] | СП Автомобильные дороги
|  | Всего по позиции |  |  |  | 10: 48310.5; 12: 615475.71 | [28 empty] | Всего по позиции
Укладка полипропиленовых мешков 20 кг | [33 empty] | Укладка полипропиленовых мешков 20 кг
8 | ГЭСНр69-01-015-01 | Затаривание строительного мусора в мешки |  |  |  | 4: т; 5: 41.9; 6: 1; 7: 41.9 | [20 empty] | Затаривание строительного мусора в мешки
|  | Объем=20*2095/1000 | [33 empty] | Объем=20*2095/1000
| 421/пр_2020_прил.10_т.1_п.8_гр.3 | Производство работ осуществляется на склонах гор с сохранением природного ландшафта ОЗП=1,2; ЭМ=1,2 к расх.; ЗПМ=1,2; ТЗ=1,2; ТЗМ=1,2 | [34 empty] | Производство работ осуществляется на склонах гор с сохранением природного ландшафта ОЗП=1,2; ЭМ=1,2 к расх.; ЗПМ=1,2; ТЗ=1,2; ТЗМ=1,2
| 1 | ОТ(ЗТ) |  |  |  | 4: чел.-ч; 7: 51.7884; 12: 19485.9 | [23 empty] | ОТ(ЗТ)
| 1-100-10 | Средний разряд работы 1,0 |  |  |  | чел.-ч | 1.03 | 1.2 | 51.7884 |  |  | 376.26 |  | 19485.9 | [24 empty] | Средний разряд работы 1,0
| 4 | М |  |  |  | 12: 31719.14 | [23 empty] | М
| 01.7.20.03-0003 | Мешки полипропиленовые, размеры 550х1050 мм, грузоподъемность до 50 кг |  |  |  | 100 шт | 0.2 |  | 8.38 | 1828.55 | 2.07 | 3785.1 |  | 31719.14 | [24 empty] | Мешки полипропиленовые, размеры 550х1050 мм, грузоподъемность до 50 кг
|  | Итого прямые затраты |  |  |  | 12: 51205.04 | [26 empty] | Итого прямые затраты
|  | ФОТ |  |  |  | 12: 19485.9 | [27 empty] | ФОТ
| Пр/812-103.0-1 | НР Прочие ремонтно-строительные работы |  |  |  | 4: %; 5: 92; 7: 92; 12: 17927.03 | [27 empty] | НР Прочие ремонтно-строительные работы
| Пр/774-103.0 | СП Прочие ремонтно-строительные работы |  |  |  | 4: %; 5: 44; 7: 44; 12: 8573.8 | [27 empty] | СП Прочие ремонтно-строительные работы
|  | Всего по позиции |  |  |  | 10: 1854.56; 12: 77705.87 | [28 empty] | Всего по позиции
9 | ГЭСН42-01-002-03 | Устройство подстилающего слоя в откосах круче, чем 1:3 из песчано-гравийной смеси (щебня, гравия) слоем толщиной до 1 м/(укладка полипропиленовых мешков с песком) |  |  |  | 4: 100 м3; 5: 0.176; 6: 1; 7: 0.176 | [20 empty] | Устройство подстилающего слоя в откосах круче, чем 1:3 из песчано-гравийной смеси (щебня, гравия) слоем толщиной до 1 м/(укладка полипропиленовых мешков с песком)
|  | Объем=(0,013*2095/1,55) / 100 | [33 empty] | Объем=(0,013*2095/1,55) / 100
| 421/пр_2020_прил.10_т.1_п.8_гр.3 | Производство работ осуществляется на склонах гор с сохранением природного ландшафта ОЗП=1,2; ЭМ=1,2 к расх.; ЗПМ=1,2; ТЗ=1,2; ТЗМ=1,2 | [34 empty] | Производство работ осуществляется на склонах гор с сохранением природного ландшафта ОЗП=1,2; ЭМ=1,2 к расх.; ЗПМ=1,2; ТЗ=1,2; ТЗМ=1,2
| 1 | ОТ(ЗТ) |  |  |  | 4: чел.-ч; 7: 5.4278; 12: 2460.93 | [23 empty] | ОТ(ЗТ)
| 1-100-31 | Средний разряд работы 3,1 |  |  |  | чел.-ч | 25.7 | 1.2 | 5.4278 |  |  | 453.39 |  | 2460.93 | [24 empty] | Средний разряд работы 3,1
| 2 | ЭМ |  |  |  | 12: 4052.06 | [23 empty] | ЭМ
|  | ОТм(ЗТм) |  |  |  | 4: чел.-ч; 7: 1.377; 12: 993.87 | [23 empty] | ОТм(ЗТм)
| 91.05.06-009 | Краны на гусеничном ходу, грузоподъемность 50 т |  |  |  | маш.-ч | 6.5 | 1.2 | 1.3728 | 1927.57 | 1.53 | 2949.18 |  | 4048.63 | [24 empty] | Краны на гусеничном ходу, грузоподъемность 50 т
| 4-100-070 | ОТм(Зтм) Средний разряд машинистов 7 |  |  |  | чел.-ч | 6.5 | 1.2 | 1.3728 |  |  | 722.42 |  | 991.74 | [25 empty] | ОТм(Зтм) Средний разряд машинистов 7
| 91.14.02-001 | Автомобили бортовые, грузоподъемность до 5 т |  |  |  | маш.-ч | 0.02 | 1.2 | 0.004224 |  |  | 811.69 |  | 3.43 | [24 empty] | Автомобили бортовые, грузоподъемность до 5 т
| 4-100-040 | ОТм(Зтм) Средний разряд машинистов 4 |  |  |  | чел.-ч | 0.02 | 1.2 | 0.004224 |  |  | 504.19 |  | 2.13 | [25 empty] | ОТм(Зтм) Средний разряд машинистов 4
| 4 | М |  |  |  | 12: 210.62 | [23 empty] | М
| 11.1.03.05-0065 | Доска необрезная хвойных пород, естественной влажности, длина 2-6,5 м, ширина 100-250, толщина 30-50 мм, сорт III |  |  |  | м3 | 0.06 |  | 0.01056 | 7555 | 2.64 | 19945.2 |  | 210.62 | [24 empty] | Доска необрезная хвойных пород, естественной влажности, длина 2-6,5 м, ширина 100-250, толщина 30-50 мм, сорт III
Н | 02.2.04.03 | Грунт |  |  |  | 4: м3; 5: 105; 7: 18.48 | [29 empty] | Грунт
|  | Итого прямые затраты |  |  |  | 12: 7717.48 | [26 empty] | Итого прямые затраты
|  | ФОТ |  |  |  | 12: 3454.8 | [27 empty] | ФОТ
| Пр/812-036-1 | НР Берегоукрепительные работы |  |  |  | 4: %; 5: 94; 7: 94; 12: 3247.51 | [27 empty] | НР Берегоукрепительные работы
| Пр/774-036.0 | СП Берегоукрепительные работы |  |  |  | 4: %; 5: 51; 7: 51; 12: 1761.95 | [27 empty] | СП Берегоукрепительные работы
|  | Всего по позиции |  |  |  | 10: 72312.16; 12: 12726.94 | [28 empty] | Всего по позиции
Подготовка рельефа дна геоконтейнерами ГЕОБЭГ-1 | [33 empty] | Подготовка рельефа дна геоконтейнерами ГЕОБЭГ-1
10 | ГЭСН44-01-031-01 | Укладка бетона в речных условиях при подаче: в мешках/Погрузка ПГС в мешки и укладка мешков на место под водой. |  |  |  | 4: 100 м3; 5: 9.7524; 6: 1; 7: 9.7524 | [20 empty] | Укладка бетона в речных условиях при подаче: в мешках/Погрузка ПГС в мешки и укладка мешков на место под водой.
|  | Объем=(0,42*2322) / 100 | [33 empty] | Объем=(0,42*2322) / 100
| 421/пр_2020_прил.10_т.1_п.8_гр.3 | Производство работ осуществляется на склонах гор с сохранением природного ландшафта ОЗП=1,2; ЭМ=1,2 к расх.; ЗПМ=1,2; ТЗ=1,2; ТЗМ=1,2 | [34 empty] | Производство работ осуществляется на склонах гор с сохранением природного ландшафта ОЗП=1,2; ЭМ=1,2 к расх.; ЗПМ=1,2; ТЗ=1,2; ТЗМ=1,2
| Прил.44.6 п.3.9 | Производство водолазных работ на глубинах св. 55 до 60 м ОЗП=12; ЭМ=12 к расх.; ЗПМ=12; ТЗ=12; ТЗМ=12 | [34 empty] | Производство водолазных работ на глубинах св. 55 до 60 м ОЗП=12; ЭМ=12 к расх.; ЗПМ=12; ТЗ=12; ТЗМ=12
|  | Без скрепления мешков металлическими между собой металлическими штырями ОЗП=0,0178; ЭМ=0,0178 к расх.; ЗПМ=0,0178; ТЗ=0,0178; ТЗМ=0,0178 | [34 empty] | Без скрепления мешков металлическими между собой металлическими штырями ОЗП=0,0178; ЭМ=0,0178 к расх.; ЗПМ=0,0178; ТЗ=0,0178; ТЗМ=0,0178
| 1 | ОТ(ЗТ) |  |  |  | 4: чел.-ч; 7: 2250.3116; 12: 915291.74 | [23 empty] | ОТ(ЗТ)
| 1-100-19 | Средний разряд работы 1,9 |  |  |  | чел.-ч | 900.22 | 0.25632 | 2250.3116 |  |  | 406.74 |  | 915291.74 | [24 empty] | Средний разряд работы 1,9
| 2 | ЭМ |  |  |  | 12: 5694256.29 | [23 empty] | ЭМ
|  | ОТм(ЗТм) |  |  |  | 4: чел.-ч; 7: 4220.2529; 12: 2950555.73 | [23 empty] | ОТм(ЗТм)
| 91.06.03-045 | Лебедки ручные и рычажные тяговым усилием 14,72 кН (1,5 т) |  |  |  | маш.-ч | 286.65 | 0.25632 | 716.5491 |  |  | 2.19 |  | 1569.24 | [24 empty] | Лебедки ручные и рычажные тяговым усилием 14,72 кН (1,5 т)
| 91.20.03-001 | Буксиры, мощность 110 кВт (150 л.с.) |  |  |  | маш.-ч | 59.86 | 0.25632 | 149.6341 | 1725.72 | 1.51 | 2605.84 |  | 389922.65 | [24 empty] | Буксиры, мощность 110 кВт (150 л.с.)
| 4-100-050 | ОТм(Зтм) Средний разряд машинистов 5 |  |  |  | чел.-ч | 179.58 | 0.25632 | 448.9024 |  |  | 579.44 |  | 260112.03 | [25 empty] | ОТм(Зтм) Средний разряд машинистов 5
| 91.20.10-004 | Плавучие площадки сборно-разборные, грузоподъемность 29 т |  |  |  | маш.-ч | 286.65 | 0.25632 | 716.5491 | 4457.59 | 1.21 | 5393.68 |  | 3864836.47 | [24 empty] | Плавучие площадки сборно-разборные, грузоподъемность 29 т
| 91.20.13-001 | Водолазные станции на самоходном боте, мощностью 110 кВт (150 л.с.) с компрессором |  |  |  | маш.-ч | 251.45 | 0.25632 | 628.5584 | 1505.04 | 1.52 | 2287.66 |  | 1437927.93 | [24 empty] | Водолазные станции на самоходном боте, мощностью 110 кВт (150 л.с.) с компрессором
| 4-100-068 | ОТм(Зтм) Средний разряд машинистов 6,8 |  |  |  | чел.-ч | 1508.7 | 0.25632 | 3771.3504 |  |  | 713.39 |  | 2690443.7 | [25 empty] | ОТм(Зтм) Средний разряд машинистов 6,8
| 4 | М |  |  |  | 12: 4481910.47 | [23 empty] | М
| 01.7.20.08-0162 | Ткань мешочная, ширина 950 мм, поверхностная плотность 190 г/м2 |  |  |  | 10 м2 | 375 |  | 3657.15 | 592.04 | 2.07 | 1225.52 |  | 4481910.47 | [24 empty] | Ткань мешочная, ширина 950 мм, поверхностная плотность 190 г/м2
Н | 04.1.02.02 | Смеси бетонные тяжелого бетона для гидротехнических сооружений |  |  |  | 4: м3; 5: 102; 7: 994.7448 | [29 empty] | Смеси бетонные тяжелого бетона для гидротехнических сооружений
|  | Итого прямые затраты |  |  |  | 12: 14042014.23 | [26 empty] | Итого прямые затраты
|  | ФОТ |  |  |  | 12: 3865847.47 | [27 empty] | ФОТ
| Пр/812-038.0-1 | НР Подводно-строительные (водолазные) работы |  |  |  | 4: %; 5: 108; 7: 108; 12: 4175115.27 | [27 empty] | НР Подводно-строительные (водолазные) работы
| Пр/774-038.0 | СП Подводно-строительные (водолазные) работы |  |  |  | 4: %; 5: 55; 7: 55; 12: 2126216.11 | [27 empty] | СП Подводно-строительные (водолазные) работы
|  | Всего по позиции |  |  |  | 10: 2085983.51; 12: 20343345.61 | [28 empty] | Всего по позиции
|  | Итоги по разделу 1 Земляные и укрепительные работы : | [42 empty] | Итоги по разделу 1 Земляные и укрепительные работы :
|  | Итого прямые затраты (справочно) |  |  |  | 12: 25416121.44 | [31 empty] | Итого прямые затраты (справочно)
|  | в том числе: | [43 empty] | в том числе:
|  | Оплата труда рабочих |  |  |  | 12: 8858675.98 | [31 empty] | Оплата труда рабочих
|  | Эксплуатация машин |  |  |  | 12: 7437357.19 | [31 empty] | Эксплуатация машин
|  | Оплата труда машинистов (Отм) |  |  |  | 12: 4605700.49 | [31 empty] | Оплата труда машинистов (Отм)
|  | Материалы |  |  |  | 12: 4514387.78 | [31 empty] | Материалы
|  | Строительные работы |  |  |  | 12: 44328873.7 | [31 empty] | Строительные работы
|  | в том числе: | [43 empty] | в том числе:
|  | оплата труда |  |  |  | 12: 8858675.98 | [31 empty] | оплата труда
|  | эксплуатация машин и механизмов |  |  |  | 12: 7437357.19 | [31 empty] | эксплуатация машин и механизмов
|  | оплата труда машинистов (Отм) |  |  |  | 12: 4605700.49 | [31 empty] | оплата труда машинистов (Отм)
|  | материалы |  |  |  | 12: 4514387.78 | [31 empty] | материалы
|  | накладные расходы |  |  |  | 12: 12805048.05 | [31 empty] | накладные расходы
|  | сметная прибыль |  |  |  | 12: 6107704.21 | [31 empty] | сметная прибыль
|  | Итого ФОТ (справочно) |  |  |  | 12: 13464376.47 | [31 empty] | Итого ФОТ (справочно)
|  | Итого накладные расходы (справочно) |  |  |  | 12: 12805048.05 | [31 empty] | Итого накладные расходы (справочно)
|  | Итого сметная прибыль (справочно) |  |  |  | 12: 6107704.21 | [31 empty] | Итого сметная прибыль (справочно)
|  | Итого по разделу 1 Земляные и укрепительные работы |  |  |  | 12: 44328873.7 | [32 empty] | Итого по разделу 1 Земляные и укрепительные работы
|  | Справочно | [45 empty] | Справочно
|  | затраты труда рабочих |  |  |  | 7: 20582.8873 | [34 empty] | затраты труда рабочих
|  | затраты труда машинистов |  |  |  | 7: 7475.5766 | [34 empty] | затраты труда машинистов
Раздел 2. Строительно-монтажные работы | [32 empty] | Раздел 2. Строительно-монтажные работы
11 | ГЭСН06-01-001-01 | Устройство бетонной подготовки |  |  |  | 4: 100 м3; 5: 0.063; 6: 1; 7: 0.063 | [20 empty] | Устройство бетонной подготовки
|  | Объем=6,3 / 100 | [33 empty] | Объем=6,3 / 100
| 421/пр_2020_прил.10_т.1_п.8_гр.3 | Производство работ осуществляется на склонах гор с сохранением природного ландшафта ОЗП=1,2; ЭМ=1,2 к расх.; ЗПМ=1,2; ТЗ=1,2; ТЗМ=1,2 | [34 empty] | Производство работ осуществляется на склонах гор с сохранением природного ландшафта ОЗП=1,2; ЭМ=1,2 к расх.; ЗПМ=1,2; ТЗ=1,2; ТЗМ=1,2
| 1 | ОТ(ЗТ) |  |  |  | 4: чел.-ч; 7: 10.206; 12: 4185.68 | [23 empty] | ОТ(ЗТ)
| 1-100-20 | Средний разряд работы 2,0 |  |  |  | чел.-ч | 135 | 1.2 | 10.206 |  |  | 410.12 |  | 4185.68 | [24 empty] | Средний разряд работы 2,0
| 2 | ЭМ |  |  |  | 12: 1224.35 | [23 empty] | ЭМ
|  | ОТм(ЗТм) |  |  |  | 4: чел.-ч; 7: 1.3699; 12: 926.2 | [23 empty] | ОТм(ЗТм)
| 91.05.01-017 | Краны башенные, грузоподъемность 8 т |  |  |  | маш.-ч | 18 | 1.2 | 1.3608 | 622.62 | 1.43 | 890.35 |  | 1211.59 | [24 empty] | Краны башенные, грузоподъемность 8 т
| 4-100-060 | ОТм(Зтм) Средний разряд машинистов 6 |  |  |  | чел.-ч | 18 | 1.2 | 1.3608 |  |  | 677.27 |  | 921.63 | [25 empty] | ОТм(Зтм) Средний разряд машинистов 6
| 91.07.04-002 | Вибраторы поверхностные |  |  |  | маш.-ч | 5.93 | 1.2 | 0.44831 | 8.54 | 1.41 | 12.04 |  | 5.4 | [24 empty] | Вибраторы поверхностные
| 91.14.02-001 | Автомобили бортовые, грузоподъемность до 5 т |  |  |  | маш.-ч | 0.12 | 1.2 | 0.009072 |  |  | 811.69 |  | 7.36 | [24 empty] | Автомобили бортовые, грузоподъемность до 5 т
| 4-100-040 | ОТм(Зтм) Средний разряд машинистов 4 |  |  |  | чел.-ч | 0.12 | 1.2 | 0.009072 |  |  | 504.19 |  | 4.57 | [25 empty] | ОТм(Зтм) Средний разряд машинистов 4
| 4 | М |  |  |  | 12: 293.08 | [23 empty] | М
| 01.7.03.01-0001 | Вода |  |  |  | 4: м3; 5: 1.75; 7: 0.11025; 10: 36.95; 12: 4.07 | [24 empty] | Вода
| 01.7.07.12-0024 | Пленка полиэтиленовая, толщина 0,15 мм |  |  |  | м2 | 250 |  | 15.75 | 12.83 | 1.43 | 18.35 |  | 289.01 | [24 empty] | Пленка полиэтиленовая, толщина 0,15 мм
Н | 04.1.02.05 | Смеси бетонные тяжелого бетона |  |  |  | 4: м3; 5: 102; 7: 6.426 | [29 empty] | Смеси бетонные тяжелого бетона
|  | Итого прямые затраты |  |  |  | 12: 6629.31 | [26 empty] | Итого прямые затраты
|  | ФОТ |  |  |  | 12: 5111.88 | [27 empty] | ФОТ
| Пр/812-006.0-1 | НР Бетонные и железобетонные монолитные конструкции и работы в строительстве |  |  |  | 4: %; 5: 102; 7: 102; 12: 5214.12 | [27 empty] | НР Бетонные и железобетонные монолитные конструкции и работы в строительстве
| Пр/774-006.0 | СП Бетонные и железобетонные монолитные конструкции и работы в строительстве |  |  |  | 4: %; 5: 58; 7: 58; 12: 2964.89 | [27 empty] | СП Бетонные и железобетонные монолитные конструкции и работы в строительстве
|  | Всего по позиции |  |  |  | 10: 235052.7; 12: 14808.32 | [28 empty] | Всего по позиции
12 | ГЭСН06-15-001-04 | Приготовление тяжелого бетона: на гравии класса В 15 |  |  |  | 4: 100 м3; 5: 0.063; 6: 1; 7: 0.063 | [20 empty] | Приготовление тяжелого бетона: на гравии класса В 15
|  | Объем=6,3 / 100 | [33 empty] | Объем=6,3 / 100
| 421/пр_2020_прил.10_т.1_п.8_гр.3 | Производство работ осуществляется на склонах гор с сохранением природного ландшафта ОЗП=1,2; ЭМ=1,2 к расх.; ЗПМ=1,2; ТЗ=1,2; ТЗМ=1,2 | [34 empty] | Производство работ осуществляется на склонах гор с сохранением природного ландшафта ОЗП=1,2; ЭМ=1,2 к расх.; ЗПМ=1,2; ТЗ=1,2; ТЗМ=1,2
| 1 | ОТ(ЗТ) |  |  |  | 4: чел.-ч; 7: 20.1852; 12: 8278.35 | [23 empty] | ОТ(ЗТ)
| 1-100-20 | Средний разряд работы 2,0 |  |  |  | чел.-ч | 267 | 1.2 | 20.1852 |  |  | 410.12 |  | 8278.35 | [24 empty] | Средний разряд работы 2,0
| 2 | ЭМ |  |  |  | 12: 2490.78 | [23 empty] | ЭМ
|  | ОТм(ЗТм) |  |  |  | 4: чел.-ч; 7: 2.7889; 12: 1413.89 | [23 empty] | ОТм(ЗТм)
| 91.06.05-011 | Погрузчики одноковшовые универсальные фронтальные пневмоколесные, номинальная вместимость основного ковша 2,6 м3, грузоподъемность 5 т |  |  |  | маш.-ч | 16.59 | 1.2 | 1.2542 |  |  | 1950.45 |  | 2446.26 | [24 empty] | Погрузчики одноковшовые универсальные фронтальные пневмоколесные, номинальная вместимость основного ковша 2,6 м3, грузоподъемность 5 т
| 4-100-050 | ОТм(Зтм) Средний разряд машинистов 5 |  |  |  | чел.-ч | 16.59 | 1.2 | 1.2542 |  |  | 579.44 |  | 726.74 | [25 empty] | ОТм(Зтм) Средний разряд машинистов 5
| 91.07.03-010 | Бетоносмесители принудительного действия передвижные, объем бункера 250 л |  |  |  | маш.-ч | 20.3 | 1.2 | 1.5347 | 21.49 | 1.35 | 29.01 |  | 44.52 | [24 empty] | Бетоносмесители принудительного действия передвижные, объем бункера 250 л
| 4-100-030 | ОТм(Зтм) Средний разряд машинистов 3 |  |  |  | чел.-ч | 20.3 | 1.2 | 1.5347 |  |  | 447.75 |  | 687.15 | [25 empty] | ОТм(Зтм) Средний разряд машинистов 3
| 4 | М |  |  |  | 12: 24608.58 | [23 empty] | М
| 01.7.03.01-0001 | Вода |  |  |  | 4: м3; 5: 20; 7: 1.26; 10: 36.95; 12: 46.56 | [24 empty] | Вода
| 02.2.01.02-1042 | Гравий М 400-1000, фракция 5(3)-10 мм |  |  |  | м3 | 76 |  | 4.788 | 1174.99 | 1.03 | 1210.24 |  | 5794.63 | [24 empty] | Гравий М 400-1000, фракция 5(3)-10 мм
| 02.3.01.02-1118 | Песок природный для строительных работ II класс, средний |  |  |  | м3 | 50 |  | 3.15 | 565.2 | 2.52 | 1424.3 |  | 4486.55 | [24 empty] | Песок природный для строительных работ II класс, средний
| 03.2.01.05-0003 | Шлакопортландцемент общестроительного и специального назначения М400 ШПЦ (ЦЕМ III 32,5) |  |  |  | т | 27.5 |  | 1.7325 | 4630.85 | 1.78 | 8242.91 |  | 14280.84 | [24 empty] | Шлакопортландцемент общестроительного и специального назначения М400 ШПЦ (ЦЕМ III 32,5)
|  | Итого прямые затраты |  |  |  | 12: 36791.6 | [26 empty] | Итого прямые затраты
|  | ФОТ |  |  |  | 12: 9692.24 | [27 empty] | ФОТ
| Пр/812-108.0-1 | НР Изготовление в построечных условиях материалов, полуфабрикатов, металлических заготовок |  |  |  | 4: %; 5: 73; 7: 73; 12: 7075.34 | [27 empty] | НР Изготовление в построечных условиях материалов, полуфабрикатов, металлических заготовок
| Пр/774-108.0 | СП Изготовление в построечных условиях материалов, полуфабрикатов, металлических заготовок |  |  |  | 4: %; 5: 34; 7: 34; 12: 3295.36 | [27 empty] | СП Изготовление в построечных условиях материалов, полуфабрикатов, металлических заготовок
|  | Всего по позиции |  |  |  | 10: 748607.94; 12: 47162.3 | [28 empty] | Всего по позиции
13 | ФСБЦ-02.2.01.02-1042 Удален из поз. 12 | Гравий М 400-1000, фракция 5(3)-10 мм |  |  |  | м3 | -4.788 | 1 | -4.788 | 1174.99 | 1.03 | 1210.24 |  | -5794.63 | [20 empty] | Гравий М 400-1000, фракция 5(3)-10 мм
|  | Всего по позиции |  |  |  | 12: -5794.63 | [28 empty] | Всего по позиции
14 | ФСБЦ-02.3.01.02-1118 Удален из поз. 12 | Песок природный для строительных работ II класс, средний |  |  |  | м3 | -3.15 | 1 | -3.15 | 565.2 | 2.52 | 1424.3 |  | -4486.55 | [20 empty] | Песок природный для строительных работ II класс, средний
|  | Всего по позиции |  |  |  | 12: -4486.55 | [28 empty] | Всего по позиции
15 | ФСБЦ-03.2.01.05-0003 Удален из поз. 12 | Шлакопортландцемент общестроительного и специального назначения М400 ШПЦ (ЦЕМ III 32,5) |  |  |  | т | -1.7325 | 1 | -1.7325 | 4630.85 | 1.78 | 8242.91 |  | -14280.84 | [20 empty] | Шлакопортландцемент общестроительного и специального назначения М400 ШПЦ (ЦЕМ III 32,5)
|  | Всего по позиции |  |  |  | 12: -14280.84 | [28 empty] | Всего по позиции
16 | ГЭСН08-01-002-02 | Устройство основания под фундаменты: щебеночного/под лотки Л9-15 |  |  |  | 4: м3; 5: 2.9; 6: 1; 7: 2.9 | [20 empty] | Устройство основания под фундаменты: щебеночного/под лотки Л9-15
| 421/пр_2020_прил.10_т.1_п.8_гр.3 | Производство работ осуществляется на склонах гор с сохранением природного ландшафта ОЗП=1,2; ЭМ=1,2 к расх.; ЗПМ=1,2; ТЗ=1,2; ТЗМ=1,2 | [34 empty] | Производство работ осуществляется на склонах гор с сохранением природного ландшафта ОЗП=1,2; ЭМ=1,2 к расх.; ЗПМ=1,2; ТЗ=1,2; ТЗМ=1,2
| 1 | ОТ(ЗТ) |  |  |  | 4: чел.-ч; 7: 2.958; 12: 1235.41 | [23 empty] | ОТ(ЗТ)
| 1-100-22 | Средний разряд работы 2,2 |  |  |  | чел.-ч | 0.85 | 1.2 | 2.958 |  |  | 417.65 |  | 1235.41 | [24 empty] | Средний разряд работы 2,2
| 2 | ЭМ |  |  |  | 12: 403.3 | [23 empty] | ЭМ
|  | ОТм(ЗТм) |  |  |  | 4: чел.-ч; 7: 0.2436; 12: 141.15 | [23 empty] | ОТм(ЗТм)
| 91.06.05-057 | Погрузчики одноковшовые универсальные фронтальные пневмоколесные, номинальная вместимость основного ковша 1,5 м3, грузоподъемность 3 т |  |  |  | маш.-ч | 0.07 | 1.2 | 0.2436 |  |  | 1549.16 |  | 377.38 | [24 empty] | Погрузчики одноковшовые универсальные фронтальные пневмоколесные, номинальная вместимость основного ковша 1,5 м3, грузоподъемность 3 т
| 4-100-050 | ОТм(Зтм) Средний разряд машинистов 5 |  |  |  | чел.-ч | 0.07 | 1.2 | 0.2436 |  |  | 579.44 |  | 141.15 | [25 empty] | ОТм(Зтм) Средний разряд машинистов 5
| 91.08.09-024 | Трамбовки пневматические при работе от стационарного компрессора |  |  |  | маш.-ч | 0.4 | 1.2 | 1.392 |  |  | 18.62 |  | 25.92 | [24 empty] | Трамбовки пневматические при работе от стационарного компрессора
| 4 | М |  |  |  | 12: 16.07 | [23 empty] | М
| 01.7.03.01-0001 | Вода |  |  |  | 4: м3; 5: 0.15; 7: 0.435; 10: 36.95; 12: 16.07 | [24 empty] | Вода
Н | 02.2.05.04 | Щебень |  |  |  | 4: м3; 5: 1.15; 7: 3.335 | [29 empty] | Щебень
|  | Итого прямые затраты |  |  |  | 12: 1795.93 | [26 empty] | Итого прямые затраты
|  | ФОТ |  |  |  | 12: 1376.56 | [27 empty] | ФОТ
| Пр/812-008.0-1 | НР Конструкции из кирпича и блоков |  |  |  | 4: %; 5: 110; 7: 110; 12: 1514.22 | [27 empty] | НР Конструкции из кирпича и блоков
| Пр/774-008.0 | СП Конструкции из кирпича и блоков |  |  |  | 4: %; 5: 69; 7: 69; 12: 949.83 | [27 empty] | СП Конструкции из кирпича и блоков
|  | Всего по позиции |  |  |  | 10: 1468.96; 12: 4259.98 | [28 empty] | Всего по позиции
Прокладка ж/б лотков | [33 empty] | Прокладка ж/б лотков
17 | ГЭСН07-06-001-01 | Устройство непроходных каналов: одноячейковых, перекрываемых или опирающихся на плиту |  |  |  | 4: 100 м3; 5: 0.2272; 6: 1; 7: 0.2272 | [20 empty] | Устройство непроходных каналов: одноячейковых, перекрываемых или опирающихся на плиту
|  | Объем=((2,04*2+2,07*8+0,52*4)) / 100 | [33 empty] | Объем=((2,04*2+2,07*8+0,52*4)) / 100
| 421/пр_2020_прил.10_т.1_п.8_гр.3 | Производство работ осуществляется на склонах гор с сохранением природного ландшафта ОЗП=1,2; ЭМ=1,2 к расх.; ЗПМ=1,2; ТЗ=1,2; ТЗМ=1,2 | [34 empty] | Производство работ осуществляется на склонах гор с сохранением природного ландшафта ОЗП=1,2; ЭМ=1,2 к расх.; ЗПМ=1,2; ТЗ=1,2; ТЗМ=1,2
| 1 | ОТ(ЗТ) |  |  |  | 4: чел.-ч; 7: 90.7891; 12: 43724.95 | [23 empty] | ОТ(ЗТ)
| 1-100-36 | Средний разряд работы 3,6 |  |  |  | чел.-ч | 333 | 1.2 | 90.7891 |  |  | 481.61 |  | 43724.95 | [24 empty] | Средний разряд работы 3,6
| 2 | ЭМ |  |  |  | 12: 41915.39 | [23 empty] | ЭМ
|  | ОТм(ЗТм) |  |  |  | 4: чел.-ч; 7: 16.5056; 12: 10955.09 | [23 empty] | ОТм(ЗТм)
| 91.05.05-015 | Краны на автомобильном ходу, грузоподъемность 16 т |  |  |  | маш.-ч | 3.16 | 1.2 | 0.86154 |  |  | 1800.48 |  | 1551.19 | [24 empty] | Краны на автомобильном ходу, грузоподъемность 16 т
| 4-100-060 | ОТм(Зтм) Средний разряд машинистов 6 |  |  |  | чел.-ч | 3.16 | 1.2 | 0.86154 |  |  | 677.27 |  | 583.5 | [25 empty] | ОТм(Зтм) Средний разряд машинистов 6
| 91.05.06-007 | Краны на гусеничном ходу, грузоподъемность 25 т |  |  |  | маш.-ч | 52.64 | 1.2 | 14.3518 | 1703.3 | 1.53 | 2606.05 |  | 37401.43 | [24 empty] | Краны на гусеничном ходу, грузоподъемность 25 т
| 4-100-060 | ОТм(Зтм) Средний разряд машинистов 6 |  |  |  | чел.-ч | 52.64 | 1.2 | 14.3518 |  |  | 677.27 |  | 9720.02 | [25 empty] | ОТм(Зтм) Средний разряд машинистов 6
| 91.08.04-021 | Котлы битумные передвижные электрические с центробежной мешалкой, объем загрузочной емкости 400 л |  |  |  | маш.-ч | 52.64 | 1.2 | 14.3518 | 95.25 | 1.4 | 133.35 |  | 1913.81 | [24 empty] | Котлы битумные передвижные электрические с центробежной мешалкой, объем загрузочной емкости 400 л
| 91.14.02-001 | Автомобили бортовые, грузоподъемность до 5 т |  |  |  | маш.-ч | 4.74 | 1.2 | 1.2923 |  |  | 811.69 |  | 1048.96 | [24 empty] | Автомобили бортовые, грузоподъемность до 5 т
| 4-100-040 | ОТм(Зтм) Средний разряд машинистов 4 |  |  |  | чел.-ч | 4.74 | 1.2 | 1.2923 |  |  | 504.19 |  | 651.57 | [25 empty] | ОТм(Зтм) Средний разряд машинистов 4
| 4 | М |  |  |  | 12: 35719.08 | [23 empty] | М
| 01.2.01.02-0042 | Битум нефтяной строительный кровельный БНК-90/30 |  |  |  | т | 3.4 |  | 0.77248 | 23356.13 | 1.7 | 39705.42 |  | 30671.64 | [24 empty] | Битум нефтяной строительный кровельный БНК-90/30
| 01.3.01.08-0001 | Топливо дизельное |  |  |  | 4: т; 5: 0.17; 7: 0.038624; 10: 72979.25; 12: 2818.75 | [24 empty] | Топливо дизельное
| 01.7.15.06-0111 | Гвозди строительные |  |  |  | 4: т; 5: 0.05; 7: 0.01136; 10: 117053.97; 12: 1329.73 | [24 empty] | Гвозди строительные
| 11.1.03.06-0075 | Доска обрезная хвойных пород, естественной влажности, длина 2-6,5 м, ширина 100-250 мм, толщина 30-40 мм, сорт III |  |  |  | м3 | 0.26 |  | 0.059072 | 5764.42 | 2.64 | 15218.07 |  | 898.96 | [24 empty] | Доска обрезная хвойных пород, естественной влажности, длина 2-6,5 м, ширина 100-250 мм, толщина 30-40 мм, сорт III
Н | 04.3.01.09 | Раствор цементный |  |  |  | 4: м3; 5: 2.3; 7: 0.52256 | [29 empty] | Раствор цементный
Н | 05.1.01.07 | Конструкции сборные железобетонные |  |  |  | 4: м3; 5: 100; 7: 22.72 | [29 empty] | Конструкции сборные железобетонные
|  | Итого прямые затраты |  |  |  | 12: 132314.51 | [26 empty] | Итого прямые затраты
|  | ФОТ |  |  |  | 12: 54680.04 | [27 empty] | ФОТ
| Пр/812-007.0-1 | НР Бетонные и железобетонные сборные конструкции и работы в строительстве |  |  |  | 4: %; 5: 110; 7: 110; 12: 60148.04 | [27 empty] | НР Бетонные и железобетонные сборные конструкции и работы в строительстве
| Пр/774-007.0 | СП Бетонные и железобетонные сборные конструкции и работы в строительстве |  |  |  | 4: %; 5: 73; 7: 73; 12: 39916.43 | [27 empty] | СП Бетонные и железобетонные сборные конструкции и работы в строительстве
|  | Всего по позиции |  |  |  | 10: 1022794.81; 12: 232378.98 | [28 empty] | Всего по позиции
18 | ГЭСН07-06-002-07 | Устройство плит перекрытий каналов площадью: свыше 1 до 5 м2 |  |  |  | 4: 100 шт; 5: 0.2272; 6: 1; 7: 0.2272 | [20 empty] | Устройство плит перекрытий каналов площадью: свыше 1 до 5 м2
|  | Объем=((2,04*2+2,07*8+0,52*4)) / 100 | [33 empty] | Объем=((2,04*2+2,07*8+0,52*4)) / 100
| 421/пр_2020_прил.10_т.1_п.8_гр.3 | Производство работ осуществляется на склонах гор с сохранением природного ландшафта ОЗП=1,2; ЭМ=1,2 к расх.; ЗПМ=1,2; ТЗ=1,2; ТЗМ=1,2 | [34 empty] | Производство работ осуществляется на склонах гор с сохранением природного ландшафта ОЗП=1,2; ЭМ=1,2 к расх.; ЗПМ=1,2; ТЗ=1,2; ТЗМ=1,2
| 1 | ОТ(ЗТ) |  |  |  | 4: чел.-ч; 7: 24.753; 12: 11058.34 | [23 empty] | ОТ(ЗТ)
| 2-100-02 | Рабочий 2 разряда |  |  |  | чел.-ч | 34.11 | 1.2 | 9.2998 |  |  | 410.12 |  | 3814.01 | [24 empty] | Рабочий 2 разряда
| 2-100-03 | Рабочий 3 разряда |  |  |  | чел.-ч | 35.55 | 1.2 | 9.6924 |  |  | 447.75 |  | 4339.75 | [24 empty] | Рабочий 3 разряда
| 2-100-04 | Рабочий 4 разряда |  |  |  | чел.-ч | 21.13 | 1.2 | 5.7609 |  |  | 504.19 |  | 2904.58 | [24 empty] | Рабочий 4 разряда
| 2 | ЭМ |  |  |  | 12: 18988.77 | [23 empty] | ЭМ
|  | ОТм(ЗТм) |  |  |  | 4: чел.-ч; 7: 11.988; 12: 7546.23 | [23 empty] | ОТм(ЗТм)
| 91.05.05-015 | Краны на автомобильном ходу, грузоподъемность 16 т |  |  |  | маш.-ч | 31.83 | 1.2 | 8.6781 |  |  | 1800.48 |  | 15624.8 | [24 empty] | Краны на автомобильном ходу, грузоподъемность 16 т
| 4-100-060 | ОТм(Зтм) Средний разряд машинистов 6 |  |  |  | чел.-ч | 31.83 | 1.2 | 8.6781 |  |  | 677.27 |  | 5877.44 | [25 empty] | ОТм(Зтм) Средний разряд машинистов 6
| 91.14.02-003 | Автомобили бортовые, грузоподъемность до 10 т |  |  |  | маш.-ч | 12.14 | 1.2 | 3.3098 |  |  | 1016.35 |  | 3363.97 | [24 empty] | Автомобили бортовые, грузоподъемность до 10 т
| 4-100-040 | ОТм(Зтм) Средний разряд машинистов 4 |  |  |  | чел.-ч | 12.14 | 1.2 | 3.3098 |  |  | 504.19 |  | 1668.79 | [25 empty] | ОТм(Зтм) Средний разряд машинистов 4
| 4 | М |  |  |  | 12: 804.08 | [23 empty] | М
| 04.3.01.09-0012 | Раствор готовый кладочный, цементный, М50 |  |  |  | м3 | 0.58 |  | 0.13178 | 3486.8 | 1.75 | 6101.9 |  | 804.08 | [24 empty] | Раствор готовый кладочный, цементный, М50
Н | 05.1.01.12 | Конструкции сборные железобетонные |  |  |  | 4: шт; 5: 100; 7: 22.72 | [29 empty] | Конструкции сборные железобетонные
|  | Итого прямые затраты |  |  |  | 12: 38397.42 | [26 empty] | Итого прямые затраты
|  | ФОТ |  |  |  | 12: 18604.57 | [27 empty] | ФОТ
| Пр/812-007.0-1 | НР Бетонные и железобетонные сборные конструкции и работы в строительстве |  |  |  | 4: %; 5: 110; 7: 110; 12: 20465.03 | [27 empty] | НР Бетонные и железобетонные сборные конструкции и работы в строительстве
| Пр/774-007.0 | СП Бетонные и железобетонные сборные конструкции и работы в строительстве |  |  |  | 4: %; 5: 73; 7: 73; 12: 13581.34 | [27 empty] | СП Бетонные и железобетонные сборные конструкции и работы в строительстве
|  | Всего по позиции |  |  |  | 10: 318854.71; 12: 72443.79 | [28 empty] | Всего по позиции
19 | ГЭСН08-02-001-09 | Кладка стен приямков и каналов/противопожарные перегородки из керамического кирпича |  |  |  | 4: м3; 5: 4.2; 6: 1; 7: 4.2 | [20 empty] | Кладка стен приямков и каналов/противопожарные перегородки из керамического кирпича
| 421/пр_2020_прил.10_т.1_п.8_гр.3 | Производство работ осуществляется на склонах гор с сохранением природного ландшафта ОЗП=1,2; ЭМ=1,2 к расх.; ЗПМ=1,2; ТЗ=1,2; ТЗМ=1,2 | [34 empty] | Производство работ осуществляется на склонах гор с сохранением природного ландшафта ОЗП=1,2; ЭМ=1,2 к расх.; ЗПМ=1,2; ТЗ=1,2; ТЗМ=1,2
| 1 | ОТ(ЗТ) |  |  |  | 4: чел.-ч; 7: 29.988; 12: 13088.56 | [23 empty] | ОТ(ЗТ)
| 1-100-27 | Средний разряд работы 2,7 |  |  |  | чел.-ч | 5.95 | 1.2 | 29.988 |  |  | 436.46 |  | 13088.56 | [24 empty] | Средний разряд работы 2,7
| 2 | ЭМ |  |  |  | 12: 1615.45 | [23 empty] | ЭМ
|  | ОТм(ЗТм) |  |  |  | 4: чел.-ч; 7: 1.8144; 12: 1228.84 | [23 empty] | ОТм(ЗТм)
| 91.05.01-017 | Краны башенные, грузоподъемность 8 т |  |  |  | маш.-ч | 0.36 | 1.2 | 1.8144 | 622.62 | 1.43 | 890.35 |  | 1615.45 | [24 empty] | Краны башенные, грузоподъемность 8 т
| 4-100-060 | ОТм(Зтм) Средний разряд машинистов 6 |  |  |  | чел.-ч | 0.36 | 1.2 | 1.8144 |  |  | 677.27 |  | 1228.84 | [25 empty] | ОТм(Зтм) Средний разряд машинистов 6
| 4 | М |  |  |  | 12: 924.55 | [23 empty] | М
| 01.7.03.01-0001 | Вода |  |  |  | 4: м3; 5: 0.46; 7: 1.932; 10: 36.95; 12: 71.39 | [24 empty] | Вода
| 08.1.02.11-0001 | Поковки из квадратных заготовок, масса 1,5-4,5 кг |  |  |  | т | 0.0023 |  | 0.00966 | 55898.18 | 1.58 | 88319.12 |  | 853.16 | [24 empty] | Поковки из квадратных заготовок, масса 1,5-4,5 кг
Н | 04.3.01.09 | Раствор готовый кладочный |  |  |  | 4: м3; 5: 0.221; 7: 0.9282 | [29 empty] | Раствор готовый кладочный
Н | 06.1.01.05 | Кирпич керамический или силикатный |  |  |  | 4: 1000 шт; 5: 0.4; 7: 1.68 | [29 empty] | Кирпич керамический или силикатный
|  | Итого прямые затраты |  |  |  | 12: 16857.4 | [26 empty] | Итого прямые затраты
|  | ФОТ |  |  |  | 12: 14317.4 | [27 empty] | ФОТ
| Пр/812-008.0-1 | НР Конструкции из кирпича и блоков |  |  |  | 4: %; 5: 110; 7: 110; 12: 15749.14 | [27 empty] | НР Конструкции из кирпича и блоков
| Пр/774-008.0 | СП Конструкции из кирпича и блоков |  |  |  | 4: %; 5: 69; 7: 69; 12: 9879.01 | [27 empty] | СП Конструкции из кирпича и блоков
|  | Всего по позиции |  |  |  | 10: 10115.61; 12: 42485.55 | [28 empty] | Всего по позиции
20 | ГЭСНм08-01-087-03 перемычки Пер-1 из уголка 110х8; Б1 из швеллера 12; М1 из листа 5х120х200 | Металлические конструкции |  |  |  | 4: т; 5: 0.4592; 6: 1; 7: 0.4592 | [20 empty] | Металлические конструкции
|  | Объем=(8,8*8+18*20+0,9*32)/1000 | [33 empty] | Объем=(8,8*8+18*20+0,9*32)/1000
| 421/пр_2020_прил.10_т.1_п.8_гр.3 | Производство работ осуществляется на склонах гор с сохранением природного ландшафта ОЗП=1,2; ЭМ=1,2 к расх.; ЗПМ=1,2; ТЗ=1,2; ТЗМ=1,2 | [34 empty] | Производство работ осуществляется на склонах гор с сохранением природного ландшафта ОЗП=1,2; ЭМ=1,2 к расх.; ЗПМ=1,2; ТЗ=1,2; ТЗМ=1,2
| 1 | ОТ(ЗТ) |  |  |  | 4: чел.-ч; 7: 29.5357; 12: 14891.63 | [23 empty] | ОТ(ЗТ)
| 1-100-40 | Средний разряд работы 4,0 |  |  |  | чел.-ч | 53.6 | 1.2 | 29.5357 |  |  | 504.19 |  | 14891.63 | [24 empty] | Средний разряд работы 4,0
| 2 | ЭМ |  |  |  | 12: 2527.69 | [23 empty] | ЭМ
|  | ОТм(ЗТм) |  |  |  | 4: чел.-ч; 7: 1.7633; 12: 1041.65 | [23 empty] | ОТм(ЗТм)
| 91.05.05-015 | Краны на автомобильном ходу, грузоподъемность 16 т |  |  |  | маш.-ч | 1.6 | 1.2 | 0.88166 |  |  | 1800.48 |  | 1587.42 | [24 empty] | Краны на автомобильном ходу, грузоподъемность 16 т
| 4-100-060 | ОТм(Зтм) Средний разряд машинистов 6 |  |  |  | чел.-ч | 1.6 | 1.2 | 0.88166 |  |  | 677.27 |  | 597.12 | [25 empty] | ОТм(Зтм) Средний разряд машинистов 6
| 91.14.02-001 | Автомобили бортовые, грузоподъемность до 5 т |  |  |  | маш.-ч | 1.6 | 1.2 | 0.88166 |  |  | 811.69 |  | 715.64 | [24 empty] | Автомобили бортовые, грузоподъемность до 5 т
| 4-100-040 | ОТм(Зтм) Средний разряд машинистов 4 |  |  |  | чел.-ч | 1.6 | 1.2 | 0.88166 |  |  | 504.19 |  | 444.53 | [25 empty] | ОТм(Зтм) Средний разряд машинистов 4
| 91.17.04-233 | Аппараты сварочные для ручной дуговой сварки, сварочный ток до 350 А |  |  |  | маш.-ч | 13.07 | 1.2 | 7.2021 |  |  | 31.19 |  | 224.63 | [24 empty] | Аппараты сварочные для ручной дуговой сварки, сварочный ток до 350 А
| 4 | М |  |  |  | 12: 80965.26 | [23 empty] | М
| 01.7.11.07-0227 | Электроды сварочные для сварки низколегированных и углеродистых сталей УОНИ 13/45, Э42А, диаметр 4-5 мм |  |  |  | кг | 4.2 |  | 1.9286 | 155.63 | 1.21 | 188.31 |  | 363.18 | [24 empty] | Электроды сварочные для сварки низколегированных и углеродистых сталей УОНИ 13/45, Э42А, диаметр 4-5 мм
| 01.7.15.03-0042 | Болты с гайками и шайбами строительные |  |  |  | кг | 27 |  | 12.3984 | 174.93 | 1.51 | 264.14 |  | 3274.91 | [24 empty] | Болты с гайками и шайбами строительные
| 01.7.15.07-0031 | Дюбели стальные распорные с гайкой |  |  |  | 100 шт | 0.8 |  | 0.36736 | 237.77 | 1.45 | 344.77 |  | 126.65 | [24 empty] | Дюбели стальные распорные с гайкой
| 02.3.01.02-1118 | Песок природный для строительных работ II класс, средний |  |  |  | м3 | 0.15 |  | 0.06888 | 565.2 | 2.52 | 1424.3 |  | 98.11 | [24 empty] | Песок природный для строительных работ II класс, средний
| 03.2.01.01-0003 | Портландцемент общестроительного назначения бездобавочный М500 Д0 (ЦЕМ I 42,5Н) |  |  |  | т | 0.18 |  | 0.082656 | 4885.85 | 1.78 | 8696.81 |  | 718.84 | [24 empty] | Портландцемент общестроительного назначения бездобавочный М500 Д0 (ЦЕМ I 42,5Н)
| 07.2.07.04-0007 | Конструкции стальные индивидуального изготовления из сортового проката |  |  |  | т | 1 |  | 0.4592 | 105278.81 | 1.58 | 166340.52 |  | 76383.57 | [24 empty] | Конструкции стальные индивидуального изготовления из сортового проката
|  | Итого прямые затраты |  |  |  | 12: 99426.23 | [26 empty] | Итого прямые затраты
20.1 | 421/пр_2020_п.75_пп.а | Вспомогательные ненормируемые материальные ресурсы |  |  |  | 4: %; 5: 2; 7: 2; 12: 248.19 | [35 empty] | Вспомогательные ненормируемые материальные ресурсы
|  | ФОТ |  |  |  | 12: 15933.28 | [27 empty] | ФОТ
| Пр/812-049.3-1 | НР Электротехнические установки на других объектах |  |  |  | 4: %; 5: 97; 7: 97; 12: 15455.28 | [27 empty] | НР Электротехнические установки на других объектах
| Пр/774-049.3 | СП Электротехнические установки на других объектах |  |  |  | 4: %; 5: 51; 7: 51; 12: 8125.97 | [27 empty] | СП Электротехнические установки на других объектах
|  | Всего по позиции |  |  |  | 10: 268413.92; 12: 123255.67 | [28 empty] | Всего по позиции
21 | ФСБЦ-01.7.15.03-0042 Удален из поз. 17 | Болты с гайками и шайбами строительные |  |  |  | кг | -12.3984 | 1 | -12.3984 | 174.93 | 1.51 | 264.14 |  | -3274.91 | [20 empty] | Болты с гайками и шайбами строительные
|  | Всего по позиции |  |  |  | 12: -3274.91 | [28 empty] | Всего по позиции
22 | ФСБЦ-01.7.15.07-0031 Удален из поз. 17 | Дюбели стальные распорные с гайкой |  |  |  | 100 шт | -0.36736 | 1 | -0.36736 | 237.77 | 1.45 | 344.77 |  | -126.65 | [20 empty] | Дюбели стальные распорные с гайкой
|  | Всего по позиции |  |  |  | 12: -126.65 | [28 empty] | Всего по позиции
23 | ФСБЦ-02.3.01.02-1118 Удален из поз. 17 | Песок природный для строительных работ II класс, средний |  |  |  | м3 | -0.06888 | 1 | -0.06888 | 565.2 | 2.52 | 1424.3 |  | -98.11 | [20 empty] | Песок природный для строительных работ II класс, средний
|  | Всего по позиции |  |  |  | 12: -98.11 | [28 empty] | Всего по позиции
24 | ФСБЦ-03.2.01.01-0003 Удален из поз. 17 | Портландцемент общестроительного назначения бездобавочный М500 Д0 (ЦЕМ I 42,5Н) |  |  |  | т | -0.082656 | 1 | -0.082656 | 4885.85 | 1.78 | 8696.81 |  | -718.84 | [20 empty] | Портландцемент общестроительного назначения бездобавочный М500 Д0 (ЦЕМ I 42,5Н)
|  | Всего по позиции |  |  |  | 12: -718.84 | [28 empty] | Всего по позиции
25 | ФСБЦ-07.2.07.04-0007 Удален из поз. 17 | Конструкции стальные индивидуального изготовления из сортового проката |  |  |  | т | -0.4592 | 1 | -0.4592 | 105278.81 | 1.58 | 166340.52 |  | -76383.57 | [20 empty] | Конструкции стальные индивидуального изготовления из сортового проката
|  | Всего по позиции |  |  |  | 12: -76383.57 | [28 empty] | Всего по позиции
26 | ГЭСН13-03-002-03 | Огрунтовка металлических поверхностей за один раз: грунтовкой ХС-059/Огрунтовка металлоконструкций Цинолом в два слоя |  |  |  | 4: 100 м2; 5: 0.18368; 6: 1; 7: 0.18368 | [20 empty] | Огрунтовка металлических поверхностей за один раз: грунтовкой ХС-059/Огрунтовка металлоконструкций Цинолом в два слоя
|  | Объем=(0,4592*40) / 100 | [33 empty] | Объем=(0,4592*40) / 100
| 421/пр_2020_прил.10_т.1_п.8_гр.3 | Производство работ осуществляется на склонах гор с сохранением природного ландшафта ОЗП=1,2; ЭМ=1,2 к расх.; ЗПМ=1,2; ТЗ=1,2; ТЗМ=1,2 | [34 empty] | Производство работ осуществляется на склонах гор с сохранением природного ландшафта ОЗП=1,2; ЭМ=1,2 к расх.; ЗПМ=1,2; ТЗ=1,2; ТЗМ=1,2
|  | в 2 слоя ПЗ=2 (ОЗП=2; ЭМ=2 к расх.; ЗПМ=2; МАТ=2 к расх.; ТЗ=2; ТЗМ=2) | [34 empty] | в 2 слоя ПЗ=2 (ОЗП=2; ЭМ=2 к расх.; ЗПМ=2; МАТ=2 к расх.; ТЗ=2; ТЗМ=2)
| 1 | ОТ(ЗТ) |  |  |  | 4: чел.-ч; 7: 2.3496; 12: 1308.42 | [23 empty] | ОТ(ЗТ)
| 1-100-47 | Средний разряд работы 4,7 |  |  |  | чел.-ч | 5.33 | 2.4 | 2.3496 |  |  | 556.86 |  | 1308.42 | [24 empty] | Средний разряд работы 4,7
| 2 | ЭМ |  |  |  | 12: 19.02 | [23 empty] | ЭМ
|  | ОТм(ЗТм) |  |  |  | 4: чел.-ч; 7: 0.013225; 12: 7 | [23 empty] | ОТм(ЗТм)
| 91.06.03-060 | Лебедки электрические тяговым усилием до 5,79 кН (0,59 т) |  |  |  | маш.-ч | 0.01 | 2.4 | 0.0044083 | 6.62 | 1.46 | 9.67 |  | 0.04 | [24 empty] | Лебедки электрические тяговым усилием до 5,79 кН (0,59 т)
| 91.06.05-011 | Погрузчики одноковшовые универсальные фронтальные пневмоколесные, номинальная вместимость основного ковша 2,6 м3, грузоподъемность 5 т |  |  |  | маш.-ч | 0.01 | 2.4 | 0.0044083 |  |  | 1950.45 |  | 8.6 | [24 empty] | Погрузчики одноковшовые универсальные фронтальные пневмоколесные, номинальная вместимость основного ковша 2,6 м3, грузоподъемность 5 т
| 4-100-050 | ОТм(Зтм) Средний разряд машинистов 5 |  |  |  | чел.-ч | 0.01 | 2.4 | 0.0044083 |  |  | 579.44 |  | 2.55 | [25 empty] | ОТм(Зтм) Средний разряд машинистов 5
| 91.14.02-001 | Автомобили бортовые, грузоподъемность до 5 т |  |  |  | маш.-ч | 0.02 | 2.4 | 0.0088166 |  |  | 811.69 |  | 7.16 | [24 empty] | Автомобили бортовые, грузоподъемность до 5 т
| 4-100-040 | ОТм(Зтм) Средний разряд машинистов 4 |  |  |  | чел.-ч | 0.02 | 2.4 | 0.0088166 |  |  | 504.19 |  | 4.45 | [25 empty] | ОТм(Зтм) Средний разряд машинистов 4
| 91.21.01-012 | Агрегаты окрасочные высокого давления для окраски поверхностей конструкций, мощность 1 кВт |  |  |  | маш.-ч | 1.12 | 2.4 | 0.49373 |  |  | 6.53 |  | 3.22 | [24 empty] | Агрегаты окрасочные высокого давления для окраски поверхностей конструкций, мощность 1 кВт
| 4 | М |  |  |  | 12: 1830.57 | [23 empty] | М
| 14.4.01.19-0003 | Грунтовка ХС-059 |  |  |  | т | 0.016 | 2 | 0.0058778 |  |  | 213116.47 |  | 1252.66 | [24 empty] | Грунтовка ХС-059
| 14.5.09.07-0030 | Растворитель Р-4 |  |  |  | т | 0.007 | 2 | 0.0025715 |  |  | 224737.45 |  | 577.91 | [24 empty] | Растворитель Р-4
|  | Итого прямые затраты |  |  |  | 12: 3165.01 | [26 empty] | Итого прямые затраты
|  | ФОТ |  |  |  | 12: 1315.42 | [27 empty] | ФОТ
| Пр/812-013.0-1 | НР Защита строительных конструкций и оборудования от коррозии |  |  |  | 4: %; 5: 94; 7: 94; 12: 1236.49 | [27 empty] | НР Защита строительных конструкций и оборудования от коррозии
| Пр/774-013.0 | СП Защита строительных конструкций и оборудования от коррозии |  |  |  | 4: %; 5: 51; 7: 51; 12: 670.86 | [27 empty] | СП Защита строительных конструкций и оборудования от коррозии
|  | Всего по позиции |  |  |  | 10: 27615.2; 12: 5072.36 | [28 empty] | Всего по позиции
27 | ФСБЦ-14.4.01.19-0003 Удален из поз. 26 | Грунтовка ХС-059 |  |  |  | т | -0.0058778 | 1 | -0.0058778 |  |  | 213116.47 |  | -1252.66 | [20 empty] | Грунтовка ХС-059
|  | Всего по позиции |  |  |  | 12: -1252.66 | [28 empty] | Всего по позиции
28 | ФСБЦ-14.5.09.07-0030 Удален из поз. 26 | Растворитель Р-4 |  |  |  | т | -0.0025715 | 1 | -0.0025715 |  |  | 224737.45 |  | -577.91 | [20 empty] | Растворитель Р-4
|  | Всего по позиции |  |  |  | 12: -577.91 | [28 empty] | Всего по позиции
29 | ГЭСН13-03-004-06 | Окраска металлических огрунтованных поверхностей: эмалью ХВ-124/Окраска металлоконструкций Алполом в один слой |  |  |  | 4: 100 м2; 5: 0.18368; 6: 1; 7: 0.18368 | [20 empty] | Окраска металлических огрунтованных поверхностей: эмалью ХВ-124/Окраска металлоконструкций Алполом в один слой
|  | Объем=(0,4592*40) / 100 | [33 empty] | Объем=(0,4592*40) / 100
| 421/пр_2020_прил.10_т.1_п.8_гр.3 | Производство работ осуществляется на склонах гор с сохранением природного ландшафта ОЗП=1,2; ЭМ=1,2 к расх.; ЗПМ=1,2; ТЗ=1,2; ТЗМ=1,2 | [34 empty] | Производство работ осуществляется на склонах гор с сохранением природного ландшафта ОЗП=1,2; ЭМ=1,2 к расх.; ЗПМ=1,2; ТЗ=1,2; ТЗМ=1,2
| 1 | ОТ(ЗТ) |  |  |  | 4: чел.-ч; 7: 0.54443; 12: 259.13 | [23 empty] | ОТ(ЗТ)
| 1-100-35 | Средний разряд работы 3,5 |  |  |  | чел.-ч | 2.47 | 1.2 | 0.54443 |  |  | 475.97 |  | 259.13 | [24 empty] | Средний разряд работы 3,5
| 2 | ЭМ |  |  |  | 12: 8.84 | [23 empty] | ЭМ
|  | ОТм(ЗТм) |  |  |  | 4: чел.-ч; 7: 0.0066125; 12: 3.5 | [23 empty] | ОТм(ЗТм)
| 91.06.03-060 | Лебедки электрические тяговым усилием до 5,79 кН (0,59 т) |  |  |  | маш.-ч | 0.01 | 1.2 | 0.0022042 | 6.62 | 1.46 | 9.67 |  | 0.02 | [24 empty] | Лебедки электрические тяговым усилием до 5,79 кН (0,59 т)
| 91.06.05-011 | Погрузчики одноковшовые универсальные фронтальные пневмоколесные, номинальная вместимость основного ковша 2,6 м3, грузоподъемность 5 т |  |  |  | маш.-ч | 0.01 | 1.2 | 0.0022042 |  |  | 1950.45 |  | 4.3 | [24 empty] | Погрузчики одноковшовые универсальные фронтальные пневмоколесные, номинальная вместимость основного ковша 2,6 м3, грузоподъемность 5 т
| 4-100-050 | ОТм(Зтм) Средний разряд машинистов 5 |  |  |  | чел.-ч | 0.01 | 1.2 | 0.0022042 |  |  | 579.44 |  | 1.28 | [25 empty] | ОТм(Зтм) Средний разряд машинистов 5
| 91.14.02-001 | Автомобили бортовые, грузоподъемность до 5 т |  |  |  | маш.-ч | 0.02 | 1.2 | 0.0044083 |  |  | 811.69 |  | 3.58 | [24 empty] | Автомобили бортовые, грузоподъемность до 5 т
| 4-100-040 | ОТм(Зтм) Средний разряд машинистов 4 |  |  |  | чел.-ч | 0.02 | 1.2 | 0.0044083 |  |  | 504.19 |  | 2.22 | [25 empty] | ОТм(Зтм) Средний разряд машинистов 4
| 91.21.01-012 | Агрегаты окрасочные высокого давления для окраски поверхностей конструкций, мощность 1 кВт |  |  |  | маш.-ч | 0.65 | 1.2 | 0.14327 |  |  | 6.53 |  | 0.94 | [24 empty] | Агрегаты окрасочные высокого давления для окраски поверхностей конструкций, мощность 1 кВт
| 4 | М |  |  |  | 12: 1091.08 | [23 empty] | М
| 14.4.04.09-0016 | Эмаль ХВ-124, цветная |  |  |  | 4: т; 5: 0.019; 7: 0.0034899; 10: 218013.8; 12: 760.85 | [24 empty] | Эмаль ХВ-124, цветная
| 14.5.09.07-0030 | Растворитель Р-4 |  |  |  | 4: т; 5: 0.008; 7: 0.0014694; 10: 224737.45; 12: 330.23 | [24 empty] | Растворитель Р-4
|  | Итого прямые затраты |  |  |  | 12: 1362.55 | [26 empty] | Итого прямые затраты
|  | ФОТ |  |  |  | 12: 262.63 | [27 empty] | ФОТ
| Пр/812-013.0-1 | НР Защита строительных конструкций и оборудования от коррозии |  |  |  | 4: %; 5: 94; 7: 94; 12: 246.87 | [27 empty] | НР Защита строительных конструкций и оборудования от коррозии
| Пр/774-013.0 | СП Защита строительных конструкций и оборудования от коррозии |  |  |  | 4: %; 5: 51; 7: 51; 12: 133.94 | [27 empty] | СП Защита строительных конструкций и оборудования от коррозии
|  | Всего по позиции |  |  |  | 10: 9491.29; 12: 1743.36 | [28 empty] | Всего по позиции
30 | ФСБЦ-14.4.04.09-0016 Удален из поз. 29 | Эмаль ХВ-124, цветная |  |  |  | т | -0.0034899 | 1 | -0.0034899 |  |  | 218013.8 |  | -760.85 | [20 empty] | Эмаль ХВ-124, цветная
|  | Всего по позиции |  |  |  | 12: -760.85 | [28 empty] | Всего по позиции
31 | ФСБЦ-14.5.09.07-0030 Удален из поз. 29 | Растворитель Р-4 |  |  |  | т | -0.0014694 | 1 | -0.0014694 |  |  | 224737.45 |  | -330.23 | [20 empty] | Растворитель Р-4
|  | Всего по позиции |  |  |  | 12: -330.23 | [28 empty] | Всего по позиции
Заделка бетоном отверстий в кирпичных перегородках лотков для прокладки кабеля | [33 empty] | Заделка бетоном отверстий в кирпичных перегородках лотков для прокладки кабеля
32 | ГЭСН46-03-017-03 | Заделка отверстий, гнезд и борозд: в стенах и перегородках железобетонных площадью до 0,1 м2 |  |  |  | 4: м3; 5: 0.053; 6: 1; 7: 0.053 | [20 empty] | Заделка отверстий, гнезд и борозд: в стенах и перегородках железобетонных площадью до 0,1 м2
|  | Объем=0,3*0,3*0,125*2+0,35*0,35*0,125*2 | [33 empty] | Объем=0,3*0,3*0,125*2+0,35*0,35*0,125*2
| 421/пр_2020_прил.10_т.1_п.8_гр.3 | Производство работ осуществляется на склонах гор с сохранением природного ландшафта ОЗП=1,2; ЭМ=1,2 к расх.; ЗПМ=1,2; ТЗ=1,2; ТЗМ=1,2 | [34 empty] | Производство работ осуществляется на склонах гор с сохранением природного ландшафта ОЗП=1,2; ЭМ=1,2 к расх.; ЗПМ=1,2; ТЗ=1,2; ТЗМ=1,2
| 1 | ОТ(ЗТ) |  |  |  | 4: чел.-ч; 7: 4.8069; 12: 2043.74 | [23 empty] | ОТ(ЗТ)
| 1-100-24 | Средний разряд работы 2,4 |  |  |  | чел.-ч | 75.58 | 1.2 | 4.8069 |  |  | 425.17 |  | 2043.74 | [24 empty] | Средний разряд работы 2,4
| 2 | ЭМ |  |  |  | 12: 22.34 | [23 empty] | ЭМ
|  | ОТм(ЗТм) |  |  |  | 4: чел.-ч; 7: 0.027348; 12: 13.79 | [23 empty] | ОТм(ЗТм)
| 91.06.03-060 | Лебедки электрические тяговым усилием до 5,79 кН (0,59 т) |  |  |  | маш.-ч | 0.23 | 1.2 | 0.014628 | 6.62 | 1.46 | 9.67 |  | 0.14 | [24 empty] | Лебедки электрические тяговым усилием до 5,79 кН (0,59 т)
| 91.14.02-001 | Автомобили бортовые, грузоподъемность до 5 т |  |  |  | маш.-ч | 0.43 | 1.2 | 0.027348 |  |  | 811.69 |  | 22.2 | [24 empty] | Автомобили бортовые, грузоподъемность до 5 т
| 4-100-040 | ОТм(Зтм) Средний разряд машинистов 4 |  |  |  | чел.-ч | 0.43 | 1.2 | 0.027348 |  |  | 504.19 |  | 13.79 | [25 empty] | ОТм(Зтм) Средний разряд машинистов 4
| 4 | М |  |  |  | 12: 616.25 | [23 empty] | М
| 01.7.03.01-0001 | Вода |  |  |  | 4: м3; 5: 0.0137; 7: 0.0007261; 10: 36.95; 12: 0.03 | [24 empty] | Вода
| 01.7.15.06-0111 | Гвозди строительные |  |  |  | 4: т; 5: 0.0059; 7: 0.0003127; 10: 117053.97; 12: 36.6 | [24 empty] | Гвозди строительные
| 03.1.02.03-0011 | Известь строительная негашеная комовая, сорт I |  |  |  | т | 0.0049 |  | 0.0002597 | 5275.05 | 2.37 | 12501.87 |  | 3.25 | [24 empty] | Известь строительная негашеная комовая, сорт I
| 08.3.03.04-0012 | Проволока светлая, диаметр 1,1 мм |  |  |  | т | 0.0005 |  | 2.65e-05 | 88783.86 | 1.34 | 118970.37 |  | 3.15 | [24 empty] | Проволока светлая, диаметр 1,1 мм
| 08.3.03.06-0002 | Проволока горячекатаная в мотках, диаметр 6,3-6,5 мм |  |  |  | т | 0.0095 |  | 0.0005035 | 60258.2 | 1.34 | 80745.99 |  | 40.66 | [24 empty] | Проволока горячекатаная в мотках, диаметр 6,3-6,5 мм
| 08.4.03.03-0032 | Сталь арматурная горячекатаная периодического профиля, класс A-III, диаметр 12 мм |  |  |  | 4: т; 5: 0.05; 7: 0.00265; 10: 67612.65; 12: 179.17 | [24 empty] | Сталь арматурная горячекатаная периодического профиля, класс A-III, диаметр 12 мм
| 11.1.03.01-0063 | Бруски обрезные хвойных пород (ель, сосна), естественной влажности, длина 2-6,5 м, ширина 20-90 мм, толщина 20-90 мм, сорт III |  |  |  | 4: м3; 5: 0.21; 7: 0.01113; 10: 18707.19; 12: 208.21 | [24 empty] | Бруски обрезные хвойных пород (ель, сосна), естественной влажности, длина 2-6,5 м, ширина 20-90 мм, толщина 20-90 мм, сорт III
| 11.1.03.06-0075 | Доска обрезная хвойных пород, естественной влажности, длина 2-6,5 м, ширина 100-250 мм, толщина 30-40 мм, сорт III |  |  |  | м3 | 0.18 |  | 0.00954 | 5764.42 | 2.64 | 15218.07 |  | 145.18 | [24 empty] | Доска обрезная хвойных пород, естественной влажности, длина 2-6,5 м, ширина 100-250 мм, толщина 30-40 мм, сорт III
Н | 04.1.02.05 | Смеси бетонные тяжелого бетона |  |  |  | 4: м3; 5: 1.04; 7: 0.05512 | [29 empty] | Смеси бетонные тяжелого бетона
|  | Итого прямые затраты |  |  |  | 12: 2696.12 | [26 empty] | Итого прямые затраты
|  | ФОТ |  |  |  | 12: 2057.53 | [27 empty] | ФОТ
| Пр/812-040.1-1 | НР Работы по реконструкции зданий и сооружений: усиление и замена существующих конструкций, возведение отдельных конструктивных элементов |  |  |  | 4: %; 5: 103; 7: 103; 12: 2119.26 | [27 empty] | НР Работы по реконструкции зданий и сооружений: усиление и замена существующих конструкций, возведение отдельных конструктивных элементов
| Пр/774-040.1 | СП Работы по реконструкции зданий и сооружений: усиление и замена существующих конструкций, возведение отдельных конструктивных элементов |  |  |  | 4: %; 5: 59; 7: 59; 12: 1213.94 | [27 empty] | СП Работы по реконструкции зданий и сооружений: усиление и замена существующих конструкций, возведение отдельных конструктивных элементов
|  | Всего по позиции |  |  |  | 10: 113760.75; 12: 6029.32 | [28 empty] | Всего по позиции
33 | ГЭСН06-15-001-04 | Приготовление тяжелого бетона: на гравии класса В 15 |  |  |  | 4: 100 м3; 5: 0.00053; 6: 1; 7: 0.00053 | [20 empty] | Приготовление тяжелого бетона: на гравии класса В 15
|  | Объем=0,053 / 100 | [33 empty] | Объем=0,053 / 100
| 421/пр_2020_прил.10_т.1_п.8_гр.3 | Производство работ осуществляется на склонах гор с сохранением природного ландшафта ОЗП=1,2; ЭМ=1,2 к расх.; ЗПМ=1,2; ТЗ=1,2; ТЗМ=1,2 | [34 empty] | Производство работ осуществляется на склонах гор с сохранением природного ландшафта ОЗП=1,2; ЭМ=1,2 к расх.; ЗПМ=1,2; ТЗ=1,2; ТЗМ=1,2
| 1 | ОТ(ЗТ) |  |  |  | 4: чел.-ч; 7: 0.16981; 12: 69.64 | [23 empty] | ОТ(ЗТ)
| 1-100-20 | Средний разряд работы 2,0 |  |  |  | чел.-ч | 267 | 1.2 | 0.16981 |  |  | 410.12 |  | 69.64 | [24 empty] | Средний разряд работы 2,0
| 2 | ЭМ |  |  |  | 12: 20.95 | [23 empty] | ЭМ
|  | ОТм(ЗТм) |  |  |  | 4: чел.-ч; 7: 0.023462; 12: 11.89 | [23 empty] | ОТм(ЗТм)
| 91.06.05-011 | Погрузчики одноковшовые универсальные фронтальные пневмоколесные, номинальная вместимость основного ковша 2,6 м3, грузоподъемность 5 т |  |  |  | маш.-ч | 16.59 | 1.2 | 0.010551 |  |  | 1950.45 |  | 20.58 | [24 empty] | Погрузчики одноковшовые универсальные фронтальные пневмоколесные, номинальная вместимость основного ковша 2,6 м3, грузоподъемность 5 т
| 4-100-050 | ОТм(Зтм) Средний разряд машинистов 5 |  |  |  | чел.-ч | 16.59 | 1.2 | 0.010551 |  |  | 579.44 |  | 6.11 | [25 empty] | ОТм(Зтм) Средний разряд машинистов 5
| 91.07.03-010 | Бетоносмесители принудительного действия передвижные, объем бункера 250 л |  |  |  | маш.-ч | 20.3 | 1.2 | 0.012911 | 21.49 | 1.35 | 29.01 |  | 0.37 | [24 empty] | Бетоносмесители принудительного действия передвижные, объем бункера 250 л
| 4-100-030 | ОТм(Зтм) Средний разряд машинистов 3 |  |  |  | чел.-ч | 20.3 | 1.2 | 0.012911 |  |  | 447.75 |  | 5.78 | [25 empty] | ОТм(Зтм) Средний разряд машинистов 3
| 4 | М |  |  |  | 12: 207.02 | [23 empty] | М
| 01.7.03.01-0001 | Вода |  |  |  | 4: м3; 5: 20; 7: 0.0106; 10: 36.95; 12: 0.39 | [24 empty] | Вода
| 02.2.01.02-1042 | Гравий М 400-1000, фракция 5(3)-10 мм |  |  |  | м3 | 76 |  | 0.04028 | 1174.99 | 1.03 | 1210.24 |  | 48.75 | [24 empty] | Гравий М 400-1000, фракция 5(3)-10 мм
| 02.3.01.02-1118 | Песок природный для строительных работ II класс, средний |  |  |  | м3 | 50 |  | 0.0265 | 565.2 | 2.52 | 1424.3 |  | 37.74 | [24 empty] | Песок природный для строительных работ II класс, средний
| 03.2.01.05-0003 | Шлакопортландцемент общестроительного и специального назначения М400 ШПЦ (ЦЕМ III 32,5) |  |  |  | т | 27.5 |  | 0.014575 | 4630.85 | 1.78 | 8242.91 |  | 120.14 | [24 empty] | Шлакопортландцемент общестроительного и специального назначения М400 ШПЦ (ЦЕМ III 32,5)
|  | Итого прямые затраты |  |  |  | 12: 309.5 | [26 empty] | Итого прямые затраты
|  | ФОТ |  |  |  | 12: 81.53 | [27 empty] | ФОТ
| Пр/812-108.0-1 | НР Изготовление в построечных условиях материалов, полуфабрикатов, металлических заготовок |  |  |  | 4: %; 5: 73; 7: 73; 12: 59.52 | [27 empty] | НР Изготовление в построечных условиях материалов, полуфабрикатов, металлических заготовок
| Пр/774-108.0 | СП Изготовление в построечных условиях материалов, полуфабрикатов, металлических заготовок |  |  |  | 4: %; 5: 34; 7: 34; 12: 27.72 | [27 empty] | СП Изготовление в построечных условиях материалов, полуфабрикатов, металлических заготовок
|  | Всего по позиции |  |  |  | 10: 748566.04; 12: 396.74 | [28 empty] | Всего по позиции
34 | ФСБЦ-02.2.01.02-1042 Удален из поз. 21 | Гравий М 400-1000, фракция 5(3)-10 мм |  |  |  | м3 | -0.04028 | 1 | -0.04028 | 1174.99 | 1.03 | 1210.24 |  | -48.75 | [20 empty] | Гравий М 400-1000, фракция 5(3)-10 мм
|  | Всего по позиции |  |  |  | 12: -48.75 | [28 empty] | Всего по позиции
35 | ФСБЦ-02.3.01.02-1118 Удален из поз. 21 | Песок природный для строительных работ II класс, средний |  |  |  | м3 | -0.0265 | 1 | -0.0265 | 565.2 | 2.52 | 1424.3 |  | -37.74 | [20 empty] | Песок природный для строительных работ II класс, средний
|  | Всего по позиции |  |  |  | 12: -37.74 | [28 empty] | Всего по позиции
36 | ФСБЦ-03.2.01.05-0003 Удален из поз. 21 | Шлакопортландцемент общестроительного и специального назначения М400 ШПЦ (ЦЕМ III 32,5) |  |  |  | т | -0.014575 | 1 | -0.014575 | 4630.85 | 1.78 | 8242.91 |  | -120.14 | [20 empty] | Шлакопортландцемент общестроительного и специального назначения М400 ШПЦ (ЦЕМ III 32,5)
|  | Всего по позиции |  |  |  | 12: -120.14 | [28 empty] | Всего по позиции
|  | Итоги по разделу 2 Строительно-монтажные работы : | [42 empty] | Итоги по разделу 2 Строительно-монтажные работы :
|  | Итого прямые затраты (справочно) |  |  |  | 12: 231701.39 | [31 empty] | Итого прямые затраты (справочно)
|  | в том числе: | [43 empty] | в том числе:
|  | Оплата труда рабочих |  |  |  | 12: 100143.85 | [31 empty] | Оплата труда рабочих
|  | Эксплуатация машин |  |  |  | 12: 69236.88 | [31 empty] | Эксплуатация машин
|  | Оплата труда машинистов (Отм) |  |  |  | 12: 23289.23 | [31 empty] | Оплата труда машинистов (Отм)
|  | Материалы |  |  |  | 12: 39031.43 | [31 empty] | Материалы
|  | Строительные работы |  |  |  | 12: 399090.4 | [31 empty] | Строительные работы
|  | Строительные работы |  |  |  | 12: 376300.01 | [31 empty] | Строительные работы
|  | в том числе: | [43 empty] | в том числе:
|  | оплата труда |  |  |  | 12: 76904.23 | [31 empty] | оплата труда
|  | эксплуатация машин и механизмов |  |  |  | 12: 64197.46 | [31 empty] | эксплуатация машин и механизмов
|  | оплата труда машинистов (Отм) |  |  |  | 12: 20821.8 | [31 empty] | оплата труда машинистов (Отм)
|  | материалы |  |  |  | 12: 38373.11 | [31 empty] | материалы
|  | накладные расходы |  |  |  | 12: 106693.17 | [31 empty] | накладные расходы
|  | сметная прибыль |  |  |  | 12: 69310.24 | [31 empty] | сметная прибыль
|  | Отдельные виды работ и затрат, относимые на стоимость строительных работ |  |  |  | 12: 22790.39 | [31 empty] | Отдельные виды работ и затрат, относимые на стоимость строительных работ
|  | в том числе: | [43 empty] | в том числе:
|  | оплата труда |  |  |  | 12: 8347.99 | [31 empty] | оплата труда
|  | эксплуатация машин и механизмов |  |  |  | 12: 2511.73 | [31 empty] | эксплуатация машин и механизмов
|  | оплата труда машинистов (Отм) |  |  |  | 12: 1425.78 | [31 empty] | оплата труда машинистов (Отм)
|  | материалы |  |  |  | 12: 46.95 | [31 empty] | материалы
|  | накладные расходы |  |  |  | 12: 7134.86 | [31 empty] | накладные расходы
|  | сметная прибыль |  |  |  | 12: 3323.08 | [31 empty] | сметная прибыль
|  | Монтажные работы |  |  |  | 12: 42653.59 | [31 empty] | Монтажные работы
|  | в том числе: | [43 empty] | в том числе:
|  | оплата труда |  |  |  | 12: 14891.63 | [31 empty] | оплата труда
|  | эксплуатация машин и механизмов |  |  |  | 12: 2527.69 | [31 empty] | эксплуатация машин и механизмов
|  | оплата труда машинистов (Отм) |  |  |  | 12: 1041.65 | [31 empty] | оплата труда машинистов (Отм)
|  | материалы |  |  |  | 12: 611.37 | [31 empty] | материалы
|  | накладные расходы |  |  |  | 12: 15455.28 | [31 empty] | накладные расходы
|  | сметная прибыль |  |  |  | 12: 8125.97 | [31 empty] | сметная прибыль
|  | Итого ФОТ (справочно) |  |  |  | 12: 123433.08 | [31 empty] | Итого ФОТ (справочно)
|  | Итого накладные расходы (справочно) |  |  |  | 12: 129283.31 | [31 empty] | Итого накладные расходы (справочно)
|  | Итого сметная прибыль (справочно) |  |  |  | 12: 80759.29 | [31 empty] | Итого сметная прибыль (справочно)
|  | Итого по разделу 2 Строительно-монтажные работы |  |  |  | 12: 441743.99 | [32 empty] | Итого по разделу 2 Строительно-монтажные работы
|  | Справочно | [45 empty] | Справочно
|  | затраты труда рабочих |  |  |  | 7: 216.2858 | [34 empty] | затраты труда рабочих
|  | затраты труда машинистов |  |  |  | 7: 36.5443 | [34 empty] | затраты труда машинистов
Раздел 3. Прокладка труб и кабеля | [32 empty] | Раздел 3. Прокладка труб и кабеля
37 | ГЭСНм08-03-545-14 | Коробка с зажимами, устанавливаемая на конструкции на стене или колонне, для кабелей или проводов сечением: до 120 мм2, с количеством зажимов до 6 |  |  |  | 4: шт; 5: 8; 6: 1; 7: 8 | [20 empty] | Коробка с зажимами, устанавливаемая на конструкции на стене или колонне, для кабелей или проводов сечением: до 120 мм2, с количеством зажимов до 6
| 421/пр_2020_прил.10_т.1_п.8_гр.3 | Производство работ осуществляется на склонах гор с сохранением природного ландшафта ОЗП=1,2; ЭМ=1,2 к расх.; ЗПМ=1,2; ТЗ=1,2; ТЗМ=1,2 | [34 empty] | Производство работ осуществляется на склонах гор с сохранением природного ландшафта ОЗП=1,2; ЭМ=1,2 к расх.; ЗПМ=1,2; ТЗ=1,2; ТЗМ=1,2
| 1 | ОТ(ЗТ) |  |  |  | 4: чел.-ч; 7: 57.6; 12: 28391.04 | [23 empty] | ОТ(ЗТ)
| 1-100-38 | Средний разряд работы 3,8 |  |  |  | чел.-ч | 6 | 1.2 | 57.6 |  |  | 492.9 |  | 28391.04 | [24 empty] | Средний разряд работы 3,8
| 2 | ЭМ |  |  |  | 12: 1516.05 | [23 empty] | ЭМ
|  | ОТм(ЗТм) |  |  |  | 4: чел.-ч; 7: 0.8544; 12: 545.42 | [23 empty] | ОТм(ЗТм)
| 91.05.05-015 | Краны на автомобильном ходу, грузоподъемность 16 т |  |  |  | маш.-ч | 0.069 | 1.2 | 0.6624 |  |  | 1800.48 |  | 1192.64 | [24 empty] | Краны на автомобильном ходу, грузоподъемность 16 т
| 4-100-060 | ОТм(Зтм) Средний разряд машинистов 6 |  |  |  | чел.-ч | 0.069 | 1.2 | 0.6624 |  |  | 677.27 |  | 448.62 | [25 empty] | ОТм(Зтм) Средний разряд машинистов 6
| 91.14.02-001 | Автомобили бортовые, грузоподъемность до 5 т |  |  |  | маш.-ч | 0.02 | 1.2 | 0.192 |  |  | 811.69 |  | 155.84 | [24 empty] | Автомобили бортовые, грузоподъемность до 5 т
| 4-100-040 | ОТм(Зтм) Средний разряд машинистов 4 |  |  |  | чел.-ч | 0.02 | 1.2 | 0.192 |  |  | 504.19 |  | 96.8 | [25 empty] | ОТм(Зтм) Средний разряд машинистов 4
| 91.17.04-233 | Аппараты сварочные для ручной дуговой сварки, сварочный ток до 350 А |  |  |  | маш.-ч | 0.28 | 1.2 | 2.688 |  |  | 31.19 |  | 83.84 | [24 empty] | Аппараты сварочные для ручной дуговой сварки, сварочный ток до 350 А
| 91.21.16-012 | Прессы гидравлические с электроприводом |  |  |  | маш.-ч | 0.558 | 1.2 | 5.3568 |  |  | 15.63 |  | 83.73 | [24 empty] | Прессы гидравлические с электроприводом
| 4 | М |  |  |  | 12: 12369.1 | [23 empty] | М
| 01.3.01.02-0002 | Вазелин технический |  |  |  | кг | 0.036 |  | 0.288 | 150.04 | 1.61 | 241.56 |  | 69.57 | [24 empty] | Вазелин технический
| 01.7.02.09-0002 | Шпагат бумажный, диаметр 2,5 мм |  |  |  | кг | 0.014 |  | 0.112 | 187.38 | 1.09 | 204.24 |  | 22.87 | [24 empty] | Шпагат бумажный, диаметр 2,5 мм
| 01.7.03.04-0001 | Электроэнергия |  |  |  | 4: кВт-ч; 5: 0.0208; 7: 0.1664; 10: 6.55; 12: 1.09 | [24 empty] | Электроэнергия
| 01.7.06.05-0041 | Ленты изоляционные хлопчатобумажные прорезиненные для электромонтажных и ремонтных работ, цвет черный, ширина 20 мм, толщина 0,35 мм |  |  |  | м | 11 |  | 88 | 5.87 | 1.09 | 6.4 |  | 563.2 | [24 empty] | Ленты изоляционные хлопчатобумажные прорезиненные для электромонтажных и ремонтных работ, цвет черный, ширина 20 мм, толщина 0,35 мм
| 01.7.11.07-0227 | Электроды сварочные для сварки низколегированных и углеродистых сталей УОНИ 13/45, Э42А, диаметр 4-5 мм |  |  |  | кг | 0.07 |  | 0.56 | 155.63 | 1.21 | 188.31 |  | 105.45 | [24 empty] | Электроды сварочные для сварки низколегированных и углеродистых сталей УОНИ 13/45, Э42А, диаметр 4-5 мм
| 01.7.15.03-0042 | Болты с гайками и шайбами строительные |  |  |  | кг | 1.14 |  | 9.12 | 174.93 | 1.51 | 264.14 |  | 2408.96 | [24 empty] | Болты с гайками и шайбами строительные
| 01.7.15.07-0014 | Дюбели распорные полипропиленовые |  |  |  | 100 шт | 0.014 |  | 0.112 | 41.71 | 1.45 | 60.48 |  | 6.77 | [24 empty] | Дюбели распорные полипропиленовые
| 01.7.20.04-0005 | Нитки швейные армированные |  |  |  | кг | 0.008 |  | 0.064 | 395.65 | 2.07 | 819 |  | 52.42 | [24 empty] | Нитки швейные армированные
| 07.2.07.04-0007 | Конструкции стальные индивидуального изготовления из сортового проката |  |  |  | т | 0.006 |  | 0.048 | 105278.81 | 1.58 | 166340.52 |  | 7984.34 | [24 empty] | Конструкции стальные индивидуального изготовления из сортового проката
| 14.4.02.04-0142 | Краска масляная МА-0115, мумия, сурик железный |  |  |  | кг | 0.06 |  | 0.48 | 79.88 | 1.74 | 138.99 |  | 66.72 | [24 empty] | Краска масляная МА-0115, мумия, сурик железный
| 14.4.03.06-0001 | Лак электроизоляционный МЛ-92 |  |  |  | кг | 0.053 |  | 0.424 | 157.44 | 1.35 | 212.54 |  | 90.12 | [24 empty] | Лак электроизоляционный МЛ-92
| 20.1.02.23-0082 | Перемычки гибкие, тип ПГС-50 |  |  |  | 10 шт | 0.1 |  | 0.8 | 944.69 | 1.32 | 1246.99 |  | 997.59 | [24 empty] | Перемычки гибкие, тип ПГС-50
|  | Итого прямые затраты |  |  |  | 12: 42821.61 | [26 empty] | Итого прямые затраты
37.1 | 421/пр_2020_п.75_пп.а | Вспомогательные ненормируемые материальные ресурсы |  |  |  | 4: %; 5: 2; 7: 2; 12: 473.18 | [35 empty] | Вспомогательные ненормируемые материальные ресурсы
|  | ФОТ |  |  |  | 12: 28936.46 | [27 empty] | ФОТ
| Пр/812-049.3-1 | НР Электротехнические установки на других объектах |  |  |  | 4: %; 5: 97; 7: 97; 12: 28068.37 | [27 empty] | НР Электротехнические установки на других объектах
| Пр/774-049.3 | СП Электротехнические установки на других объектах |  |  |  | 4: %; 5: 51; 7: 51; 12: 14757.59 | [27 empty] | СП Электротехнические установки на других объектах
|  | Всего по позиции |  |  |  | 10: 10765.09; 12: 86120.75 | [28 empty] | Всего по позиции
38 | ГЭСНм08-02-409-08 | Труба винипластовая по установленным конструкциям, по основанию пола, диаметр: до 63 мм |  |  |  | 4: 100 м; 5: 0.0108; 6: 1; 7: 0.0108 | [20 empty] | Труба винипластовая по установленным конструкциям, по основанию пола, диаметр: до 63 мм
|  | Объем=1,08 / 100 | [33 empty] | Объем=1,08 / 100
| 421/пр_2020_прил.10_т.1_п.8_гр.3 | Производство работ осуществляется на склонах гор с сохранением природного ландшафта ОЗП=1,2; ЭМ=1,2 к расх.; ЗПМ=1,2; ТЗ=1,2; ТЗМ=1,2 | [34 empty] | Производство работ осуществляется на склонах гор с сохранением природного ландшафта ОЗП=1,2; ЭМ=1,2 к расх.; ЗПМ=1,2; ТЗ=1,2; ТЗМ=1,2
| 1 | ОТ(ЗТ) |  |  |  | 4: чел.-ч; 7: 0.24365; 12: 120.09 | [23 empty] | ОТ(ЗТ)
| 1-100-38 | Средний разряд работы 3,8 |  |  |  | чел.-ч | 18.8 | 1.2 | 0.24365 |  |  | 492.9 |  | 120.09 | [24 empty] | Средний разряд работы 3,8
| 2 | ЭМ |  |  |  | 12: 11.85 | [23 empty] | ЭМ
|  | ОТм(ЗТм) |  |  |  | 4: чел.-ч; 7: 0.009072; 12: 5.36 | [23 empty] | ОТм(ЗТм)
| 91.05.05-015 | Краны на автомобильном ходу, грузоподъемность 16 т |  |  |  | маш.-ч | 0.35 | 1.2 | 0.004536 |  |  | 1800.48 |  | 8.17 | [24 empty] | Краны на автомобильном ходу, грузоподъемность 16 т
| 4-100-060 | ОТм(Зтм) Средний разряд машинистов 6 |  |  |  | чел.-ч | 0.35 | 1.2 | 0.004536 |  |  | 677.27 |  | 3.07 | [25 empty] | ОТм(Зтм) Средний разряд машинистов 6
| 91.14.02-001 | Автомобили бортовые, грузоподъемность до 5 т |  |  |  | маш.-ч | 0.35 | 1.2 | 0.004536 |  |  | 811.69 |  | 3.68 | [24 empty] | Автомобили бортовые, грузоподъемность до 5 т
| 4-100-040 | ОТм(Зтм) Средний разряд машинистов 4 |  |  |  | чел.-ч | 0.35 | 1.2 | 0.004536 |  |  | 504.19 |  | 2.29 | [25 empty] | ОТм(Зтм) Средний разряд машинистов 4
| 4 | М |  |  |  | 12: 3.93 | [23 empty] | М
| 01.7.03.04-0001 | Электроэнергия |  |  |  | 4: кВт-ч; 5: 0.5488; 7: 0.005927; 10: 6.55; 12: 0.04 | [24 empty] | Электроэнергия
| 04.3.01.09-0016 | Раствор готовый кладочный, цементный, М200 |  |  |  | 4: м3; 5: 0.021; 7: 0.0002268; 10: 8449.06; 12: 1.92 | [24 empty] | Раствор готовый кладочный, цементный, М200
| 14.1.02.01-0002 | Клей, марка БМК-5к |  |  |  | кг | 0.55 |  | 0.00594 | 160.07 | 2.07 | 331.34 |  | 1.97 | [24 empty] | Клей, марка БМК-5к
|  | Итого прямые затраты |  |  |  | 12: 141.23 | [26 empty] | Итого прямые затраты
38.1 | 421/пр_2020_п.75_пп.а | Вспомогательные ненормируемые материальные ресурсы |  |  |  | 4: %; 5: 2; 7: 2; 12: 2 | [35 empty] | Вспомогательные ненормируемые материальные ресурсы
|  | ФОТ |  |  |  | 12: 125.45 | [27 empty] | ФОТ
| Пр/812-049.3-1 | НР Электротехнические установки на других объектах |  |  |  | 4: %; 5: 97; 7: 97; 12: 121.69 | [27 empty] | НР Электротехнические установки на других объектах
| Пр/774-049.3 | СП Электротехнические установки на других объектах |  |  |  | 4: %; 5: 51; 7: 51; 12: 63.98 | [27 empty] | СП Электротехнические установки на других объектах
|  | Всего по позиции |  |  |  | 10: 30453.7; 12: 328.9 | [28 empty] | Всего по позиции
39 | ГЭСН22-01-011-12 | Укладка стальных водопроводных труб с гидравлическим испытанием диаметром: 600 мм/Труба стальная 530х9,0 для доп. защиты кабеля на участке гололедообразования |  |  |  | 4: км; 5: 0.0096; 6: 1; 7: 0.0096 | [20 empty] | Укладка стальных водопроводных труб с гидравлическим испытанием диаметром: 600 мм/Труба стальная 530х9,0 для доп. защиты кабеля на участке гололедообразования
|  | Объем=(40,9*1+33,2*2+38,3*1)/1000-136/1000 | [33 empty] | Объем=(40,9*1+33,2*2+38,3*1)/1000-136/1000
| 421/пр_2020_прил.10_т.1_п.8_гр.3 | Производство работ осуществляется на склонах гор с сохранением природного ландшафта ОЗП=1,2; ЭМ=1,2 к расх.; ЗПМ=1,2; ТЗ=1,2; ТЗМ=1,2 | [34 empty] | Производство работ осуществляется на склонах гор с сохранением природного ландшафта ОЗП=1,2; ЭМ=1,2 к расх.; ЗПМ=1,2; ТЗ=1,2; ТЗМ=1,2
| 1 | ОТ(ЗТ) |  |  |  | 4: чел.-ч; 7: 12.5206; 12: 6475.58 | [23 empty] | ОТ(ЗТ)
| 2-100-02 | Рабочий 2 разряда |  |  |  | чел.-ч | 1.24 | 1.2 | 0.014285 |  |  | 410.12 |  | 5.86 | [24 empty] | Рабочий 2 разряда
| 2-100-03 | Рабочий 3 разряда |  |  |  | чел.-ч | 421.27 | 1.2 | 4.853 |  |  | 447.75 |  | 2172.94 | [24 empty] | Рабочий 3 разряда
| 2-100-04 | Рабочий 4 разряда |  |  |  | чел.-ч | 255.44 | 1.2 | 2.9427 |  |  | 504.19 |  | 1483.66 | [24 empty] | Рабочий 4 разряда
| 2-100-05 | Рабочий 5 разряда |  |  |  | чел.-ч | 334.75 | 1.2 | 3.8563 |  |  | 579.44 |  | 2234.51 | [24 empty] | Рабочий 5 разряда
| 2-100-06 | Рабочий 6 разряда |  |  |  | чел.-ч | 74.16 | 1.2 | 0.85432 |  |  | 677.27 |  | 578.61 | [24 empty] | Рабочий 6 разряда
| 2 | ЭМ |  |  |  | 12: 7852.76 | [23 empty] | ЭМ
|  | ОТм(ЗТм) |  |  |  | 4: чел.-ч; 7: 4.3413; 12: 2638.42 | [23 empty] | ОТм(ЗТм)
| 91.10.05-007 | Трубоукладчики, номинальная грузоподъемность 12,5 т |  |  |  | маш.-ч | 104 | 1.2 | 1.1981 | 2279.32 | 1.33 | 3031.5 |  | 3631.98 | [24 empty] | Трубоукладчики, номинальная грузоподъемность 12,5 т
| 4-100-070 | ОТм(Зтм) Средний разряд машинистов 7 |  |  |  | чел.-ч | 104 | 1.2 | 1.1981 |  |  | 722.42 |  | 865.52 | [25 empty] | ОТм(Зтм) Средний разряд машинистов 7
| 91.10.09-012 | Установки для гидравлических испытаний трубопроводов, давление нагнетания низкое 0,1 МПа (1 кгс/см2), высокое 10 МПа (100 кгс/см2) при работе от передвижных электростанций |  |  |  | маш.-ч | 55 | 1.2 | 0.6336 | 11.68 | 1.43 | 16.7 |  | 10.58 | [24 empty] | Установки для гидравлических испытаний трубопроводов, давление нагнетания низкое 0,1 МПа (1 кгс/см2), высокое 10 МПа (100 кгс/см2) при работе от передвижных электростанций
| 91.14.02-001 | Автомобили бортовые, грузоподъемность до 5 т |  |  |  | маш.-ч | 0.85 | 1.2 | 0.009792 |  |  | 811.69 |  | 7.95 | [24 empty] | Автомобили бортовые, грузоподъемность до 5 т
| 4-100-040 | ОТм(Зтм) Средний разряд машинистов 4 |  |  |  | чел.-ч | 0.85 | 1.2 | 0.009792 |  |  | 504.19 |  | 4.94 | [25 empty] | ОТм(Зтм) Средний разряд машинистов 4
| 91.16.01-002 | Электростанции передвижные, мощность 4 кВт |  |  |  | маш.-ч | 55 | 1.2 | 0.6336 |  |  | 136.61 |  | 86.56 | [24 empty] | Электростанции передвижные, мощность 4 кВт
| 4-100-040 | ОТм(Зтм) Средний разряд машинистов 4 |  |  |  | чел.-ч | 55 | 1.2 | 0.6336 |  |  | 504.19 |  | 319.45 | [25 empty] | ОТм(Зтм) Средний разряд машинистов 4
| 91.17.04-033 | Агрегаты сварочные для ручной дуговой сварки на тракторе, сварочный ток до 250 А, количество постов 2, мощность трактора 79 кВт (108 л.с.) |  |  |  | маш.-ч | 217 | 1.2 | 2.4998 | 1069.08 | 1.54 | 1646.38 |  | 4115.69 | [24 empty] | Агрегаты сварочные для ручной дуговой сварки на тракторе, сварочный ток до 250 А, количество постов 2, мощность трактора 79 кВт (108 л.с.)
| 4-100-050 | ОТм(Зтм) Средний разряд машинистов 5 |  |  |  | чел.-ч | 217 | 1.2 | 2.4998 |  |  | 579.44 |  | 1448.51 | [25 empty] | ОТм(Зтм) Средний разряд машинистов 5
| 4 | М |  |  |  | 12: 761.54 | [23 empty] | М
| 01.7.03.01-0001 | Вода |  |  |  | 4: м3; 5: 565.2; 7: 5.4259; 10: 36.95; 12: 200.49 | [24 empty] | Вода
| 01.7.11.07-0227 | Электроды сварочные для сварки низколегированных и углеродистых сталей УОНИ 13/45, Э42А, диаметр 4-5 мм |  |  |  | кг | 212.3 |  | 2.0381 | 155.63 | 1.21 | 188.31 |  | 383.79 | [24 empty] | Электроды сварочные для сварки низколегированных и углеродистых сталей УОНИ 13/45, Э42А, диаметр 4-5 мм
| 01.7.03.04-0001 | Электроэнергия |  |  |  | 4: кВт-ч; 5: 137.5; 7: 1.32; 10: 6.55; 12: 8.65 | [24 empty] | Электроэнергия
| 01.7.17.07-0054 | Круг шлифовальный прямого профиля, размеры 230х5х22 мм |  |  |  | шт | 6.1 |  | 0.05856 | 104.63 | 1.24 | 129.74 |  | 7.6 | [24 empty] | Круг шлифовальный прямого профиля, размеры 230х5х22 мм
| 11.1.03.01-0067 | Брус обрезной хвойных пород (ель, сосна), естественной влажности, длина 2-6,5 м, ширина 100 и более мм, толщина 100 и более мм, сорт III |  |  |  | м3 | 0.95 |  | 0.00912 | 16655 | 1.06 | 17654.3 |  | 161.01 | [24 empty] | Брус обрезной хвойных пород (ель, сосна), естественной влажности, длина 2-6,5 м, ширина 100 и более мм, толщина 100 и более мм, сорт III
Н | 23.5.01.08 | Трубы стальные |  |  |  | 4: м; 5: 1010; 7: 9.696 | [29 empty] | Трубы стальные
|  | Итого прямые затраты |  |  |  | 12: 17728.3 | [26 empty] | Итого прямые затраты
|  | ФОТ |  |  |  | 12: 9114 | [27 empty] | ФОТ
| Пр/812-018.0-1 | НР Наружные сети водопровода, канализации, теплоснабжения, газопровода |  |  |  | 4: %; 5: 117; 7: 117; 12: 10663.38 | [27 empty] | НР Наружные сети водопровода, канализации, теплоснабжения, газопровода
| Пр/774-018.0 | СП Наружные сети водопровода, канализации, теплоснабжения, газопровода |  |  |  | 4: %; 5: 74; 7: 74; 12: 6744.36 | [27 empty] | СП Наружные сети водопровода, канализации, теплоснабжения, газопровода
|  | Всего по позиции |  |  |  | 10: 3660004.17; 12: 35136.04 | [28 empty] | Всего по позиции
40 | ГЭСН09-05-006-01 | Резка стального профилированного настила/Резка стальной трубы на 2 составные части |  |  |  | 4: м реза; 5: 349.8; 6: 1; 7: 349.8 | [20 empty] | Резка стального профилированного настила/Резка стальной трубы на 2 составные части
|  | Объем=174,9*2 | [33 empty] | Объем=174,9*2
| 421/пр_2020_прил.10_т.1_п.8_гр.3 | Производство работ осуществляется на склонах гор с сохранением природного ландшафта ОЗП=1,2; ЭМ=1,2 к расх.; ЗПМ=1,2; ТЗ=1,2; ТЗМ=1,2 | [34 empty] | Производство работ осуществляется на склонах гор с сохранением природного ландшафта ОЗП=1,2; ЭМ=1,2 к расх.; ЗПМ=1,2; ТЗ=1,2; ТЗМ=1,2
| 1 | ОТ(ЗТ) |  |  |  | 4: чел.-ч; 7: 142.7184; 12: 67124.75 | [23 empty] | ОТ(ЗТ)
| 1-100-34 | Средний разряд работы 3,4 |  |  |  | чел.-ч | 0.34 | 1.2 | 142.7184 |  |  | 470.33 |  | 67124.75 | [24 empty] | Средний разряд работы 3,4
| 4 | М |  |  |  | 12: 2556.97 | [23 empty] | М
| 01.7.03.04-0001 | Электроэнергия |  |  |  | 4: кВт-ч; 5: 1.116; 7: 390.3768; 10: 6.55; 12: 2556.97 | [24 empty] | Электроэнергия
|  | Итого прямые затраты |  |  |  | 12: 69681.72 | [26 empty] | Итого прямые затраты
|  | ФОТ |  |  |  | 12: 67124.75 | [27 empty] | ФОТ
| Пр/812-009.0-1 | НР Строительные металлические конструкции |  |  |  | 4: %; 5: 93; 7: 93; 12: 62426.02 | [27 empty] | НР Строительные металлические конструкции
| Пр/774-009.0 | СП Строительные металлические конструкции |  |  |  | 4: %; 5: 62; 7: 62; 12: 41617.35 | [27 empty] | СП Строительные металлические конструкции
|  | Всего по позиции |  |  |  | 10: 496.64; 12: 173725.09 | [28 empty] | Всего по позиции
41 | ГЭСНм08-01-087-03 | Металлические конструкции/Лист 5х65 для соединения составных частей трубы, лист 10х200 для крепления трубы |  |  |  | 4: т; 5: 3.773; 6: 1; 7: 3.773 | [20 empty] | Металлические конструкции/Лист 5х65 для соединения составных частей трубы, лист 10х200 для крепления трубы
|  | Объем=(104*4+85*8+98*4+642*1+521*2+601*1)/1000 | [33 empty] | Объем=(104*4+85*8+98*4+642*1+521*2+601*1)/1000
| 421/пр_2020_прил.10_т.1_п.8_гр.3 | Производство работ осуществляется на склонах гор с сохранением природного ландшафта ОЗП=1,2; ЭМ=1,2 к расх.; ЗПМ=1,2; ТЗ=1,2; ТЗМ=1,2 | [34 empty] | Производство работ осуществляется на склонах гор с сохранением природного ландшафта ОЗП=1,2; ЭМ=1,2 к расх.; ЗПМ=1,2; ТЗ=1,2; ТЗМ=1,2
| 1 | ОТ(ЗТ) |  |  |  | 4: чел.-ч; 7: 242.6794; 12: 122356.51 | [23 empty] | ОТ(ЗТ)
| 1-100-40 | Средний разряд работы 4,0 |  |  |  | чел.-ч | 53.6 | 1.2 | 242.6794 |  |  | 504.19 |  | 122356.51 | [24 empty] | Средний разряд работы 4,0
| 2 | ЭМ |  |  |  | 12: 20768.67 | [23 empty] | ЭМ
|  | ОТм(ЗТм) |  |  |  | 4: чел.-ч; 7: 14.4883; 12: 8558.68 | [23 empty] | ОТм(ЗТм)
| 91.05.05-015 | Краны на автомобильном ходу, грузоподъемность 16 т |  |  |  | маш.-ч | 1.6 | 1.2 | 7.2442 |  |  | 1800.48 |  | 13042.97 | [24 empty] | Краны на автомобильном ходу, грузоподъемность 16 т
| 4-100-060 | ОТм(Зтм) Средний разряд машинистов 6 |  |  |  | чел.-ч | 1.6 | 1.2 | 7.2442 |  |  | 677.27 |  | 4906.25 | [25 empty] | ОТм(Зтм) Средний разряд машинистов 6
| 91.14.02-001 | Автомобили бортовые, грузоподъемность до 5 т |  |  |  | маш.-ч | 1.6 | 1.2 | 7.2442 |  |  | 811.69 |  | 5880.01 | [24 empty] | Автомобили бортовые, грузоподъемность до 5 т
| 4-100-040 | ОТм(Зтм) Средний разряд машинистов 4 |  |  |  | чел.-ч | 1.6 | 1.2 | 7.2442 |  |  | 504.19 |  | 3652.43 | [25 empty] | ОТм(Зтм) Средний разряд машинистов 4
| 91.17.04-233 | Аппараты сварочные для ручной дуговой сварки, сварочный ток до 350 А |  |  |  | маш.-ч | 13.07 | 1.2 | 59.1757 |  |  | 31.19 |  | 1845.69 | [24 empty] | Аппараты сварочные для ручной дуговой сварки, сварочный ток до 350 А
| 4 | М |  |  |  | 12: 665248.14 | [23 empty] | М
| 01.7.11.07-0227 | Электроды сварочные для сварки низколегированных и углеродистых сталей УОНИ 13/45, Э42А, диаметр 4-5 мм |  |  |  | кг | 4.2 |  | 15.8466 | 155.63 | 1.21 | 188.31 |  | 2984.07 | [24 empty] | Электроды сварочные для сварки низколегированных и углеродистых сталей УОНИ 13/45, Э42А, диаметр 4-5 мм
| 01.7.15.03-0042 | Болты с гайками и шайбами строительные |  |  |  | кг | 27 |  | 101.871 | 174.93 | 1.51 | 264.14 |  | 26908.21 | [24 empty] | Болты с гайками и шайбами строительные
| 01.7.15.07-0031 | Дюбели стальные распорные с гайкой |  |  |  | 100 шт | 0.8 |  | 3.0184 | 237.77 | 1.45 | 344.77 |  | 1040.65 | [24 empty] | Дюбели стальные распорные с гайкой
| 02.3.01.02-1118 | Песок природный для строительных работ II класс, средний |  |  |  | м3 | 0.15 |  | 0.56595 | 565.2 | 2.52 | 1424.3 |  | 806.08 | [24 empty] | Песок природный для строительных работ II класс, средний
| 03.2.01.01-0003 | Портландцемент общестроительного назначения бездобавочный М500 Д0 (ЦЕМ I 42,5Н) |  |  |  | т | 0.18 |  | 0.67914 | 4885.85 | 1.78 | 8696.81 |  | 5906.35 | [24 empty] | Портландцемент общестроительного назначения бездобавочный М500 Д0 (ЦЕМ I 42,5Н)
| 07.2.07.04-0007 | Конструкции стальные индивидуального изготовления из сортового проката |  |  |  | т | 1 |  | 3.773 | 105278.81 | 1.58 | 166340.52 |  | 627602.78 | [24 empty] | Конструкции стальные индивидуального изготовления из сортового проката
|  | Итого прямые затраты |  |  |  | 12: 816932 | [26 empty] | Итого прямые затраты
41.1 | 421/пр_2020_п.75_пп.а | Вспомогательные ненормируемые материальные ресурсы |  |  |  | 4: %; 5: 2; 7: 2; 12: 2039.28 | [35 empty] | Вспомогательные ненормируемые материальные ресурсы
|  | ФОТ |  |  |  | 12: 130915.19 | [27 empty] | ФОТ
| Пр/812-049.3-1 | НР Электротехнические установки на других объектах |  |  |  | 4: %; 5: 97; 7: 97; 12: 126987.73 | [27 empty] | НР Электротехнические установки на других объектах
| Пр/774-049.3 | СП Электротехнические установки на других объектах |  |  |  | 4: %; 5: 51; 7: 51; 12: 66766.75 | [27 empty] | СП Электротехнические установки на других объектах
|  | Всего по позиции |  |  |  | 10: 268413.93; 12: 1012725.76 | [28 empty] | Всего по позиции
42 | ФСБЦ-07.2.07.04-0007 Удален из поз. 37 | Конструкции стальные индивидуального изготовления из сортового проката |  |  |  | т | -3.773 | 1 | -3.773 | 105278.81 | 1.58 | 166340.52 |  | -627602.78 | [20 empty] | Конструкции стальные индивидуального изготовления из сортового проката
|  | Всего по позиции |  |  |  | 12: -627602.78 | [28 empty] | Всего по позиции
43 | ГЭСН06-01-001-01 | Устройство бетонной подготовки/под трубу 530х9 |  |  |  | 4: 100 м3; 5: 0.149; 6: 1; 7: 0.149 | [20 empty] | Устройство бетонной подготовки/под трубу 530х9
|  | Объем=14,9 / 100 | [33 empty] | Объем=14,9 / 100
| 421/пр_2020_прил.10_т.1_п.8_гр.3 | Производство работ осуществляется на склонах гор с сохранением природного ландшафта ОЗП=1,2; ЭМ=1,2 к расх.; ЗПМ=1,2; ТЗ=1,2; ТЗМ=1,2 | [34 empty] | Производство работ осуществляется на склонах гор с сохранением природного ландшафта ОЗП=1,2; ЭМ=1,2 к расх.; ЗПМ=1,2; ТЗ=1,2; ТЗМ=1,2
| 1 | ОТ(ЗТ) |  |  |  | 4: чел.-ч; 7: 24.138; 12: 9899.48 | [23 empty] | ОТ(ЗТ)
| 1-100-20 | Средний разряд работы 2,0 |  |  |  | чел.-ч | 135 | 1.2 | 24.138 |  |  | 410.12 |  | 9899.48 | [24 empty] | Средний разряд работы 2,0
| 2 | ЭМ |  |  |  | 12: 2895.69 | [23 empty] | ЭМ
|  | ОТм(ЗТм) |  |  |  | 4: чел.-ч; 7: 3.2399; 12: 2190.55 | [23 empty] | ОТм(ЗТм)
| 91.05.01-017 | Краны башенные, грузоподъемность 8 т |  |  |  | маш.-ч | 18 | 1.2 | 3.2184 | 622.62 | 1.43 | 890.35 |  | 2865.5 | [24 empty] | Краны башенные, грузоподъемность 8 т
| 4-100-060 | ОТм(Зтм) Средний разряд машинистов 6 |  |  |  | чел.-ч | 18 | 1.2 | 3.2184 |  |  | 677.27 |  | 2179.73 | [25 empty] | ОТм(Зтм) Средний разряд машинистов 6
| 91.07.04-002 | Вибраторы поверхностные |  |  |  | маш.-ч | 5.93 | 1.2 | 1.0603 | 8.54 | 1.41 | 12.04 |  | 12.77 | [24 empty] | Вибраторы поверхностные
| 91.14.02-001 | Автомобили бортовые, грузоподъемность до 5 т |  |  |  | маш.-ч | 0.12 | 1.2 | 0.021456 |  |  | 811.69 |  | 17.42 | [24 empty] | Автомобили бортовые, грузоподъемность до 5 т
| 4-100-040 | ОТм(Зтм) Средний разряд машинистов 4 |  |  |  | чел.-ч | 0.12 | 1.2 | 0.021456 |  |  | 504.19 |  | 10.82 | [25 empty] | ОТм(Зтм) Средний разряд машинистов 4
| 4 | М |  |  |  | 12: 693.17 | [23 empty] | М
| 01.7.03.01-0001 | Вода |  |  |  | 4: м3; 5: 1.75; 7: 0.26075; 10: 36.95; 12: 9.63 | [24 empty] | Вода
| 01.7.07.12-0024 | Пленка полиэтиленовая, толщина 0,15 мм |  |  |  | м2 | 250 |  | 37.25 | 12.83 | 1.43 | 18.35 |  | 683.54 | [24 empty] | Пленка полиэтиленовая, толщина 0,15 мм
Н | 04.1.02.05 | Смеси бетонные тяжелого бетона |  |  |  | 4: м3; 5: 102; 7: 15.198 | [29 empty] | Смеси бетонные тяжелого бетона
|  | Итого прямые затраты |  |  |  | 12: 15678.89 | [26 empty] | Итого прямые затраты
|  | ФОТ |  |  |  | 12: 12090.03 | [27 empty] | ФОТ
| Пр/812-006.0-1 | НР Бетонные и железобетонные монолитные конструкции и работы в строительстве |  |  |  | 4: %; 5: 102; 7: 102; 12: 12331.83 | [27 empty] | НР Бетонные и железобетонные монолитные конструкции и работы в строительстве
| Пр/774-006.0 | СП Бетонные и железобетонные монолитные конструкции и работы в строительстве |  |  |  | 4: %; 5: 58; 7: 58; 12: 7012.22 | [27 empty] | СП Бетонные и железобетонные монолитные конструкции и работы в строительстве
|  | Всего по позиции |  |  |  | 10: 235053.29; 12: 35022.94 | [28 empty] | Всего по позиции
44 | ГЭСН06-15-001-04 класса В12,5 | Приготовление тяжелого бетона: на гравии класса В 15 |  |  |  | 4: 100 м3; 5: 0.149; 6: 1; 7: 0.149 | [20 empty] | Приготовление тяжелого бетона: на гравии класса В 15
|  | Объем=14,9 / 100 | [33 empty] | Объем=14,9 / 100
| 421/пр_2020_прил.10_т.1_п.8_гр.3 | Производство работ осуществляется на склонах гор с сохранением природного ландшафта ОЗП=1,2; ЭМ=1,2 к расх.; ЗПМ=1,2; ТЗ=1,2; ТЗМ=1,2 | [34 empty] | Производство работ осуществляется на склонах гор с сохранением природного ландшафта ОЗП=1,2; ЭМ=1,2 к расх.; ЗПМ=1,2; ТЗ=1,2; ТЗМ=1,2
| 1 | ОТ(ЗТ) |  |  |  | 4: чел.-ч; 7: 47.7396; 12: 19578.96 | [23 empty] | ОТ(ЗТ)
| 1-100-20 | Средний разряд работы 2,0 |  |  |  | чел.-ч | 267 | 1.2 | 47.7396 |  |  | 410.12 |  | 19578.96 | [24 empty] | Средний разряд работы 2,0
| 2 | ЭМ |  |  |  | 12: 5890.9 | [23 empty] | ЭМ
|  | ОТм(ЗТм) |  |  |  | 4: чел.-ч; 7: 6.5959; 12: 3343.96 | [23 empty] | ОТм(ЗТм)
| 91.06.05-011 | Погрузчики одноковшовые универсальные фронтальные пневмоколесные, номинальная вместимость основного ковша 2,6 м3, грузоподъемность 5 т |  |  |  | маш.-ч | 16.59 | 1.2 | 2.9663 |  |  | 1950.45 |  | 5785.6 | [24 empty] | Погрузчики одноковшовые универсальные фронтальные пневмоколесные, номинальная вместимость основного ковша 2,6 м3, грузоподъемность 5 т
| 4-100-050 | ОТм(Зтм) Средний разряд машинистов 5 |  |  |  | чел.-ч | 16.59 | 1.2 | 2.9663 |  |  | 579.44 |  | 1718.79 | [25 empty] | ОТм(Зтм) Средний разряд машинистов 5
| 91.07.03-010 | Бетоносмесители принудительного действия передвижные, объем бункера 250 л |  |  |  | маш.-ч | 20.3 | 1.2 | 3.6296 | 21.49 | 1.35 | 29.01 |  | 105.3 | [24 empty] | Бетоносмесители принудительного действия передвижные, объем бункера 250 л
| 4-100-030 | ОТм(Зтм) Средний разряд машинистов 3 |  |  |  | чел.-ч | 20.3 | 1.2 | 3.6296 |  |  | 447.75 |  | 1625.17 | [25 empty] | ОТм(Зтм) Средний разряд машинистов 3
| 4 | М |  |  |  | 12: 58201.23 | [23 empty] | М
| 01.7.03.01-0001 | Вода |  |  |  | 4: м3; 5: 20; 7: 2.98; 10: 36.95; 12: 110.11 | [24 empty] | Вода
| 02.2.01.02-1042 | Гравий М 400-1000, фракция 5(3)-10 мм |  |  |  | м3 | 76 |  | 11.324 | 1174.99 | 1.03 | 1210.24 |  | 13704.76 | [24 empty] | Гравий М 400-1000, фракция 5(3)-10 мм
| 02.3.01.02-1118 | Песок природный для строительных работ II класс, средний |  |  |  | м3 | 50 |  | 7.45 | 565.2 | 2.52 | 1424.3 |  | 10611.04 | [24 empty] | Песок природный для строительных работ II класс, средний
| 03.2.01.05-0003 | Шлакопортландцемент общестроительного и специального назначения М400 ШПЦ (ЦЕМ III 32,5) |  |  |  | т | 27.5 |  | 4.0975 | 4630.85 | 1.78 | 8242.91 |  | 33775.32 | [24 empty] | Шлакопортландцемент общестроительного и специального назначения М400 ШПЦ (ЦЕМ III 32,5)
|  | Итого прямые затраты |  |  |  | 12: 87015.05 | [26 empty] | Итого прямые затраты
|  | ФОТ |  |  |  | 12: 22922.92 | [27 empty] | ФОТ
| Пр/812-108.0-1 | НР Изготовление в построечных условиях материалов, полуфабрикатов, металлических заготовок |  |  |  | 4: %; 5: 66; 7: 66; 12: 15129.13 | [27 empty] | НР Изготовление в построечных условиях материалов, полуфабрикатов, металлических заготовок
| Пр/774-108.0 | СП Изготовление в построечных условиях материалов, полуфабрикатов, металлических заготовок |  |  |  | 4: %; 5: 65; 7: 65; 12: 14899.9 | [27 empty] | СП Изготовление в построечных условиях материалов, полуфабрикатов, металлических заготовок
|  | Всего по позиции |  |  |  | 10: 785530.74; 12: 117044.08 | [28 empty] | Всего по позиции
45 | ФСБЦ-01.7.03.01-0001 Удален из поз. 44 | Вода |  |  |  | м3 | -2.98 | 1 | -2.98 |  |  | 36.95 |  | -110.11 | [20 empty] | Вода
|  | Всего по позиции |  |  |  | 12: -110.11 | [28 empty] | Всего по позиции
46 | ФСБЦ-02.2.01.02-1042 Удален из поз. 44 | Гравий М 400-1000, фракция 5(3)-10 мм |  |  |  | м3 | -11.324 | 1 | -11.324 | 1174.99 | 1.03 | 1210.24 |  | -13704.76 | [20 empty] | Гравий М 400-1000, фракция 5(3)-10 мм
|  | Всего по позиции |  |  |  | 12: -13704.76 | [28 empty] | Всего по позиции
47 | ФСБЦ-02.3.01.02-1118 Удален из поз. 44 | Песок природный для строительных работ II класс, средний |  |  |  | м3 | -7.45 | 1 | -7.45 | 565.2 | 2.52 | 1424.3 |  | -10611.04 | [20 empty] | Песок природный для строительных работ II класс, средний
|  | Всего по позиции |  |  |  | 12: -10611.04 | [28 empty] | Всего по позиции
48 | ФСБЦ-03.2.01.05-0003 Удален из поз. 44 | Шлакопортландцемент общестроительного и специального назначения М400 ШПЦ (ЦЕМ III 32,5) |  |  |  | т | -4.0975 | 1 | -4.0975 | 4630.85 | 1.78 | 8242.91 |  | -33775.32 | [20 empty] | Шлакопортландцемент общестроительного и специального назначения М400 ШПЦ (ЦЕМ III 32,5)
|  | Всего по позиции |  |  |  | 12: -33775.32 | [28 empty] | Всего по позиции
49 | ГЭСН08-01-002-02 под трубу 530х9 | Устройство основания под фундаменты: щебеночного |  |  |  | 4: м3; 5: 9.2; 6: 1; 7: 9.2 | [20 empty] | Устройство основания под фундаменты: щебеночного
| 421/пр_2020_прил.10_т.1_п.8_гр.3 | Производство работ осуществляется на склонах гор с сохранением природного ландшафта ОЗП=1,2; ЭМ=1,2 к расх.; ЗПМ=1,2; ТЗ=1,2; ТЗМ=1,2 | [34 empty] | Производство работ осуществляется на склонах гор с сохранением природного ландшафта ОЗП=1,2; ЭМ=1,2 к расх.; ЗПМ=1,2; ТЗ=1,2; ТЗМ=1,2
| 1 | ОТ(ЗТ) |  |  |  | 4: чел.-ч; 7: 9.384; 12: 3919.23 | [23 empty] | ОТ(ЗТ)
| 1-100-22 | Средний разряд работы 2,2 |  |  |  | чел.-ч | 0.85 | 1.2 | 9.384 |  |  | 417.65 |  | 3919.23 | [24 empty] | Средний разряд работы 2,2
| 2 | ЭМ |  |  |  | 12: 1279.42 | [23 empty] | ЭМ
|  | ОТм(ЗТм) |  |  |  | 4: чел.-ч; 7: 0.7728; 12: 447.79 | [23 empty] | ОТм(ЗТм)
| 91.06.05-057 | Погрузчики одноковшовые универсальные фронтальные пневмоколесные, номинальная вместимость основного ковша 1,5 м3, грузоподъемность 3 т |  |  |  | маш.-ч | 0.07 | 1.2 | 0.7728 |  |  | 1549.16 |  | 1197.19 | [24 empty] | Погрузчики одноковшовые универсальные фронтальные пневмоколесные, номинальная вместимость основного ковша 1,5 м3, грузоподъемность 3 т
| 4-100-050 | ОТм(Зтм) Средний разряд машинистов 5 |  |  |  | чел.-ч | 0.07 | 1.2 | 0.7728 |  |  | 579.44 |  | 447.79 | [25 empty] | ОТм(Зтм) Средний разряд машинистов 5
| 91.08.09-024 | Трамбовки пневматические при работе от стационарного компрессора |  |  |  | маш.-ч | 0.4 | 1.2 | 4.416 |  |  | 18.62 |  | 82.23 | [24 empty] | Трамбовки пневматические при работе от стационарного компрессора
| 4 | М |  |  |  | 12: 50.99 | [23 empty] | М
| 01.7.03.01-0001 | Вода |  |  |  | 4: м3; 5: 0.15; 7: 1.38; 10: 36.95; 12: 50.99 | [24 empty] | Вода
Н | 02.2.05.04 | Щебень |  |  |  | 4: м3; 5: 1.15; 7: 10.58 | [29 empty] | Щебень
|  | Итого прямые затраты |  |  |  | 12: 5697.43 | [26 empty] | Итого прямые затраты
|  | ФОТ |  |  |  | 12: 4367.02 | [27 empty] | ФОТ
| Пр/812-008.0-1 | НР Конструкции из кирпича и блоков |  |  |  | 4: %; 5: 110; 7: 110; 12: 4803.72 | [27 empty] | НР Конструкции из кирпича и блоков
| Пр/774-008.0 | СП Конструкции из кирпича и блоков |  |  |  | 4: %; 5: 69; 7: 69; 12: 3013.24 | [27 empty] | СП Конструкции из кирпича и блоков
|  | Всего по позиции |  |  |  | 10: 1468.96; 12: 13514.39 | [28 empty] | Всего по позиции
50 | ГЭСНм08-02-148-04 | Кабель до 35 кВ в проложенных трубах, блоках и коробах, масса 1 м кабеля: до 6 кг/в полиуретановой системе защиты на суше |  |  |  | 4: 100 м; 5: 6.55; 6: 1; 7: 6.55 | [20 empty] | Кабель до 35 кВ в проложенных трубах, блоках и коробах, масса 1 м кабеля: до 6 кг/в полиуретановой системе защиты на суше
|  | Объем=655 / 100 | [33 empty] | Объем=655 / 100
| 421/пр_2020_прил.10_т.1_п.8_гр.3 | Производство работ осуществляется на склонах гор с сохранением природного ландшафта ОЗП=1,2; ЭМ=1,2 к расх.; ЗПМ=1,2; ТЗ=1,2; ТЗМ=1,2 | [34 empty] | Производство работ осуществляется на склонах гор с сохранением природного ландшафта ОЗП=1,2; ЭМ=1,2 к расх.; ЗПМ=1,2; ТЗ=1,2; ТЗМ=1,2
| 1 | ОТ(ЗТ) |  |  |  | 4: чел.-ч; 7: 181.0944; 12: 89261.43 | [23 empty] | ОТ(ЗТ)
| 1-100-38 | Средний разряд работы 3,8 |  |  |  | чел.-ч | 23.04 | 1.2 | 181.0944 |  |  | 492.9 |  | 89261.43 | [24 empty] | Средний разряд работы 3,8
| 2 | ЭМ |  |  |  | 12: 5013.32 | [23 empty] | ЭМ
|  | ОТм(ЗТм) |  |  |  | 4: чел.-ч; 7: 3.144; 12: 1857.26 | [23 empty] | ОТм(ЗТм)
| 91.05.05-015 | Краны на автомобильном ходу, грузоподъемность 16 т |  |  |  | маш.-ч | 0.2 | 1.2 | 1.572 |  |  | 1800.48 |  | 2830.35 | [24 empty] | Краны на автомобильном ходу, грузоподъемность 16 т
| 4-100-060 | ОТм(Зтм) Средний разряд машинистов 6 |  |  |  | чел.-ч | 0.2 | 1.2 | 1.572 |  |  | 677.27 |  | 1064.67 | [25 empty] | ОТм(Зтм) Средний разряд машинистов 6
| 91.06.01-003 | Домкраты гидравлические, грузоподъемность 63-100 т |  |  |  | маш.-ч | 5.14 | 1.2 | 40.4004 |  |  | 2.83 |  | 114.33 | [24 empty] | Домкраты гидравлические, грузоподъемность 63-100 т
| 91.06.03-062 | Лебедки электрические тяговым усилием до 31,39 кН (3,2 т) |  |  |  | маш.-ч | 5.14 | 1.2 | 40.4004 | 13.44 | 1.46 | 19.62 |  | 792.66 | [24 empty] | Лебедки электрические тяговым усилием до 31,39 кН (3,2 т)
| 91.14.02-001 | Автомобили бортовые, грузоподъемность до 5 т |  |  |  | маш.-ч | 0.2 | 1.2 | 1.572 |  |  | 811.69 |  | 1275.98 | [24 empty] | Автомобили бортовые, грузоподъемность до 5 т
| 4-100-040 | ОТм(Зтм) Средний разряд машинистов 4 |  |  |  | чел.-ч | 0.2 | 1.2 | 1.572 |  |  | 504.19 |  | 792.59 | [25 empty] | ОТм(Зтм) Средний разряд машинистов 4
| 4 | М |  |  |  | 12: 4565.47 | [23 empty] | М
| 01.7.06.07-0002 | Ленты монтажные из пластмассы для бандажирования проводов, скрепляются пластмассовыми кнопками, ширина 10 мм |  |  |  | 10 м | 0.096 |  | 0.6288 | 37.71 | 1.59 | 59.96 |  | 37.7 | [24 empty] | Ленты монтажные из пластмассы для бандажирования проводов, скрепляются пластмассовыми кнопками, ширина 10 мм
| 10.3.02.03-0011 | Припои оловянно-свинцовые бессурьмянистые, марка ПОС30 |  |  |  | кг | 0.5 |  | 3.275 | 931.11 | 1.47 | 1368.73 |  | 4482.59 | [24 empty] | Припои оловянно-свинцовые бессурьмянистые, марка ПОС30
| 14.4.03.03-0002 | Лак битумный БТ-123 |  |  |  | т | 6e-05 |  | 0.000393 | 82698.14 | 1.39 | 114950.41 |  | 45.18 | [24 empty] | Лак битумный БТ-123
|  | Итого прямые затраты |  |  |  | 12: 100697.48 | [26 empty] | Итого прямые затраты
50.1 | 421/пр_2020_п.75_пп.а | Вспомогательные ненормируемые материальные ресурсы |  |  |  | 4: %; 5: 2; 7: 2; 12: 1487.69 | [35 empty] | Вспомогательные ненормируемые материальные ресурсы
|  | ФОТ |  |  |  | 12: 91118.69 | [27 empty] | ФОТ
| Пр/812-049.3-1 | НР Электротехнические установки на других объектах |  |  |  | 4: %; 5: 97; 7: 97; 12: 88385.13 | [27 empty] | НР Электротехнические установки на других объектах
| Пр/774-049.3 | СП Электротехнические установки на других объектах |  |  |  | 4: %; 5: 51; 7: 51; 12: 46470.53 | [27 empty] | СП Электротехнические установки на других объектах
|  | Всего по позиции |  |  |  | 10: 36189.44; 12: 237040.83 | [28 empty] | Всего по позиции
51 | ГЭСН22-05-005-01 | Протаскивание в футляр полиэтиленовых труб диаметром: 110 мм/протаскивание кабеля в полиуретановой защите в стальную трубу на участке гололедообразования -применительно |  |  |  | 4: 100 м трубы, уложенной в футляр; 5: 0.25; 6: 1; 7: 0.25 | [20 empty] | Протаскивание в футляр полиэтиленовых труб диаметром: 110 мм/протаскивание кабеля в полиуретановой защите в стальную трубу на участке гололедообразования -применительно
|  | Объем=25 / 100 | [33 empty] | Объем=25 / 100
| 421/пр_2020_прил.10_т.1_п.8_гр.3 | Производство работ осуществляется на склонах гор с сохранением природного ландшафта ОЗП=1,2; ЭМ=1,2 к расх.; ЗПМ=1,2; ТЗ=1,2; ТЗМ=1,2 | [34 empty] | Производство работ осуществляется на склонах гор с сохранением природного ландшафта ОЗП=1,2; ЭМ=1,2 к расх.; ЗПМ=1,2; ТЗ=1,2; ТЗМ=1,2
| 1 | ОТ(ЗТ) |  |  |  | 4: чел.-ч; 7: 21.501; 12: 10840.59 | [23 empty] | ОТ(ЗТ)
| 1-100-40 | Средний разряд работы 4,0 |  |  |  | чел.-ч | 71.67 | 1.2 | 21.501 |  |  | 504.19 |  | 10840.59 | [24 empty] | Средний разряд работы 4,0
| 2 | ЭМ |  |  |  | 12: 97.92 | [23 empty] | ЭМ
|  | ОТм(ЗТм) |  |  |  | 4: чел.-ч; 7: 0.009; 12: 6.1 | [23 empty] | ОТм(ЗТм)
| 91.05.05-015 | Краны на автомобильном ходу, грузоподъемность 16 т |  |  |  | маш.-ч | 0.03 | 1.2 | 0.009 |  |  | 1800.48 |  | 16.2 | [24 empty] | Краны на автомобильном ходу, грузоподъемность 16 т
| 4-100-060 | ОТм(Зтм) Средний разряд машинистов 6 |  |  |  | чел.-ч | 0.03 | 1.2 | 0.009 |  |  | 677.27 |  | 6.1 | [25 empty] | ОТм(Зтм) Средний разряд машинистов 6
| 91.06.03-061 | Лебедки электрические тяговым усилием до 12,26 кН (1,25 т) |  |  |  | маш.-ч | 21.1 | 1.2 | 6.33 | 8.84 | 1.46 | 12.91 |  | 81.72 | [24 empty] | Лебедки электрические тяговым усилием до 12,26 кН (1,25 т)
| 4 | М |  |  |  | 12: 1740.56 | [23 empty] | М
| 01.7.19.04-0024 | Пластины резиновые технические ТМКЩ, толщина 2-40 мм |  |  |  | кг | 22.2 |  | 5.55 | 61.7 | 1.73 | 106.74 |  | 592.41 | [24 empty] | Пластины резиновые технические ТМКЩ, толщина 2-40 мм
| 08.1.02.11-0001 | Поковки из квадратных заготовок, масса 1,5-4,5 кг |  |  |  | т | 0.052 |  | 0.013 | 55898.18 | 1.58 | 88319.12 |  | 1148.15 | [24 empty] | Поковки из квадратных заготовок, масса 1,5-4,5 кг
Н | 24.3.03.13 | Трубы полиэтиленовые |  |  |  | 4: м; 5: 110; 7: 27.5 | [29 empty] | Трубы полиэтиленовые
|  | Итого прямые затраты |  |  |  | 12: 12685.17 | [26 empty] | Итого прямые затраты
|  | ФОТ |  |  |  | 12: 10846.69 | [27 empty] | ФОТ
| Пр/812-018.0-1 | НР Наружные сети водопровода, канализации, теплоснабжения, газопровода |  |  |  | 4: %; 5: 117; 7: 117; 12: 12690.63 | [27 empty] | НР Наружные сети водопровода, канализации, теплоснабжения, газопровода
| Пр/774-018.0 | СП Наружные сети водопровода, канализации, теплоснабжения, газопровода |  |  |  | 4: %; 5: 74; 7: 74; 12: 8026.55 | [27 empty] | СП Наружные сети водопровода, канализации, теплоснабжения, газопровода
|  | Всего по позиции |  |  |  | 10: 133609.4; 12: 33402.35 | [28 empty] | Всего по позиции
52 | ГЭСНм08-02-141-04 | Кабель до 35 кВ в готовых траншеях без покрытий, масса 1 м: свыше 3 до 6 кг |  |  |  | 4: 100 м; 5: 2.34; 6: 1; 7: 2.34 | [20 empty] | Кабель до 35 кВ в готовых траншеях без покрытий, масса 1 м: свыше 3 до 6 кг
|  | Объем=234 / 100 | [33 empty] | Объем=234 / 100
| 421/пр_2020_прил.10_т.1_п.8_гр.3 | Производство работ осуществляется на склонах гор с сохранением природного ландшафта ОЗП=1,2; ЭМ=1,2 к расх.; ЗПМ=1,2; ТЗ=1,2; ТЗМ=1,2 | [34 empty] | Производство работ осуществляется на склонах гор с сохранением природного ландшафта ОЗП=1,2; ЭМ=1,2 к расх.; ЗПМ=1,2; ТЗ=1,2; ТЗМ=1,2
| 1 | ОТ(ЗТ) |  |  |  | 4: чел.-ч; 7: 48.9715; 12: 24138.06 | [23 empty] | ОТ(ЗТ)
| 1-100-38 | Средний разряд работы 3,8 |  |  |  | чел.-ч | 17.44 | 1.2 | 48.9715 |  |  | 492.9 |  | 24138.06 | [24 empty] | Средний разряд работы 3,8
| 2 | ЭМ |  |  |  | 12: 9932.44 | [23 empty] | ЭМ
|  | ОТм(ЗТм) |  |  |  | 4: чел.-ч; 7: 7.4131; 12: 4379.15 | [23 empty] | ОТм(ЗТм)
| 91.05.05-015 | Краны на автомобильном ходу, грузоподъемность 16 т |  |  |  | маш.-ч | 1.32 | 1.2 | 3.7066 |  |  | 1800.48 |  | 6673.59 | [24 empty] | Краны на автомобильном ходу, грузоподъемность 16 т
| 4-100-060 | ОТм(Зтм) Средний разряд машинистов 6 |  |  |  | чел.-ч | 1.32 | 1.2 | 3.7066 |  |  | 677.27 |  | 2510.34 | [25 empty] | ОТм(Зтм) Средний разряд машинистов 6
| 91.06.01-003 | Домкраты гидравлические, грузоподъемность 63-100 т |  |  |  | маш.-ч | 3.97 | 1.2 | 11.1478 |  |  | 2.83 |  | 31.55 | [24 empty] | Домкраты гидравлические, грузоподъемность 63-100 т
| 91.06.03-062 | Лебедки электрические тяговым усилием до 31,39 кН (3,2 т) |  |  |  | маш.-ч | 3.97 | 1.2 | 11.1478 | 13.44 | 1.46 | 19.62 |  | 218.72 | [24 empty] | Лебедки электрические тяговым усилием до 31,39 кН (3,2 т)
| 91.14.02-001 | Автомобили бортовые, грузоподъемность до 5 т |  |  |  | маш.-ч | 1.32 | 1.2 | 3.7066 |  |  | 811.69 |  | 3008.58 | [24 empty] | Автомобили бортовые, грузоподъемность до 5 т
| 4-100-040 | ОТм(Зтм) Средний разряд машинистов 4 |  |  |  | чел.-ч | 1.32 | 1.2 | 3.7066 |  |  | 504.19 |  | 1868.81 | [25 empty] | ОТм(Зтм) Средний разряд машинистов 4
| 4 | М |  |  |  | 12: 1948.06 | [23 empty] | М
| 01.7.06.07-0002 | Ленты монтажные из пластмассы для бандажирования проводов, скрепляются пластмассовыми кнопками, ширина 10 мм |  |  |  | 10 м | 0.096 |  | 0.22464 | 37.71 | 1.59 | 59.96 |  | 13.47 | [24 empty] | Ленты монтажные из пластмассы для бандажирования проводов, скрепляются пластмассовыми кнопками, ширина 10 мм
| 08.3.07.01-0052 | Прокат стальной горячекатаный полосовой, марки стали Ст3сп, Ст3пс, размеры 50х5 мм |  |  |  | 4: т; 5: 0.001; 7: 0.00234; 10: 73319.78; 12: 171.57 | [24 empty] | Прокат стальной горячекатаный полосовой, марки стали Ст3сп, Ст3пс, размеры 50х5 мм
| 08.3.08.02-0058 | Уголок стальной горячекатаный равнополочный, марки стали Ст3сп, Ст3пс, ширина полок 35-56 мм, толщина полки 3-5 мм |  |  |  | 4: т; 5: 0.01; 7: 0.0234; 10: 71178.41; 12: 1665.57 | [24 empty] | Уголок стальной горячекатаный равнополочный, марки стали Ст3сп, Ст3пс, ширина полок 35-56 мм, толщина полки 3-5 мм
| 14.4.02.04-0142 | Краска масляная МА-0115, мумия, сурик железный |  |  |  | кг | 0.25 |  | 0.585 | 79.88 | 1.74 | 138.99 |  | 81.31 | [24 empty] | Краска масляная МА-0115, мумия, сурик железный
| 14.4.03.03-0002 | Лак битумный БТ-123 |  |  |  | т | 6e-05 |  | 0.0001404 | 82698.14 | 1.39 | 114950.41 |  | 16.14 | [24 empty] | Лак битумный БТ-123
|  | Итого прямые затраты |  |  |  | 12: 40397.71 | [26 empty] | Итого прямые затраты
52.1 | 421/пр_2020_п.75_пп.а | Вспомогательные ненормируемые материальные ресурсы |  |  |  | 4: %; 5: 2; 7: 2; 12: 402.3 | [35 empty] | Вспомогательные ненормируемые материальные ресурсы
|  | ФОТ |  |  |  | 12: 28517.21 | [27 empty] | ФОТ
| Пр/812-049.3-1 | НР Электротехнические установки на других объектах |  |  |  | 4: %; 5: 97; 7: 97; 12: 27661.69 | [27 empty] | НР Электротехнические установки на других объектах
| Пр/774-049.3 | СП Электротехнические установки на других объектах |  |  |  | 4: %; 5: 51; 7: 51; 12: 14543.78 | [27 empty] | СП Электротехнические установки на других объектах
|  | Всего по позиции |  |  |  | 10: 35472.43; 12: 83005.48 | [28 empty] | Всего по позиции
53 | ГЭСН44-01-051-01 Прокладка кабеля в полиуретановой системе защиты по дну залива | Укладка трубопроводов "труба в трубе" в подводную траншею протаскиванием по дну в речных условиях, диаметр трубопроводов: 325/530 мм |  |  |  | 4: 100 м; 5: 0.65; 6: 1; 7: 0.65 | [20 empty] | Укладка трубопроводов "труба в трубе" в подводную траншею протаскиванием по дну в речных условиях, диаметр трубопроводов: 325/530 мм
|  | Объем=65 / 100 | [33 empty] | Объем=65 / 100
| 421/пр_2020_прил.10_т.1_п.8_гр.3 | Производство работ осуществляется на склонах гор с сохранением природного ландшафта ОЗП=1,2; ЭМ=1,2 к расх.; ЗПМ=1,2; ТЗ=1,2; ТЗМ=1,2 | [34 empty] | Производство работ осуществляется на склонах гор с сохранением природного ландшафта ОЗП=1,2; ЭМ=1,2 к расх.; ЗПМ=1,2; ТЗ=1,2; ТЗМ=1,2
| 3.15 | Производство водолазных работ при скорости течения от 0,5 до 1 м/с ОЗП=1,02; ЭМ=1,1 к расх.; ЗПМ=1,1; ТЗ=1,02; ТЗМ=1,1 | [34 empty] | Производство водолазных работ при скорости течения от 0,5 до 1 м/с ОЗП=1,02; ЭМ=1,1 к расх.; ЗПМ=1,1; ТЗ=1,02; ТЗМ=1,1
| Прил.44.6 п.3.1 | Производство водолазных работ на глубине менее 2,5 м и св.12 до 20 м ОЗП=1,01; ЭМ=1,03 к расх.; ЗПМ=1,03; ТЗ=1,01; ТЗМ=1,03 | [34 empty] | Производство водолазных работ на глубине менее 2,5 м и св.12 до 20 м ОЗП=1,01; ЭМ=1,03 к расх.; ЗПМ=1,03; ТЗ=1,01; ТЗМ=1,03
| 1 | ОТ(ЗТ) |  |  |  | 4: чел.-ч; 7: 264.0646; 12: 125686.81 | [23 empty] | ОТ(ЗТ)
| 1-100-35 | Средний разряд работы 3,5 |  |  |  | чел.-ч | 328.62 | 1.2362 | 264.0646 |  |  | 475.97 |  | 125686.81 | [24 empty] | Средний разряд работы 3,5
| 2 | ЭМ |  |  |  | 12: 232163.5 | [23 empty] | ЭМ
|  | ОТм(ЗТм) |  |  |  | 4: чел.-ч; 7: 174.9805; 12: 118059.68 | [23 empty] | ОТм(ЗТм)
| 91.01.01-034 | Бульдозеры, мощность 59 кВт (80 л.с.) |  |  |  | маш.-ч | 8.33 | 1.3596 | 7.3616 | 828.16 | 1.53 | 1267.08 |  | 9327.68 | [24 empty] | Бульдозеры, мощность 59 кВт (80 л.с.)
| 4-100-050 | ОТм(Зтм) Средний разряд машинистов 5 |  |  |  | чел.-ч | 8.33 | 1.3596 | 7.3616 |  |  | 579.44 |  | 4265.58 | [25 empty] | ОТм(Зтм) Средний разряд машинистов 5
| 91.01.01-035 | Бульдозеры, мощность 79 кВт (108 л.с.) |  |  |  | маш.-ч | 66.91 | 1.3596 | 59.131 | 887.54 | 1.53 | 1357.94 |  | 80296.41 | [24 empty] | Бульдозеры, мощность 79 кВт (108 л.с.)
| 4-100-060 | ОТм(Зтм) Средний разряд машинистов 6 |  |  |  | чел.-ч | 66.91 | 1.3596 | 59.131 |  |  | 677.27 |  | 40047.68 | [25 empty] | ОТм(Зтм) Средний разряд машинистов 6
| 91.05.05-015 | Краны на автомобильном ходу, грузоподъемность 16 т |  |  |  | маш.-ч | 12.64 | 1.3596 | 11.1705 |  |  | 1800.48 |  | 20112.21 | [24 empty] | Краны на автомобильном ходу, грузоподъемность 16 т
| 4-100-060 | ОТм(Зтм) Средний разряд машинистов 6 |  |  |  | чел.-ч | 12.64 | 1.3596 | 11.1705 |  |  | 677.27 |  | 7565.43 | [25 empty] | ОТм(Зтм) Средний разряд машинистов 6
| 91.06.03-053 | Лебедки с двигателем внутреннего сгорания, тяговое усилие 1471,5 кН (150 т) |  |  |  | маш.-ч | 6.28 | 1.3596 | 5.5499 | 3139.77 | 1.35 | 4238.69 |  | 23524.25 | [24 empty] | Лебедки с двигателем внутреннего сгорания, тяговое усилие 1471,5 кН (150 т)
| 4-100-055 | ОТм(Зтм) Средний разряд машинистов 5,5 |  |  |  | чел.-ч | 12.56 | 1.3596 | 11.0998 |  |  | 628.35 |  | 6974.54 | [25 empty] | ОТм(Зтм) Средний разряд машинистов 5,5
| 91.08.03-009 | Катки самоходные гладкие вибрационные, масса 2,2 т |  |  |  | маш.-ч | 0.18 | 1.3596 | 0.15907 | 481.57 | 1.48 | 712.72 |  | 113.37 | [24 empty] | Катки самоходные гладкие вибрационные, масса 2,2 т
| 4-100-040 | ОТм(Зтм) Средний разряд машинистов 4 |  |  |  | чел.-ч | 0.18 | 1.3596 | 0.15907 |  |  | 504.19 |  | 80.2 | [25 empty] | ОТм(Зтм) Средний разряд машинистов 4
| 91.09.02-006 | Вагонетки неопрокидные, вместимость 1 м3 |  |  |  | маш.-ч | 171.02 | 1.3596 | 151.1372 | 5.7 | 1.29 | 7.35 |  | 1110.86 | [24 empty] | Вагонетки неопрокидные, вместимость 1 м3
| 91.10.05-007 | Трубоукладчики, номинальная грузоподъемность 12,5 т |  |  |  | маш.-ч | 22.08 | 1.3596 | 19.513 | 2279.32 | 1.33 | 3031.5 |  | 59153.6 | [24 empty] | Трубоукладчики, номинальная грузоподъемность 12,5 т
| 4-100-070 | ОТм(Зтм) Средний разряд машинистов 7 |  |  |  | чел.-ч | 22.08 | 1.3596 | 19.513 |  |  | 722.42 |  | 14096.57 | [25 empty] | ОТм(Зтм) Средний разряд машинистов 7
| 91.17.04-034 | Агрегаты сварочные с двигателем внутреннего сгорания для ручной дуговой сварки, сварочный ток до 400 А, количество постов 1 |  |  |  | маш.-ч | 33.16 | 1.3596 | 29.3048 |  |  | 131.21 |  | 3845.09 | [24 empty] | Агрегаты сварочные с двигателем внутреннего сгорания для ручной дуговой сварки, сварочный ток до 400 А, количество постов 1
| 91.17.04-042 | Аппараты для газовой сварки и резки |  |  |  | маш.-ч | 7.09 | 1.3596 | 6.2657 | 4.35 | 1.29 | 5.61 |  | 35.15 | [24 empty] | Аппараты для газовой сварки и резки
| 91.20.03-001 | Буксиры, мощность 110 кВт (150 л.с.) |  |  |  | маш.-ч | 6.88 | 1.3596 | 6.0801 | 1725.72 | 1.51 | 2605.84 |  | 15843.85 | [24 empty] | Буксиры, мощность 110 кВт (150 л.с.)
| 4-100-050 | ОТм(Зтм) Средний разряд машинистов 5 |  |  |  | чел.-ч | 20.64 | 1.3596 | 18.2404 |  |  | 579.44 |  | 10569.21 | [25 empty] | ОТм(Зтм) Средний разряд машинистов 5
| 91.20.11-010 | Понтоны разгружающие, грузоподъемность 3 т |  |  |  | маш.-ч | 45.52 | 1.3596 | 40.2278 | 7.88 | 1.21 | 9.53 |  | 383.37 | [24 empty] | Понтоны разгружающие, грузоподъемность 3 т
| 91.20.13-001 | Водолазные станции на самоходном боте, мощностью 110 кВт (150 л.с.) с компрессором |  |  |  | маш.-ч | 9.11 | 1.3596 | 8.0509 | 1505.04 | 1.52 | 2287.66 |  | 18417.66 | [24 empty] | Водолазные станции на самоходном боте, мощностью 110 кВт (150 л.с.) с компрессором
| 4-100-068 | ОТм(Зтм) Средний разряд машинистов 6,8 |  |  |  | чел.-ч | 54.66 | 1.3596 | 48.3052 |  |  | 713.39 |  | 34460.47 | [25 empty] | ОТм(Зтм) Средний разряд машинистов 6,8
| 4 | М |  |  |  | 12: 288248.57 | [23 empty] | М
| 01.1.02.04-0012 | Картон асбестовый общего назначения, марка КАОН-1, толщина 4 и 6 мм |  |  |  | т | 0.003 |  | 0.00195 | 46285.25 | 1.8 | 83313.45 |  | 162.46 | [24 empty] | Картон асбестовый общего назначения, марка КАОН-1, толщина 4 и 6 мм
| 01.3.01.01-0002 | Бензин автомобильный АИ-98, АИ-95 |  |  |  | 4: т; 5: 0.00022; 7: 0.000143; 10: 67057.05; 12: 9.59 | [24 empty] | Бензин автомобильный АИ-98, АИ-95
| 01.3.02.03-0001 | Ацетилен газообразный технический |  |  |  | м3 | 3.34 |  | 2.171 | 340.41 | 2.17 | 738.69 |  | 1603.7 | [24 empty] | Ацетилен газообразный технический
| 01.3.02.08-0001 | Кислород газообразный технический |  |  |  | 4: м3; 5: 13.89; 7: 9.0285; 10: 92.75; 12: 837.39 | [24 empty] | Кислород газообразный технический
| 01.7.06.03-0005 | Ленты полимерные для изоляции трубопроводов, толщина 0,5 мм |  |  |  | м2 | 2.7 |  | 1.755 | 80.61 | 1.59 | 128.17 |  | 224.94 | [24 empty] | Ленты полимерные для изоляции трубопроводов, толщина 0,5 мм
| 01.7.07.12-0022 | Пленка полиэтиленовая, толщина 0,2-0,5 мм |  |  |  | м2 | 5.11 |  | 3.3215 | 14.89 | 1.43 | 21.29 |  | 70.71 | [24 empty] | Пленка полиэтиленовая, толщина 0,2-0,5 мм
| 01.7.07.22-0011 | Уголь каменный, марка А |  |  |  | т | 0.0169 |  | 0.010985 | 12106.4 | 0.49 | 5932.14 |  | 65.16 | [24 empty] | Уголь каменный, марка А
| 01.7.11.07-0227 | Электроды сварочные для сварки низколегированных и углеродистых сталей УОНИ 13/45, Э42А, диаметр 4-5 мм |  |  |  | кг | 36 |  | 23.4 | 155.63 | 1.21 | 188.31 |  | 4406.45 | [24 empty] | Электроды сварочные для сварки низколегированных и углеродистых сталей УОНИ 13/45, Э42А, диаметр 4-5 мм
| 01.7.15.03-0042 | Болты с гайками и шайбами строительные |  |  |  | кг | 120 |  | 78 | 174.93 | 1.51 | 264.14 |  | 20602.92 | [24 empty] | Болты с гайками и шайбами строительные
| 02.2.04.03-0011 | Смесь песчано-гравийная обогащенная с содержанием гравия 15-25 % |  |  |  | м3 | 100 |  | 65 | 1291.94 | 0.72 | 930.2 |  | 60463 | [24 empty] | Смесь песчано-гравийная обогащенная с содержанием гравия 15-25 %
| 08.2.02.05-0040 | Канат двойной свивки ЛК-Р, конструкции 6х19(1+6+6/6)+1 о.с., марка В, из проволоки без покрытия, маркировочная группа 1570-1770 Н/мм2, диаметр 12 мм |  |  |  | 10 м | 13.92 |  | 9.048 | 1104.77 | 1.1 | 1215.25 |  | 10995.58 | [24 empty] | Канат двойной свивки ЛК-Р, конструкции 6х19(1+6+6/6)+1 о.с., марка В, из проволоки без покрытия, маркировочная группа 1570-1770 Н/мм2, диаметр 12 мм
| 08.2.02.10-0028 | Канат двойной свивки ТК без покрытия, конструкции 6х37(1+6+12+18)+1 о.с., марка В, из проволоки без покрытия, маркировочная группа 1570-1770 Н/мм2, диаметр 5,0 мм |  |  |  | 10 м | 3.5 |  | 2.275 | 787.85 | 1.1 | 866.64 |  | 1971.61 | [24 empty] | Канат двойной свивки ТК без покрытия, конструкции 6х37(1+6+12+18)+1 о.с., марка В, из проволоки без покрытия, маркировочная группа 1570-1770 Н/мм2, диаметр 5,0 мм
| 08.2.02.15-0006 | Канат тройной свивки ЛК-Р, конструкции 6х7х19(1+6+6/6)+1 о.с., марка В, из проволоки без покрытия, маркировочная группа 1570-1770 Н/мм2, диаметр 39 мм |  |  |  | 10 м | 10 |  | 6.5 | 11030.52 | 1.1 | 12133.57 |  | 78868.21 | [24 empty] | Канат тройной свивки ЛК-Р, конструкции 6х7х19(1+6+6/6)+1 о.с., марка В, из проволоки без покрытия, маркировочная группа 1570-1770 Н/мм2, диаметр 39 мм
| 08.3.03.04-0013 | Проволока светлая, диаметр 1,6 мм |  |  |  | т | 0.00053 |  | 0.0003445 | 79161.18 | 1.34 | 106075.98 |  | 36.54 | [24 empty] | Проволока светлая, диаметр 1,6 мм
| 08.3.04.02-0095 | Прокат стальной горячекатаный круглый, марки стали Ст3сп, Ст3пс, диаметр 14-50 мм |  |  |  | 4: т; 5: 0.019; 7: 0.01235; 10: 76097.85; 12: 939.81 | [24 empty] | Прокат стальной горячекатаный круглый, марки стали Ст3сп, Ст3пс, диаметр 14-50 мм
| 08.3.05.02-0021 | Прокат листовой горячекатаный, марки стали Ст3сп, Ст3пс, ширина 1200-3000 мм, толщина 1-8 мм |  |  |  | 4: т; 5: 0.073; 7: 0.04745; 10: 65373.92; 12: 3101.99 | [24 empty] | Прокат листовой горячекатаный, марки стали Ст3сп, Ст3пс, ширина 1200-3000 мм, толщина 1-8 мм
| 08.3.07.01-0071 | Прокат стальной горячекатаный полосовой, марки стали Ст3сп, Ст3пс, размеры 40х5 мм |  |  |  | 4: т; 5: 0.009; 7: 0.00585; 10: 65990.78; 12: 386.05 | [24 empty] | Прокат стальной горячекатаный полосовой, марки стали Ст3сп, Ст3пс, размеры 40х5 мм
| 11.1.03.01-0062 | Бруски обрезные хвойных пород (ель, сосна), естественной влажности, длина 2-6,5 м, ширина 20-90 мм, толщина 20-90 мм, сорт II |  |  |  | м3 | 1.335 |  | 0.86775 | 16496.03 | 1.06 | 17485.79 |  | 15173.29 | [24 empty] | Бруски обрезные хвойных пород (ель, сосна), естественной влажности, длина 2-6,5 м, ширина 20-90 мм, толщина 20-90 мм, сорт II
| 14.5.04.02-0002 | Мастика клеящая каучуковая КН-3 |  |  |  | т | 0.0001 |  | 6.5e-05 | 59866.22 | 2.31 | 138290.97 |  | 8.99 | [24 empty] | Мастика клеящая каучуковая КН-3
| 23.5.01.08-0029 | Трубы стальные электросварные прямошовные и спиральношовные, класс прочности К38, наружный диаметр 530 мм, толщина стенки 12 мм |  |  |  | м | 1 |  | 0.65 | 13798.43 | 1.23 | 16972.07 |  | 11031.85 | [24 empty] | Трубы стальные электросварные прямошовные и спиральношовные, класс прочности К38, наружный диаметр 530 мм, толщина стенки 12 мм
| 25.1.01.04-0012 | Шпала из древесины хвойных пород, непропитанная, для железных дорог узкой колеи, тип II, длина 1200 мм |  |  |  | шт | 32.5 |  | 21.125 | 705.5 | 1.76 | 1241.68 |  | 26230.49 | [24 empty] | Шпала из древесины хвойных пород, непропитанная, для железных дорог узкой колеи, тип II, длина 1200 мм
| 25.1.04.03-0013 | Болты путевые для скрепления рельсов, диаметр М12, длина 58 мм, с гайкой диаметром М12 |  |  |  | т | 0.004 |  | 0.0026 | 186771.45 | 1.51 | 282024.89 |  | 733.26 | [24 empty] | Болты путевые для скрепления рельсов, диаметр М12, длина 58 мм, с гайкой диаметром М12
| 25.1.05.02-1006 | Подкладка для железных дорог узкой колеи костыльного скрепления, тип Д-18 |  |  |  | шт | 4 |  | 2.6 | 196.22 | 1.4 | 274.71 |  | 714.25 | [24 empty] | Подкладка для железных дорог узкой колеи костыльного скрепления, тип Д-18
| 25.1.05.04-0002 | Рельсы железнодорожные, тип Р18 |  |  |  | т | 0.36 |  | 0.234 | 130094.4 | 1.46 | 189937.82 |  | 44445.45 | [24 empty] | Рельсы железнодорожные, тип Р18
| 25.1.06.06-0001 | Костыли для железных дорог узкой колеи, сечение 12х12 мм |  |  |  | т | 0.0295 |  | 0.019175 | 75170.1 | 1.4 | 105238.14 |  | 2017.94 | [24 empty] | Костыли для железных дорог узкой колеи, сечение 12х12 мм
| 25.1.06.13-0001 | Накладка для рельсов, тип Р-18 |  |  |  | шт | 8 |  | 5.2 | 432.27 | 1.4 | 605.18 |  | 3146.94 | [24 empty] | Накладка для рельсов, тип Р-18
Н | 11.1.03.06 | Щиты из досок |  |  |  | 4: м2; 5: 5.9; 7: 3.835 | [29 empty] | Щиты из досок
|  | Итого прямые затраты |  |  |  | 12: 764158.56 | [26 empty] | Итого прямые затраты
|  | ФОТ |  |  |  | 12: 243746.49 | [27 empty] | ФОТ
| Пр/812-038.0-1 | НР Подводно-строительные (водолазные) работы |  |  |  | 4: %; 5: 108; 7: 108; 12: 263246.21 | [27 empty] | НР Подводно-строительные (водолазные) работы
| Пр/774-038.0 | СП Подводно-строительные (водолазные) работы |  |  |  | 4: %; 5: 55; 7: 55; 12: 134060.57 | [27 empty] | СП Подводно-строительные (водолазные) работы
|  | Всего по позиции |  |  |  | 10: 1786869.75; 12: 1161465.34 | [28 empty] | Всего по позиции
54 | ФСБЦ-14.5.04.02-0002 Удален из поз. 49 | Мастика клеящая каучуковая КН-3 |  |  |  | т | -6.5e-05 | 1 | -6.5e-05 | 59866.22 | 2.31 | 138290.97 |  | -8.99 | [20 empty] | Мастика клеящая каучуковая КН-3
|  | Всего по позиции |  |  |  | 12: -8.99 | [28 empty] | Всего по позиции
55 | ФСБЦ-23.5.01.08-0029 Удален из поз. 49 | Трубы стальные электросварные прямошовные и спиральношовные, класс прочности К38, наружный диаметр 530 мм, толщина стенки 12 мм |  |  |  | м | -0.65 | 1 | -0.65 | 13798.43 | 1.23 | 16972.07 |  | -11031.85 | [20 empty] | Трубы стальные электросварные прямошовные и спиральношовные, класс прочности К38, наружный диаметр 530 мм, толщина стенки 12 мм
|  | Всего по позиции |  |  |  | 12: -11031.85 | [28 empty] | Всего по позиции
56 | ФСБЦ-25.1.01.04-0012 Удален из поз. 49 | Шпала из древесины хвойных пород, непропитанная, для железных дорог узкой колеи, тип II, длина 1200 мм |  |  |  | шт | -21.125 | 1 | -21.125 | 705.5 | 1.76 | 1241.68 |  | -26230.49 | [20 empty] | Шпала из древесины хвойных пород, непропитанная, для железных дорог узкой колеи, тип II, длина 1200 мм
|  | Всего по позиции |  |  |  | 12: -26230.49 | [28 empty] | Всего по позиции
57 | ФСБЦ-25.1.04.03-0013 Удален из поз. 49 | Болты путевые для скрепления рельсов, диаметр М12, длина 58 мм, с гайкой диаметром М12 |  |  |  | т | -0.0026 | 1 | -0.0026 | 186771.45 | 1.51 | 282024.89 |  | -733.26 | [20 empty] | Болты путевые для скрепления рельсов, диаметр М12, длина 58 мм, с гайкой диаметром М12
|  | Всего по позиции |  |  |  | 12: -733.26 | [28 empty] | Всего по позиции
58 | ФСБЦ-25.1.05.02-1006 Удален из поз. 49 | Подкладка для железных дорог узкой колеи костыльного скрепления, тип Д-18 |  |  |  | шт | -2.6 | 1 | -2.6 | 196.22 | 1.4 | 274.71 |  | -714.25 | [20 empty] | Подкладка для железных дорог узкой колеи костыльного скрепления, тип Д-18
|  | Всего по позиции |  |  |  | 12: -714.25 | [28 empty] | Всего по позиции
59 | ФСБЦ-25.1.05.04-0002 Удален из поз. 49 | Рельсы железнодорожные, тип Р18 |  |  |  | т | -0.234 | 1 | -0.234 | 130094.4 | 1.46 | 189937.82 |  | -44445.45 | [20 empty] | Рельсы железнодорожные, тип Р18
|  | Всего по позиции |  |  |  | 12: -44445.45 | [28 empty] | Всего по позиции
60 | ФСБЦ-25.1.06.06-0001 Удален из поз. 49 | Костыли для железных дорог узкой колеи, сечение 12х12 мм |  |  |  | т | -0.019175 | 1 | -0.019175 | 75170.1 | 1.4 | 105238.14 |  | -2017.94 | [20 empty] | Костыли для железных дорог узкой колеи, сечение 12х12 мм
|  | Всего по позиции |  |  |  | 12: -2017.94 | [28 empty] | Всего по позиции
61 | ФСБЦ-25.1.06.13-0001 Удален из поз. 49 | Накладка для рельсов, тип Р-18 |  |  |  | шт | -5.2 | 1 | -5.2 | 432.27 | 1.4 | 605.18 |  | -3146.94 | [20 empty] | Накладка для рельсов, тип Р-18
|  | Всего по позиции |  |  |  | 12: -3146.94 | [28 empty] | Всего по позиции
62 | ГЭСН44-01-051-01 Прокладка кабеля в полиуретановой системе защиты по дну залива | Укладка трубопроводов "труба в трубе" в подводную траншею протаскиванием по дну в речных условиях, диаметр трубопроводов: 325/530 мм |  |  |  | 4: 100 м; 5: 1.02; 6: 1; 7: 1.02 | [20 empty] | Укладка трубопроводов "труба в трубе" в подводную траншею протаскиванием по дну в речных условиях, диаметр трубопроводов: 325/530 мм
|  | Объем=102 / 100 | [33 empty] | Объем=102 / 100
| 421/пр_2020_прил.10_т.1_п.8_гр.3 | Производство работ осуществляется на склонах гор с сохранением природного ландшафта ОЗП=1,2; ЭМ=1,2 к расх.; ЗПМ=1,2; ТЗ=1,2; ТЗМ=1,2 | [34 empty] | Производство работ осуществляется на склонах гор с сохранением природного ландшафта ОЗП=1,2; ЭМ=1,2 к расх.; ЗПМ=1,2; ТЗ=1,2; ТЗМ=1,2
| 3.15 | Производство водолазных работ при скорости течения от 0,5 до 1 м/с ОЗП=1,02; ЭМ=1,1 к расх.; ЗПМ=1,1; ТЗ=1,02; ТЗМ=1,1 | [34 empty] | Производство водолазных работ при скорости течения от 0,5 до 1 м/с ОЗП=1,02; ЭМ=1,1 к расх.; ЗПМ=1,1; ТЗ=1,02; ТЗМ=1,1
| 3.17 | Производство водолазных работ при радиусе видимости менее 1 м ОЗП=1,02; ЭМ=1,1 к расх.; ЗПМ=1,1; ТЗ=1,02; ТЗМ=1,1 | [34 empty] | Производство водолазных работ при радиусе видимости менее 1 м ОЗП=1,02; ЭМ=1,1 к расх.; ЗПМ=1,1; ТЗ=1,02; ТЗМ=1,1
| 1 | ОТ(ЗТ) |  |  |  | 4: чел.-ч; 7: 418.481; 12: 199184.41 | [23 empty] | ОТ(ЗТ)
| 1-100-35 | Средний разряд работы 3,5 |  |  |  | чел.-ч | 328.62 | 1.2485 | 418.481 |  |  | 475.97 |  | 199184.41 | [24 empty] | Средний разряд работы 3,5
| 2 | ЭМ |  |  |  | 12: 389077.58 | [23 empty] | ЭМ
|  | ОТм(ЗТм) |  |  |  | 4: чел.-ч; 7: 293.2459; 12: 197853.57 | [23 empty] | ОТм(ЗТм)
| 91.01.01-034 | Бульдозеры, мощность 59 кВт (80 л.с.) |  |  |  | маш.-ч | 8.33 | 1.452 | 12.3371 | 828.16 | 1.53 | 1267.08 |  | 15632.05 | [24 empty] | Бульдозеры, мощность 59 кВт (80 л.с.)
| 4-100-050 | ОТм(Зтм) Средний разряд машинистов 5 |  |  |  | чел.-ч | 8.33 | 1.452 | 12.3371 |  |  | 579.44 |  | 7148.59 | [25 empty] | ОТм(Зтм) Средний разряд машинистов 5
| 91.01.01-035 | Бульдозеры, мощность 79 кВт (108 л.с.) |  |  |  | маш.-ч | 66.91 | 1.452 | 99.0964 | 887.54 | 1.53 | 1357.94 |  | 134566.95 | [24 empty] | Бульдозеры, мощность 79 кВт (108 л.с.)
| 4-100-060 | ОТм(Зтм) Средний разряд машинистов 6 |  |  |  | чел.-ч | 66.91 | 1.452 | 99.0964 |  |  | 677.27 |  | 67115.01 | [25 empty] | ОТм(Зтм) Средний разряд машинистов 6
| 91.05.05-015 | Краны на автомобильном ходу, грузоподъемность 16 т |  |  |  | маш.-ч | 12.64 | 1.452 | 18.7203 |  |  | 1800.48 |  | 33705.61 | [24 empty] | Краны на автомобильном ходу, грузоподъемность 16 т
| 4-100-060 | ОТм(Зтм) Средний разряд машинистов 6 |  |  |  | чел.-ч | 12.64 | 1.452 | 18.7203 |  |  | 677.27 |  | 12678.73 | [25 empty] | ОТм(Зтм) Средний разряд машинистов 6
| 91.06.03-053 | Лебедки с двигателем внутреннего сгорания, тяговое усилие 1471,5 кН (150 т) |  |  |  | маш.-ч | 6.28 | 1.452 | 9.3009 | 3139.77 | 1.35 | 4238.69 |  | 39423.76 | [24 empty] | Лебедки с двигателем внутреннего сгорания, тяговое усилие 1471,5 кН (150 т)
| 4-100-055 | ОТм(Зтм) Средний разряд машинистов 5,5 |  |  |  | чел.-ч | 12.56 | 1.452 | 18.6019 |  |  | 628.35 |  | 11688.48 | [25 empty] | ОТм(Зтм) Средний разряд машинистов 5,5
| 91.08.03-009 | Катки самоходные гладкие вибрационные, масса 2,2 т |  |  |  | маш.-ч | 0.18 | 1.452 | 0.26659 | 481.57 | 1.48 | 712.72 |  | 190 | [24 empty] | Катки самоходные гладкие вибрационные, масса 2,2 т
| 4-100-040 | ОТм(Зтм) Средний разряд машинистов 4 |  |  |  | чел.-ч | 0.18 | 1.452 | 0.26659 |  |  | 504.19 |  | 134.41 | [25 empty] | ОТм(Зтм) Средний разряд машинистов 4
| 91.09.02-006 | Вагонетки неопрокидные, вместимость 1 м3 |  |  |  | маш.-ч | 171.02 | 1.452 | 253.2875 | 5.7 | 1.29 | 7.35 |  | 1861.66 | [24 empty] | Вагонетки неопрокидные, вместимость 1 м3
| 91.10.05-007 | Трубоукладчики, номинальная грузоподъемность 12,5 т |  |  |  | маш.-ч | 22.08 | 1.452 | 32.7014 | 2279.32 | 1.33 | 3031.5 |  | 99134.18 | [24 empty] | Трубоукладчики, номинальная грузоподъемность 12,5 т
| 4-100-070 | ОТм(Зтм) Средний разряд машинистов 7 |  |  |  | чел.-ч | 22.08 | 1.452 | 32.7014 |  |  | 722.42 |  | 23624.12 | [25 empty] | ОТм(Зтм) Средний разряд машинистов 7
| 91.17.04-034 | Агрегаты сварочные с двигателем внутреннего сгорания для ручной дуговой сварки, сварочный ток до 400 А, количество постов 1 |  |  |  | маш.-ч | 33.16 | 1.452 | 49.1113 |  |  | 131.21 |  | 6443.89 | [24 empty] | Агрегаты сварочные с двигателем внутреннего сгорания для ручной дуговой сварки, сварочный ток до 400 А, количество постов 1
| 91.17.04-042 | Аппараты для газовой сварки и резки |  |  |  | маш.-ч | 7.09 | 1.452 | 10.5006 | 4.35 | 1.29 | 5.61 |  | 58.91 | [24 empty] | Аппараты для газовой сварки и резки
| 91.20.03-001 | Буксиры, мощность 110 кВт (150 л.с.) |  |  |  | маш.-ч | 6.88 | 1.452 | 10.1896 | 1725.72 | 1.51 | 2605.84 |  | 26552.35 | [24 empty] | Буксиры, мощность 110 кВт (150 л.с.)
| 4-100-050 | ОТм(Зтм) Средний разряд машинистов 5 |  |  |  | чел.-ч | 20.64 | 1.452 | 30.5687 |  |  | 579.44 |  | 17712.71 | [25 empty] | ОТм(Зтм) Средний разряд машинистов 5
| 91.20.11-010 | Понтоны разгружающие, грузоподъемность 3 т |  |  |  | маш.-ч | 45.52 | 1.452 | 67.4169 | 7.88 | 1.21 | 9.53 |  | 642.48 | [24 empty] | Понтоны разгружающие, грузоподъемность 3 т
| 91.20.13-001 | Водолазные станции на самоходном боте, мощностью 110 кВт (150 л.с.) с компрессором |  |  |  | маш.-ч | 9.11 | 1.452 | 13.4923 | 1505.04 | 1.52 | 2287.66 |  | 30865.74 | [24 empty] | Водолазные станции на самоходном боте, мощностью 110 кВт (150 л.с.) с компрессором
| 4-100-068 | ОТм(Зтм) Средний разряд машинистов 6,8 |  |  |  | чел.-ч | 54.66 | 1.452 | 80.9536 |  |  | 713.39 |  | 57751.52 | [25 empty] | ОТм(Зтм) Средний разряд машинистов 6,8
| 4 | М |  |  |  | 12: 452328.54 | [23 empty] | М
| 01.1.02.04-0012 | Картон асбестовый общего назначения, марка КАОН-1, толщина 4 и 6 мм |  |  |  | т | 0.003 |  | 0.00306 | 46285.25 | 1.8 | 83313.45 |  | 254.94 | [24 empty] | Картон асбестовый общего назначения, марка КАОН-1, толщина 4 и 6 мм
| 01.3.01.01-0002 | Бензин автомобильный АИ-98, АИ-95 |  |  |  | 4: т; 5: 0.00022; 7: 0.0002244; 10: 67057.05; 12: 15.05 | [24 empty] | Бензин автомобильный АИ-98, АИ-95
| 01.3.02.03-0001 | Ацетилен газообразный технический |  |  |  | м3 | 3.34 |  | 3.4068 | 340.41 | 2.17 | 738.69 |  | 2516.57 | [24 empty] | Ацетилен газообразный технический
| 01.3.02.08-0001 | Кислород газообразный технический |  |  |  | 4: м3; 5: 13.89; 7: 14.1678; 10: 92.75; 12: 1314.06 | [24 empty] | Кислород газообразный технический
| 01.7.06.03-0005 | Ленты полимерные для изоляции трубопроводов, толщина 0,5 мм |  |  |  | м2 | 2.7 |  | 2.754 | 80.61 | 1.59 | 128.17 |  | 352.98 | [24 empty] | Ленты полимерные для изоляции трубопроводов, толщина 0,5 мм
| 01.7.07.12-0022 | Пленка полиэтиленовая, толщина 0,2-0,5 мм |  |  |  | м2 | 5.11 |  | 5.2122 | 14.89 | 1.43 | 21.29 |  | 110.97 | [24 empty] | Пленка полиэтиленовая, толщина 0,2-0,5 мм
| 01.7.07.22-0011 | Уголь каменный, марка А |  |  |  | т | 0.0169 |  | 0.017238 | 12106.4 | 0.49 | 5932.14 |  | 102.26 | [24 empty] | Уголь каменный, марка А
| 01.7.11.07-0227 | Электроды сварочные для сварки низколегированных и углеродистых сталей УОНИ 13/45, Э42А, диаметр 4-5 мм |  |  |  | кг | 36 |  | 36.72 | 155.63 | 1.21 | 188.31 |  | 6914.74 | [24 empty] | Электроды сварочные для сварки низколегированных и углеродистых сталей УОНИ 13/45, Э42А, диаметр 4-5 мм
| 01.7.15.03-0042 | Болты с гайками и шайбами строительные |  |  |  | кг | 120 |  | 122.4 | 174.93 | 1.51 | 264.14 |  | 32330.74 | [24 empty] | Болты с гайками и шайбами строительные
| 02.2.04.03-0011 | Смесь песчано-гравийная обогащенная с содержанием гравия 15-25 % |  |  |  | м3 | 100 |  | 102 | 1291.94 | 0.72 | 930.2 |  | 94880.4 | [24 empty] | Смесь песчано-гравийная обогащенная с содержанием гравия 15-25 %
| 08.2.02.05-0040 | Канат двойной свивки ЛК-Р, конструкции 6х19(1+6+6/6)+1 о.с., марка В, из проволоки без покрытия, маркировочная группа 1570-1770 Н/мм2, диаметр 12 мм |  |  |  | 10 м | 13.92 |  | 14.1984 | 1104.77 | 1.1 | 1215.25 |  | 17254.61 | [24 empty] | Канат двойной свивки ЛК-Р, конструкции 6х19(1+6+6/6)+1 о.с., марка В, из проволоки без покрытия, маркировочная группа 1570-1770 Н/мм2, диаметр 12 мм
| 08.2.02.10-0028 | Канат двойной свивки ТК без покрытия, конструкции 6х37(1+6+12+18)+1 о.с., марка В, из проволоки без покрытия, маркировочная группа 1570-1770 Н/мм2, диаметр 5,0 мм |  |  |  | 10 м | 3.5 |  | 3.57 | 787.85 | 1.1 | 866.64 |  | 3093.9 | [24 empty] | Канат двойной свивки ТК без покрытия, конструкции 6х37(1+6+12+18)+1 о.с., марка В, из проволоки без покрытия, маркировочная группа 1570-1770 Н/мм2, диаметр 5,0 мм
| 08.2.02.15-0006 | Канат тройной свивки ЛК-Р, конструкции 6х7х19(1+6+6/6)+1 о.с., марка В, из проволоки без покрытия, маркировочная группа 1570-1770 Н/мм2, диаметр 39 мм |  |  |  | 10 м | 10 |  | 10.2 | 11030.52 | 1.1 | 12133.57 |  | 123762.41 | [24 empty] | Канат тройной свивки ЛК-Р, конструкции 6х7х19(1+6+6/6)+1 о.с., марка В, из проволоки без покрытия, маркировочная группа 1570-1770 Н/мм2, диаметр 39 мм
| 08.3.03.04-0013 | Проволока светлая, диаметр 1,6 мм |  |  |  | т | 0.00053 |  | 0.0005406 | 79161.18 | 1.34 | 106075.98 |  | 57.34 | [24 empty] | Проволока светлая, диаметр 1,6 мм
| 08.3.04.02-0095 | Прокат стальной горячекатаный круглый, марки стали Ст3сп, Ст3пс, диаметр 14-50 мм |  |  |  | 4: т; 5: 0.019; 7: 0.01938; 10: 76097.85; 12: 1474.78 | [24 empty] | Прокат стальной горячекатаный круглый, марки стали Ст3сп, Ст3пс, диаметр 14-50 мм
| 08.3.05.02-0021 | Прокат листовой горячекатаный, марки стали Ст3сп, Ст3пс, ширина 1200-3000 мм, толщина 1-8 мм |  |  |  | 4: т; 5: 0.073; 7: 0.07446; 10: 65373.92; 12: 4867.74 | [24 empty] | Прокат листовой горячекатаный, марки стали Ст3сп, Ст3пс, ширина 1200-3000 мм, толщина 1-8 мм
| 08.3.07.01-0071 | Прокат стальной горячекатаный полосовой, марки стали Ст3сп, Ст3пс, размеры 40х5 мм |  |  |  | 4: т; 5: 0.009; 7: 0.00918; 10: 65990.78; 12: 605.8 | [24 empty] | Прокат стальной горячекатаный полосовой, марки стали Ст3сп, Ст3пс, размеры 40х5 мм
| 11.1.03.01-0062 | Бруски обрезные хвойных пород (ель, сосна), естественной влажности, длина 2-6,5 м, ширина 20-90 мм, толщина 20-90 мм, сорт II |  |  |  | м3 | 1.335 |  | 1.3617 | 16496.03 | 1.06 | 17485.79 |  | 23810.4 | [24 empty] | Бруски обрезные хвойных пород (ель, сосна), естественной влажности, длина 2-6,5 м, ширина 20-90 мм, толщина 20-90 мм, сорт II
| 14.5.04.02-0002 | Мастика клеящая каучуковая КН-3 |  |  |  | т | 0.0001 |  | 0.000102 | 59866.22 | 2.31 | 138290.97 |  | 14.11 | [24 empty] | Мастика клеящая каучуковая КН-3
| 23.5.01.08-0029 | Трубы стальные электросварные прямошовные и спиральношовные, класс прочности К38, наружный диаметр 530 мм, толщина стенки 12 мм |  |  |  | м | 1 |  | 1.02 | 13798.43 | 1.23 | 16972.07 |  | 17311.51 | [24 empty] | Трубы стальные электросварные прямошовные и спиральношовные, класс прочности К38, наружный диаметр 530 мм, толщина стенки 12 мм
| 25.1.01.04-0012 | Шпала из древесины хвойных пород, непропитанная, для железных дорог узкой колеи, тип II, длина 1200 мм |  |  |  | шт | 32.5 |  | 33.15 | 705.5 | 1.76 | 1241.68 |  | 41161.69 | [24 empty] | Шпала из древесины хвойных пород, непропитанная, для железных дорог узкой колеи, тип II, длина 1200 мм
| 25.1.04.03-0013 | Болты путевые для скрепления рельсов, диаметр М12, длина 58 мм, с гайкой диаметром М12 |  |  |  | т | 0.004 |  | 0.00408 | 186771.45 | 1.51 | 282024.89 |  | 1150.66 | [24 empty] | Болты путевые для скрепления рельсов, диаметр М12, длина 58 мм, с гайкой диаметром М12
| 25.1.05.02-1006 | Подкладка для железных дорог узкой колеи костыльного скрепления, тип Д-18 |  |  |  | шт | 4 |  | 4.08 | 196.22 | 1.4 | 274.71 |  | 1120.82 | [24 empty] | Подкладка для железных дорог узкой колеи костыльного скрепления, тип Д-18
| 25.1.05.04-0002 | Рельсы железнодорожные, тип Р18 |  |  |  | т | 0.36 |  | 0.3672 | 130094.4 | 1.46 | 189937.82 |  | 69745.17 | [24 empty] | Рельсы железнодорожные, тип Р18
| 25.1.06.06-0001 | Костыли для железных дорог узкой колеи, сечение 12х12 мм |  |  |  | т | 0.0295 |  | 0.03009 | 75170.1 | 1.4 | 105238.14 |  | 3166.62 | [24 empty] | Костыли для железных дорог узкой колеи, сечение 12х12 мм
| 25.1.06.13-0001 | Накладка для рельсов, тип Р-18 |  |  |  | шт | 8 |  | 8.16 | 432.27 | 1.4 | 605.18 |  | 4938.27 | [24 empty] | Накладка для рельсов, тип Р-18
Н | 11.1.03.06 | Щиты из досок |  |  |  | 4: м2; 5: 5.9; 7: 6.018 | [29 empty] | Щиты из досок
|  | Итого прямые затраты |  |  |  | 12: 1238444.1 | [26 empty] | Итого прямые затраты
|  | ФОТ |  |  |  | 12: 397037.98 | [27 empty] | ФОТ
| Пр/812-038.0-1 | НР Подводно-строительные (водолазные) работы |  |  |  | 4: %; 5: 108; 7: 108; 12: 428801.02 | [27 empty] | НР Подводно-строительные (водолазные) работы
| Пр/774-038.0 | СП Подводно-строительные (водолазные) работы |  |  |  | 4: %; 5: 55; 7: 55; 12: 218370.89 | [27 empty] | СП Подводно-строительные (водолазные) работы
|  | Всего по позиции |  |  |  | 10: 1848643.15; 12: 1885616.01 | [28 empty] | Всего по позиции
63 | ФСБЦ-14.5.04.02-0002 Удален из поз. 58 | Мастика клеящая каучуковая КН-3 |  |  |  | т | -0.000102 | 1 | -0.000102 | 59866.22 | 2.31 | 138290.97 |  | -14.11 | [20 empty] | Мастика клеящая каучуковая КН-3
|  | Всего по позиции |  |  |  | 12: -14.11 | [28 empty] | Всего по позиции
64 | ФСБЦ-23.5.01.08-0029 Удален из поз. 58 | Трубы стальные электросварные прямошовные и спиральношовные, класс прочности К38, наружный диаметр 530 мм, толщина стенки 12 мм |  |  |  | м | -1.02 | 1 | -1.02 | 13798.43 | 1.23 | 16972.07 |  | -17311.51 | [20 empty] | Трубы стальные электросварные прямошовные и спиральношовные, класс прочности К38, наружный диаметр 530 мм, толщина стенки 12 мм
|  | Всего по позиции |  |  |  | 12: -17311.51 | [28 empty] | Всего по позиции
65 | ФСБЦ-25.1.01.04-0012 Удален из поз. 58 | Шпала из древесины хвойных пород, непропитанная, для железных дорог узкой колеи, тип II, длина 1200 мм |  |  |  | шт | -33.15 | 1 | -33.15 | 705.5 | 1.76 | 1241.68 |  | -41161.69 | [20 empty] | Шпала из древесины хвойных пород, непропитанная, для железных дорог узкой колеи, тип II, длина 1200 мм
|  | Всего по позиции |  |  |  | 12: -41161.69 | [28 empty] | Всего по позиции
66 | ФСБЦ-25.1.04.03-0013 Удален из поз. 58 | Болты путевые для скрепления рельсов, диаметр М12, длина 58 мм, с гайкой диаметром М12 |  |  |  | т | -0.00408 | 1 | -0.00408 | 186771.45 | 1.51 | 282024.89 |  | -1150.66 | [20 empty] | Болты путевые для скрепления рельсов, диаметр М12, длина 58 мм, с гайкой диаметром М12
|  | Всего по позиции |  |  |  | 12: -1150.66 | [28 empty] | Всего по позиции
67 | ФСБЦ-25.1.05.02-1006 Удален из поз. 58 | Подкладка для железных дорог узкой колеи костыльного скрепления, тип Д-18 |  |  |  | шт | -4.08 | 1 | -4.08 | 196.22 | 1.4 | 274.71 |  | -1120.82 | [20 empty] | Подкладка для железных дорог узкой колеи костыльного скрепления, тип Д-18
|  | Всего по позиции |  |  |  | 12: -1120.82 | [28 empty] | Всего по позиции
68 | ФСБЦ-25.1.05.04-0002 Удален из поз. 58 | Рельсы железнодорожные, тип Р18 |  |  |  | т | -0.3672 | 1 | -0.3672 | 130094.4 | 1.46 | 189937.82 |  | -69745.17 | [20 empty] | Рельсы железнодорожные, тип Р18
|  | Всего по позиции |  |  |  | 12: -69745.17 | [28 empty] | Всего по позиции
69 | ФСБЦ-25.1.06.06-0001 Удален из поз. 58 | Костыли для железных дорог узкой колеи, сечение 12х12 мм |  |  |  | т | -0.03009 | 1 | -0.03009 | 75170.1 | 1.4 | 105238.14 |  | -3166.62 | [20 empty] | Костыли для железных дорог узкой колеи, сечение 12х12 мм
|  | Всего по позиции |  |  |  | 12: -3166.62 | [28 empty] | Всего по позиции
70 | ФСБЦ-25.1.06.13-0001 Удален из поз. 58 | Накладка для рельсов, тип Р-18 |  |  |  | шт | -8.16 | 1 | -8.16 | 432.27 | 1.4 | 605.18 |  | -4938.27 | [20 empty] | Накладка для рельсов, тип Р-18
|  | Всего по позиции |  |  |  | 12: -4938.27 | [28 empty] | Всего по позиции
71 | ГЭСН44-01-051-01 Прокладка кабеля в полиуретановой системе защиты по дну залива | Укладка трубопроводов "труба в трубе" в подводную траншею протаскиванием по дну в речных условиях, диаметр трубопроводов: 325/530 мм |  |  |  | 4: 100 м; 5: 0.5; 6: 1; 7: 0.5 | [20 empty] | Укладка трубопроводов "труба в трубе" в подводную траншею протаскиванием по дну в речных условиях, диаметр трубопроводов: 325/530 мм
|  | Объем=50 / 100 | [33 empty] | Объем=50 / 100
| 421/пр_2020_прил.10_т.1_п.8_гр.3 | Производство работ осуществляется на склонах гор с сохранением природного ландшафта ОЗП=1,2; ЭМ=1,2 к расх.; ЗПМ=1,2; ТЗ=1,2; ТЗМ=1,2 | [34 empty] | Производство работ осуществляется на склонах гор с сохранением природного ландшафта ОЗП=1,2; ЭМ=1,2 к расх.; ЗПМ=1,2; ТЗ=1,2; ТЗМ=1,2
| 3.17 | Производство водолазных работ при радиусе видимости менее 1 м ОЗП=1,02; ЭМ=1,1 к расх.; ЗПМ=1,1; ТЗ=1,02; ТЗМ=1,1 | [34 empty] | Производство водолазных работ при радиусе видимости менее 1 м ОЗП=1,02; ЭМ=1,1 к расх.; ЗПМ=1,1; ТЗ=1,02; ТЗМ=1,1
| 3.1 | Производство водолазных работ на глубине менее 2,5 м и св.12 до 20 м ОЗП=1,01; ЭМ=1,03 к расх.; ЗПМ=1,03; ТЗ=1,01; ТЗМ=1,03 | [34 empty] | Производство водолазных работ на глубине менее 2,5 м и св.12 до 20 м ОЗП=1,01; ЭМ=1,03 к расх.; ЗПМ=1,03; ТЗ=1,01; ТЗМ=1,03
| 1 | ОТ(ЗТ) |  |  |  | 4: чел.-ч; 7: 203.1266; 12: 96682.17 | [23 empty] | ОТ(ЗТ)
| 1-100-35 | Средний разряд работы 3,5 |  |  |  | чел.-ч | 328.62 | 1.2362 | 203.1266 |  |  | 475.97 |  | 96682.17 | [24 empty] | Средний разряд работы 3,5
| 2 | ЭМ |  |  |  | 12: 178587.32 | [23 empty] | ЭМ
|  | ОТм(ЗТм) |  |  |  | 4: чел.-ч; 7: 134.6004; 12: 90815.12 | [23 empty] | ОТм(ЗТм)
| 91.01.01-034 | Бульдозеры, мощность 59 кВт (80 л.с.) |  |  |  | маш.-ч | 8.33 | 1.3596 | 5.6627 | 828.16 | 1.53 | 1267.08 |  | 7175.14 | [24 empty] | Бульдозеры, мощность 59 кВт (80 л.с.)
| 4-100-050 | ОТм(Зтм) Средний разряд машинистов 5 |  |  |  | чел.-ч | 8.33 | 1.3596 | 5.6627 |  |  | 579.44 |  | 3281.21 | [25 empty] | ОТм(Зтм) Средний разряд машинистов 5
| 91.01.01-035 | Бульдозеры, мощность 79 кВт (108 л.с.) |  |  |  | маш.-ч | 66.91 | 1.3596 | 45.4854 | 887.54 | 1.53 | 1357.94 |  | 61766.47 | [24 empty] | Бульдозеры, мощность 79 кВт (108 л.с.)
| 4-100-060 | ОТм(Зтм) Средний разряд машинистов 6 |  |  |  | чел.-ч | 66.91 | 1.3596 | 45.4854 |  |  | 677.27 |  | 30805.91 | [25 empty] | ОТм(Зтм) Средний разряд машинистов 6
| 91.05.05-015 | Краны на автомобильном ходу, грузоподъемность 16 т |  |  |  | маш.-ч | 12.64 | 1.3596 | 8.5927 |  |  | 1800.48 |  | 15470.93 | [24 empty] | Краны на автомобильном ходу, грузоподъемность 16 т
| 4-100-060 | ОТм(Зтм) Средний разряд машинистов 6 |  |  |  | чел.-ч | 12.64 | 1.3596 | 8.5927 |  |  | 677.27 |  | 5819.56 | [25 empty] | ОТм(Зтм) Средний разряд машинистов 6
| 91.06.03-053 | Лебедки с двигателем внутреннего сгорания, тяговое усилие 1471,5 кН (150 т) |  |  |  | маш.-ч | 6.28 | 1.3596 | 4.2691 | 3139.77 | 1.35 | 4238.69 |  | 18095.58 | [24 empty] | Лебедки с двигателем внутреннего сгорания, тяговое усилие 1471,5 кН (150 т)
| 4-100-055 | ОТм(Зтм) Средний разряд машинистов 5,5 |  |  |  | чел.-ч | 12.56 | 1.3596 | 8.5383 |  |  | 628.35 |  | 5365.03 | [25 empty] | ОТм(Зтм) Средний разряд машинистов 5,5
| 91.08.03-009 | Катки самоходные гладкие вибрационные, масса 2,2 т |  |  |  | маш.-ч | 0.18 | 1.3596 | 0.12236 | 481.57 | 1.48 | 712.72 |  | 87.21 | [24 empty] | Катки самоходные гладкие вибрационные, масса 2,2 т
| 4-100-040 | ОТм(Зтм) Средний разряд машинистов 4 |  |  |  | чел.-ч | 0.18 | 1.3596 | 0.12236 |  |  | 504.19 |  | 61.69 | [25 empty] | ОТм(Зтм) Средний разряд машинистов 4
| 91.09.02-006 | Вагонетки неопрокидные, вместимость 1 м3 |  |  |  | маш.-ч | 171.02 | 1.3596 | 116.2594 | 5.7 | 1.29 | 7.35 |  | 854.51 | [24 empty] | Вагонетки неопрокидные, вместимость 1 м3
| 91.10.05-007 | Трубоукладчики, номинальная грузоподъемность 12,5 т |  |  |  | маш.-ч | 22.08 | 1.3596 | 15.01 | 2279.32 | 1.33 | 3031.5 |  | 45502.77 | [24 empty] | Трубоукладчики, номинальная грузоподъемность 12,5 т
| 4-100-070 | ОТм(Зтм) Средний разряд машинистов 7 |  |  |  | чел.-ч | 22.08 | 1.3596 | 15.01 |  |  | 722.42 |  | 10843.51 | [25 empty] | ОТм(Зтм) Средний разряд машинистов 7
| 91.17.04-034 | Агрегаты сварочные с двигателем внутреннего сгорания для ручной дуговой сварки, сварочный ток до 400 А, количество постов 1 |  |  |  | маш.-ч | 33.16 | 1.3596 | 22.5422 |  |  | 131.21 |  | 2957.76 | [24 empty] | Агрегаты сварочные с двигателем внутреннего сгорания для ручной дуговой сварки, сварочный ток до 400 А, количество постов 1
| 91.17.04-042 | Аппараты для газовой сварки и резки |  |  |  | маш.-ч | 7.09 | 1.3596 | 4.8198 | 4.35 | 1.29 | 5.61 |  | 27.04 | [24 empty] | Аппараты для газовой сварки и резки
| 91.20.03-001 | Буксиры, мощность 110 кВт (150 л.с.) |  |  |  | маш.-ч | 6.88 | 1.3596 | 4.677 | 1725.72 | 1.51 | 2605.84 |  | 12187.58 | [24 empty] | Буксиры, мощность 110 кВт (150 л.с.)
| 4-100-050 | ОТм(Зтм) Средний разряд машинистов 5 |  |  |  | чел.-ч | 20.64 | 1.3596 | 14.0311 |  |  | 579.44 |  | 8130.16 | [25 empty] | ОТм(Зтм) Средний разряд машинистов 5
| 91.20.11-010 | Понтоны разгружающие, грузоподъемность 3 т |  |  |  | маш.-ч | 45.52 | 1.3596 | 30.9445 | 7.88 | 1.21 | 9.53 |  | 294.9 | [24 empty] | Понтоны разгружающие, грузоподъемность 3 т
| 91.20.13-001 | Водолазные станции на самоходном боте, мощностью 110 кВт (150 л.с.) с компрессором |  |  |  | маш.-ч | 9.11 | 1.3596 | 6.193 | 1505.04 | 1.52 | 2287.66 |  | 14167.43 | [24 empty] | Водолазные станции на самоходном боте, мощностью 110 кВт (150 л.с.) с компрессором
| 4-100-068 | ОТм(Зтм) Средний разряд машинистов 6,8 |  |  |  | чел.-ч | 54.66 | 1.3596 | 37.1579 |  |  | 713.39 |  | 26508.05 | [25 empty] | ОТм(Зтм) Средний разряд машинистов 6,8
| 4 | М |  |  |  | 12: 221729.68 | [23 empty] | М
| 01.1.02.04-0012 | Картон асбестовый общего назначения, марка КАОН-1, толщина 4 и 6 мм |  |  |  | т | 0.003 |  | 0.0015 | 46285.25 | 1.8 | 83313.45 |  | 124.97 | [24 empty] | Картон асбестовый общего назначения, марка КАОН-1, толщина 4 и 6 мм
| 01.3.01.01-0002 | Бензин автомобильный АИ-98, АИ-95 |  |  |  | 4: т; 5: 0.00022; 7: 0.00011; 10: 67057.05; 12: 7.38 | [24 empty] | Бензин автомобильный АИ-98, АИ-95
| 01.3.02.03-0001 | Ацетилен газообразный технический |  |  |  | м3 | 3.34 |  | 1.67 | 340.41 | 2.17 | 738.69 |  | 1233.61 | [24 empty] | Ацетилен газообразный технический
| 01.3.02.08-0001 | Кислород газообразный технический |  |  |  | 4: м3; 5: 13.89; 7: 6.945; 10: 92.75; 12: 644.15 | [24 empty] | Кислород газообразный технический
| 01.7.06.03-0005 | Ленты полимерные для изоляции трубопроводов, толщина 0,5 мм |  |  |  | м2 | 2.7 |  | 1.35 | 80.61 | 1.59 | 128.17 |  | 173.03 | [24 empty] | Ленты полимерные для изоляции трубопроводов, толщина 0,5 мм
| 01.7.07.12-0022 | Пленка полиэтиленовая, толщина 0,2-0,5 мм |  |  |  | м2 | 5.11 |  | 2.555 | 14.89 | 1.43 | 21.29 |  | 54.4 | [24 empty] | Пленка полиэтиленовая, толщина 0,2-0,5 мм
| 01.7.07.22-0011 | Уголь каменный, марка А |  |  |  | т | 0.0169 |  | 0.00845 | 12106.4 | 0.49 | 5932.14 |  | 50.13 | [24 empty] | Уголь каменный, марка А
| 01.7.11.07-0227 | Электроды сварочные для сварки низколегированных и углеродистых сталей УОНИ 13/45, Э42А, диаметр 4-5 мм |  |  |  | кг | 36 |  | 18 | 155.63 | 1.21 | 188.31 |  | 3389.58 | [24 empty] | Электроды сварочные для сварки низколегированных и углеродистых сталей УОНИ 13/45, Э42А, диаметр 4-5 мм
| 01.7.15.03-0042 | Болты с гайками и шайбами строительные |  |  |  | кг | 120 |  | 60 | 174.93 | 1.51 | 264.14 |  | 15848.4 | [24 empty] | Болты с гайками и шайбами строительные
| 02.2.04.03-0011 | Смесь песчано-гравийная обогащенная с содержанием гравия 15-25 % |  |  |  | м3 | 100 |  | 50 | 1291.94 | 0.72 | 930.2 |  | 46510 | [24 empty] | Смесь песчано-гравийная обогащенная с содержанием гравия 15-25 %
| 08.2.02.05-0040 | Канат двойной свивки ЛК-Р, конструкции 6х19(1+6+6/6)+1 о.с., марка В, из проволоки без покрытия, маркировочная группа 1570-1770 Н/мм2, диаметр 12 мм |  |  |  | 10 м | 13.92 |  | 6.96 | 1104.77 | 1.1 | 1215.25 |  | 8458.14 | [24 empty] | Канат двойной свивки ЛК-Р, конструкции 6х19(1+6+6/6)+1 о.с., марка В, из проволоки без покрытия, маркировочная группа 1570-1770 Н/мм2, диаметр 12 мм
| 08.2.02.10-0028 | Канат двойной свивки ТК без покрытия, конструкции 6х37(1+6+12+18)+1 о.с., марка В, из проволоки без покрытия, маркировочная группа 1570-1770 Н/мм2, диаметр 5,0 мм |  |  |  | 10 м | 3.5 |  | 1.75 | 787.85 | 1.1 | 866.64 |  | 1516.62 | [24 empty] | Канат двойной свивки ТК без покрытия, конструкции 6х37(1+6+12+18)+1 о.с., марка В, из проволоки без покрытия, маркировочная группа 1570-1770 Н/мм2, диаметр 5,0 мм
| 08.2.02.15-0006 | Канат тройной свивки ЛК-Р, конструкции 6х7х19(1+6+6/6)+1 о.с., марка В, из проволоки без покрытия, маркировочная группа 1570-1770 Н/мм2, диаметр 39 мм |  |  |  | 10 м | 10 |  | 5 | 11030.52 | 1.1 | 12133.57 |  | 60667.85 | [24 empty] | Канат тройной свивки ЛК-Р, конструкции 6х7х19(1+6+6/6)+1 о.с., марка В, из проволоки без покрытия, маркировочная группа 1570-1770 Н/мм2, диаметр 39 мм
| 08.3.03.04-0013 | Проволока светлая, диаметр 1,6 мм |  |  |  | т | 0.00053 |  | 0.000265 | 79161.18 | 1.34 | 106075.98 |  | 28.11 | [24 empty] | Проволока светлая, диаметр 1,6 мм
| 08.3.04.02-0095 | Прокат стальной горячекатаный круглый, марки стали Ст3сп, Ст3пс, диаметр 14-50 мм |  |  |  | 4: т; 5: 0.019; 7: 0.0095; 10: 76097.85; 12: 722.93 | [24 empty] | Прокат стальной горячекатаный круглый, марки стали Ст3сп, Ст3пс, диаметр 14-50 мм
| 08.3.05.02-0021 | Прокат листовой горячекатаный, марки стали Ст3сп, Ст3пс, ширина 1200-3000 мм, толщина 1-8 мм |  |  |  | 4: т; 5: 0.073; 7: 0.0365; 10: 65373.92; 12: 2386.15 | [24 empty] | Прокат листовой горячекатаный, марки стали Ст3сп, Ст3пс, ширина 1200-3000 мм, толщина 1-8 мм
| 08.3.07.01-0071 | Прокат стальной горячекатаный полосовой, марки стали Ст3сп, Ст3пс, размеры 40х5 мм |  |  |  | 4: т; 5: 0.009; 7: 0.0045; 10: 65990.78; 12: 296.96 | [24 empty] | Прокат стальной горячекатаный полосовой, марки стали Ст3сп, Ст3пс, размеры 40х5 мм
| 11.1.03.01-0062 | Бруски обрезные хвойных пород (ель, сосна), естественной влажности, длина 2-6,5 м, ширина 20-90 мм, толщина 20-90 мм, сорт II |  |  |  | м3 | 1.335 |  | 0.6675 | 16496.03 | 1.06 | 17485.79 |  | 11671.76 | [24 empty] | Бруски обрезные хвойных пород (ель, сосна), естественной влажности, длина 2-6,5 м, ширина 20-90 мм, толщина 20-90 мм, сорт II
| 14.5.04.02-0002 | Мастика клеящая каучуковая КН-3 |  |  |  | т | 0.0001 |  | 5e-05 | 59866.22 | 2.31 | 138290.97 |  | 6.91 | [24 empty] | Мастика клеящая каучуковая КН-3
| 23.5.01.08-0029 | Трубы стальные электросварные прямошовные и спиральношовные, класс прочности К38, наружный диаметр 530 мм, толщина стенки 12 мм |  |  |  | м | 1 |  | 0.5 | 13798.43 | 1.23 | 16972.07 |  | 8486.04 | [24 empty] | Трубы стальные электросварные прямошовные и спиральношовные, класс прочности К38, наружный диаметр 530 мм, толщина стенки 12 мм
| 25.1.01.04-0012 | Шпала из древесины хвойных пород, непропитанная, для железных дорог узкой колеи, тип II, длина 1200 мм |  |  |  | шт | 32.5 |  | 16.25 | 705.5 | 1.76 | 1241.68 |  | 20177.3 | [24 empty] | Шпала из древесины хвойных пород, непропитанная, для железных дорог узкой колеи, тип II, длина 1200 мм
| 25.1.04.03-0013 | Болты путевые для скрепления рельсов, диаметр М12, длина 58 мм, с гайкой диаметром М12 |  |  |  | т | 0.004 |  | 0.002 | 186771.45 | 1.51 | 282024.89 |  | 564.05 | [24 empty] | Болты путевые для скрепления рельсов, диаметр М12, длина 58 мм, с гайкой диаметром М12
| 25.1.05.02-1006 | Подкладка для железных дорог узкой колеи костыльного скрепления, тип Д-18 |  |  |  | шт | 4 |  | 2 | 196.22 | 1.4 | 274.71 |  | 549.42 | [24 empty] | Подкладка для железных дорог узкой колеи костыльного скрепления, тип Д-18
| 25.1.05.04-0002 | Рельсы железнодорожные, тип Р18 |  |  |  | т | 0.36 |  | 0.18 | 130094.4 | 1.46 | 189937.82 |  | 34188.81 | [24 empty] | Рельсы железнодорожные, тип Р18
| 25.1.06.06-0001 | Костыли для железных дорог узкой колеи, сечение 12х12 мм |  |  |  | т | 0.0295 |  | 0.01475 | 75170.1 | 1.4 | 105238.14 |  | 1552.26 | [24 empty] | Костыли для железных дорог узкой колеи, сечение 12х12 мм
| 25.1.06.13-0001 | Накладка для рельсов, тип Р-18 |  |  |  | шт | 8 |  | 4 | 432.27 | 1.4 | 605.18 |  | 2420.72 | [24 empty] | Накладка для рельсов, тип Р-18
Н | 11.1.03.06 | Щиты из досок |  |  |  | 4: м2; 5: 5.9; 7: 2.95 | [29 empty] | Щиты из досок
|  | Итого прямые затраты |  |  |  | 12: 587814.29 | [26 empty] | Итого прямые затраты
|  | ФОТ |  |  |  | 12: 187497.29 | [27 empty] | ФОТ
| Пр/812-038.0-1 | НР Подводно-строительные (водолазные) работы |  |  |  | 4: %; 5: 108; 7: 108; 12: 202497.07 | [27 empty] | НР Подводно-строительные (водолазные) работы
| Пр/774-038.0 | СП Подводно-строительные (водолазные) работы |  |  |  | 4: %; 5: 55; 7: 55; 12: 103123.51 | [27 empty] | СП Подводно-строительные (водолазные) работы
|  | Всего по позиции |  |  |  | 10: 1786869.74; 12: 893434.87 | [28 empty] | Всего по позиции
72 | ФСБЦ-14.5.04.02-0002 Удален из поз. 67 | Мастика клеящая каучуковая КН-3 |  |  |  | т | -5e-05 | 1 | -5e-05 | 59866.22 | 2.31 | 138290.97 |  | -6.91 | [20 empty] | Мастика клеящая каучуковая КН-3
|  | Всего по позиции |  |  |  | 12: -6.91 | [28 empty] | Всего по позиции
73 | ФСБЦ-23.5.01.08-0029 Удален из поз. 67 | Трубы стальные электросварные прямошовные и спиральношовные, класс прочности К38, наружный диаметр 530 мм, толщина стенки 12 мм |  |  |  | м | -0.5 | 1 | -0.5 | 13798.43 | 1.23 | 16972.07 |  | -8486.04 | [20 empty] | Трубы стальные электросварные прямошовные и спиральношовные, класс прочности К38, наружный диаметр 530 мм, толщина стенки 12 мм
|  | Всего по позиции |  |  |  | 12: -8486.04 | [28 empty] | Всего по позиции
74 | ФСБЦ-25.1.01.04-0012 Удален из поз. 67 | Шпала из древесины хвойных пород, непропитанная, для железных дорог узкой колеи, тип II, длина 1200 мм |  |  |  | шт | -16.25 | 1 | -16.25 | 705.5 | 1.76 | 1241.68 |  | -20177.3 | [20 empty] | Шпала из древесины хвойных пород, непропитанная, для железных дорог узкой колеи, тип II, длина 1200 мм
|  | Всего по позиции |  |  |  | 12: -20177.3 | [28 empty] | Всего по позиции
75 | ФСБЦ-25.1.04.03-0013 Удален из поз. 67 | Болты путевые для скрепления рельсов, диаметр М12, длина 58 мм, с гайкой диаметром М12 |  |  |  | т | -0.002 | 1 | -0.002 | 186771.45 | 1.51 | 282024.89 |  | -564.05 | [20 empty] | Болты путевые для скрепления рельсов, диаметр М12, длина 58 мм, с гайкой диаметром М12
|  | Всего по позиции |  |  |  | 12: -564.05 | [28 empty] | Всего по позиции
76 | ФСБЦ-25.1.05.02-1006 Удален из поз. 67 | Подкладка для железных дорог узкой колеи костыльного скрепления, тип Д-18 |  |  |  | шт | -2 | 1 | -2 | 196.22 | 1.4 | 274.71 |  | -549.42 | [20 empty] | Подкладка для железных дорог узкой колеи костыльного скрепления, тип Д-18
|  | Всего по позиции |  |  |  | 12: -549.42 | [28 empty] | Всего по позиции
77 | ФСБЦ-25.1.05.04-0002 Удален из поз. 67 | Рельсы железнодорожные, тип Р18 |  |  |  | т | -0.18 | 1 | -0.18 | 130094.4 | 1.46 | 189937.82 |  | -34188.81 | [20 empty] | Рельсы железнодорожные, тип Р18
|  | Всего по позиции |  |  |  | 12: -34188.81 | [28 empty] | Всего по позиции
78 | ФСБЦ-25.1.06.06-0001 Удален из поз. 67 | Костыли для железных дорог узкой колеи, сечение 12х12 мм |  |  |  | т | -0.01475 | 1 | -0.01475 | 75170.1 | 1.4 | 105238.14 |  | -1552.26 | [20 empty] | Костыли для железных дорог узкой колеи, сечение 12х12 мм
|  | Всего по позиции |  |  |  | 12: -1552.26 | [28 empty] | Всего по позиции
79 | ФСБЦ-25.1.06.13-0001 Удален из поз. 67 | Накладка для рельсов, тип Р-18 |  |  |  | шт | -4 | 1 | -4 | 432.27 | 1.4 | 605.18 |  | -2420.72 | [20 empty] | Накладка для рельсов, тип Р-18
|  | Всего по позиции |  |  |  | 12: -2420.72 | [28 empty] | Всего по позиции
80 | ГЭСН44-01-051-01 Прокладка кабеля в полиуретановой системе защиты по дну залива | Укладка трубопроводов "труба в трубе" в подводную траншею протаскиванием по дну в речных условиях, диаметр трубопроводов: 325/530 мм |  |  |  | 4: 100 м; 5: 0.84; 6: 1; 7: 0.84 | [20 empty] | Укладка трубопроводов "труба в трубе" в подводную траншею протаскиванием по дну в речных условиях, диаметр трубопроводов: 325/530 мм
|  | Объем=84 / 100 | [33 empty] | Объем=84 / 100
| 421/пр_2020_прил.10_т.1_п.8_гр.3 | Производство работ осуществляется на склонах гор с сохранением природного ландшафта ОЗП=1,2; ЭМ=1,2 к расх.; ЗПМ=1,2; ТЗ=1,2; ТЗМ=1,2 | [34 empty] | Производство работ осуществляется на склонах гор с сохранением природного ландшафта ОЗП=1,2; ЭМ=1,2 к расх.; ЗПМ=1,2; ТЗ=1,2; ТЗМ=1,2
| 3.17 | Производство водолазных работ при радиусе видимости менее 1 м ОЗП=1,02; ЭМ=1,1 к расх.; ЗПМ=1,1; ТЗ=1,02; ТЗМ=1,1 | [34 empty] | Производство водолазных работ при радиусе видимости менее 1 м ОЗП=1,02; ЭМ=1,1 к расх.; ЗПМ=1,1; ТЗ=1,02; ТЗМ=1,1
| Прил.44.6 п.3.2 | Производство водолазных работ на глубинах св.20 до 25 м ОЗП=1,03; ЭМ=1,4 к расх.; ЗПМ=1,4; ТЗ=1,03; ТЗМ=1,4 | [34 empty] | Производство водолазных работ на глубинах св.20 до 25 м ОЗП=1,03; ЭМ=1,4 к расх.; ЗПМ=1,4; ТЗ=1,03; ТЗМ=1,4
| 1 | ОТ(ЗТ) |  |  |  | 4: чел.-ч; 7: 348.0102; 12: 165642.39 | [23 empty] | ОТ(ЗТ)
| 1-100-35 | Средний разряд работы 3,5 |  |  |  | чел.-ч | 328.62 | 1.2607 | 348.0102 |  |  | 475.97 |  | 165642.39 | [24 empty] | Средний разряд работы 3,5
| 2 | ЭМ |  |  |  | 12: 407803.24 | [23 empty] | ЭМ
|  | ОТм(ЗТм) |  |  |  | 4: чел.-ч; 7: 307.3594; 12: 207375.93 | [23 empty] | ОТм(ЗТм)
| 91.01.01-034 | Бульдозеры, мощность 59 кВт (80 л.с.) |  |  |  | маш.-ч | 8.33 | 1.848 | 12.9308 | 828.16 | 1.53 | 1267.08 |  | 16384.39 | [24 empty] | Бульдозеры, мощность 59 кВт (80 л.с.)
| 4-100-050 | ОТм(Зтм) Средний разряд машинистов 5 |  |  |  | чел.-ч | 8.33 | 1.848 | 12.9308 |  |  | 579.44 |  | 7492.64 | [25 empty] | ОТм(Зтм) Средний разряд машинистов 5
| 91.01.01-035 | Бульдозеры, мощность 79 кВт (108 л.с.) |  |  |  | маш.-ч | 66.91 | 1.848 | 103.8657 | 887.54 | 1.53 | 1357.94 |  | 141043.43 | [24 empty] | Бульдозеры, мощность 79 кВт (108 л.с.)
| 4-100-060 | ОТм(Зтм) Средний разряд машинистов 6 |  |  |  | чел.-ч | 66.91 | 1.848 | 103.8657 |  |  | 677.27 |  | 70345.14 | [25 empty] | ОТм(Зтм) Средний разряд машинистов 6
| 91.05.05-015 | Краны на автомобильном ходу, грузоподъемность 16 т |  |  |  | маш.-ч | 12.64 | 1.848 | 19.6213 |  |  | 1800.48 |  | 35327.8 | [24 empty] | Краны на автомобильном ходу, грузоподъемность 16 т
| 4-100-060 | ОТм(Зтм) Средний разряд машинистов 6 |  |  |  | чел.-ч | 12.64 | 1.848 | 19.6213 |  |  | 677.27 |  | 13288.93 | [25 empty] | ОТм(Зтм) Средний разряд машинистов 6
| 91.06.03-053 | Лебедки с двигателем внутреннего сгорания, тяговое усилие 1471,5 кН (150 т) |  |  |  | маш.-ч | 6.28 | 1.848 | 9.7486 | 3139.77 | 1.35 | 4238.69 |  | 41321.16 | [24 empty] | Лебедки с двигателем внутреннего сгорания, тяговое усилие 1471,5 кН (150 т)
| 4-100-055 | ОТм(Зтм) Средний разряд машинистов 5,5 |  |  |  | чел.-ч | 12.56 | 1.848 | 19.4971 |  |  | 628.35 |  | 12251.03 | [25 empty] | ОТм(Зтм) Средний разряд машинистов 5,5
| 91.08.03-009 | Катки самоходные гладкие вибрационные, масса 2,2 т |  |  |  | маш.-ч | 0.18 | 1.848 | 0.27942 | 481.57 | 1.48 | 712.72 |  | 199.15 | [24 empty] | Катки самоходные гладкие вибрационные, масса 2,2 т
| 4-100-040 | ОТм(Зтм) Средний разряд машинистов 4 |  |  |  | чел.-ч | 0.18 | 1.848 | 0.27942 |  |  | 504.19 |  | 140.88 | [25 empty] | ОТм(Зтм) Средний разряд машинистов 4
| 91.09.02-006 | Вагонетки неопрокидные, вместимость 1 м3 |  |  |  | маш.-ч | 171.02 | 1.848 | 265.4778 | 5.7 | 1.29 | 7.35 |  | 1951.26 | [24 empty] | Вагонетки неопрокидные, вместимость 1 м3
| 91.10.05-007 | Трубоукладчики, номинальная грузоподъемность 12,5 т |  |  |  | маш.-ч | 22.08 | 1.848 | 34.2752 | 2279.32 | 1.33 | 3031.5 |  | 103905.35 | [24 empty] | Трубоукладчики, номинальная грузоподъемность 12,5 т
| 4-100-070 | ОТм(Зтм) Средний разряд машинистов 7 |  |  |  | чел.-ч | 22.08 | 1.848 | 34.2752 |  |  | 722.42 |  | 24761.11 | [25 empty] | ОТм(Зтм) Средний разряд машинистов 7
| 91.17.04-034 | Агрегаты сварочные с двигателем внутреннего сгорания для ручной дуговой сварки, сварочный ток до 400 А, количество постов 1 |  |  |  | маш.-ч | 33.16 | 1.848 | 51.4749 |  |  | 131.21 |  | 6754.03 | [24 empty] | Агрегаты сварочные с двигателем внутреннего сгорания для ручной дуговой сварки, сварочный ток до 400 А, количество постов 1
| 91.17.04-042 | Аппараты для газовой сварки и резки |  |  |  | маш.-ч | 7.09 | 1.848 | 11.0059 | 4.35 | 1.29 | 5.61 |  | 61.74 | [24 empty] | Аппараты для газовой сварки и резки
| 91.20.03-001 | Буксиры, мощность 110 кВт (150 л.с.) |  |  |  | маш.-ч | 6.88 | 1.848 | 10.68 | 1725.72 | 1.51 | 2605.84 |  | 27830.27 | [24 empty] | Буксиры, мощность 110 кВт (150 л.с.)
| 4-100-050 | ОТм(Зтм) Средний разряд машинистов 5 |  |  |  | чел.-ч | 20.64 | 1.848 | 32.0399 |  |  | 579.44 |  | 18565.19 | [25 empty] | ОТм(Зтм) Средний разряд машинистов 5
| 91.20.11-010 | Понтоны разгружающие, грузоподъемность 3 т |  |  |  | маш.-ч | 45.52 | 1.848 | 70.6616 | 7.88 | 1.21 | 9.53 |  | 673.41 | [24 empty] | Понтоны разгружающие, грузоподъемность 3 т
| 91.20.13-001 | Водолазные станции на самоходном боте, мощностью 110 кВт (150 л.с.) с компрессором |  |  |  | маш.-ч | 9.11 | 1.848 | 14.1416 | 1505.04 | 1.52 | 2287.66 |  | 32351.25 | [24 empty] | Водолазные станции на самоходном боте, мощностью 110 кВт (150 л.с.) с компрессором
| 4-100-068 | ОТм(Зтм) Средний разряд машинистов 6,8 |  |  |  | чел.-ч | 54.66 | 1.848 | 84.8498 |  |  | 713.39 |  | 60531.01 | [25 empty] | ОТм(Зтм) Средний разряд машинистов 6,8
| 4 | М |  |  |  | 12: 372505.85 | [23 empty] | М
| 01.1.02.04-0012 | Картон асбестовый общего назначения, марка КАОН-1, толщина 4 и 6 мм |  |  |  | т | 0.003 |  | 0.00252 | 46285.25 | 1.8 | 83313.45 |  | 209.95 | [24 empty] | Картон асбестовый общего назначения, марка КАОН-1, толщина 4 и 6 мм
| 01.3.01.01-0002 | Бензин автомобильный АИ-98, АИ-95 |  |  |  | 4: т; 5: 0.00022; 7: 0.0001848; 10: 67057.05; 12: 12.39 | [24 empty] | Бензин автомобильный АИ-98, АИ-95
| 01.3.02.03-0001 | Ацетилен газообразный технический |  |  |  | м3 | 3.34 |  | 2.8056 | 340.41 | 2.17 | 738.69 |  | 2072.47 | [24 empty] | Ацетилен газообразный технический
| 01.3.02.08-0001 | Кислород газообразный технический |  |  |  | 4: м3; 5: 13.89; 7: 11.6676; 10: 92.75; 12: 1082.17 | [24 empty] | Кислород газообразный технический
| 01.7.06.03-0005 | Ленты полимерные для изоляции трубопроводов, толщина 0,5 мм |  |  |  | м2 | 2.7 |  | 2.268 | 80.61 | 1.59 | 128.17 |  | 290.69 | [24 empty] | Ленты полимерные для изоляции трубопроводов, толщина 0,5 мм
| 01.7.07.12-0022 | Пленка полиэтиленовая, толщина 0,2-0,5 мм |  |  |  | м2 | 5.11 |  | 4.2924 | 14.89 | 1.43 | 21.29 |  | 91.39 | [24 empty] | Пленка полиэтиленовая, толщина 0,2-0,5 мм
| 01.7.07.22-0011 | Уголь каменный, марка А |  |  |  | т | 0.0169 |  | 0.014196 | 12106.4 | 0.49 | 5932.14 |  | 84.21 | [24 empty] | Уголь каменный, марка А
| 01.7.11.07-0227 | Электроды сварочные для сварки низколегированных и углеродистых сталей УОНИ 13/45, Э42А, диаметр 4-5 мм |  |  |  | кг | 36 |  | 30.24 | 155.63 | 1.21 | 188.31 |  | 5694.49 | [24 empty] | Электроды сварочные для сварки низколегированных и углеродистых сталей УОНИ 13/45, Э42А, диаметр 4-5 мм
| 01.7.15.03-0042 | Болты с гайками и шайбами строительные |  |  |  | кг | 120 |  | 100.8 | 174.93 | 1.51 | 264.14 |  | 26625.31 | [24 empty] | Болты с гайками и шайбами строительные
| 02.2.04.03-0011 | Смесь песчано-гравийная обогащенная с содержанием гравия 15-25 % |  |  |  | м3 | 100 |  | 84 | 1291.94 | 0.72 | 930.2 |  | 78136.8 | [24 empty] | Смесь песчано-гравийная обогащенная с содержанием гравия 15-25 %
| 08.2.02.05-0040 | Канат двойной свивки ЛК-Р, конструкции 6х19(1+6+6/6)+1 о.с., марка В, из проволоки без покрытия, маркировочная группа 1570-1770 Н/мм2, диаметр 12 мм |  |  |  | 10 м | 13.92 |  | 11.6928 | 1104.77 | 1.1 | 1215.25 |  | 14209.68 | [24 empty] | Канат двойной свивки ЛК-Р, конструкции 6х19(1+6+6/6)+1 о.с., марка В, из проволоки без покрытия, маркировочная группа 1570-1770 Н/мм2, диаметр 12 мм
| 08.2.02.10-0028 | Канат двойной свивки ТК без покрытия, конструкции 6х37(1+6+12+18)+1 о.с., марка В, из проволоки без покрытия, маркировочная группа 1570-1770 Н/мм2, диаметр 5,0 мм |  |  |  | 10 м | 3.5 |  | 2.94 | 787.85 | 1.1 | 866.64 |  | 2547.92 | [24 empty] | Канат двойной свивки ТК без покрытия, конструкции 6х37(1+6+12+18)+1 о.с., марка В, из проволоки без покрытия, маркировочная группа 1570-1770 Н/мм2, диаметр 5,0 мм
| 08.2.02.15-0006 | Канат тройной свивки ЛК-Р, конструкции 6х7х19(1+6+6/6)+1 о.с., марка В, из проволоки без покрытия, маркировочная группа 1570-1770 Н/мм2, диаметр 39 мм |  |  |  | 10 м | 10 |  | 8.4 | 11030.52 | 1.1 | 12133.57 |  | 101921.99 | [24 empty] | Канат тройной свивки ЛК-Р, конструкции 6х7х19(1+6+6/6)+1 о.с., марка В, из проволоки без покрытия, маркировочная группа 1570-1770 Н/мм2, диаметр 39 мм
| 08.3.03.04-0013 | Проволока светлая, диаметр 1,6 мм |  |  |  | т | 0.00053 |  | 0.0004452 | 79161.18 | 1.34 | 106075.98 |  | 47.23 | [24 empty] | Проволока светлая, диаметр 1,6 мм
| 08.3.04.02-0095 | Прокат стальной горячекатаный круглый, марки стали Ст3сп, Ст3пс, диаметр 14-50 мм |  |  |  | 4: т; 5: 0.019; 7: 0.01596; 10: 76097.85; 12: 1214.52 | [24 empty] | Прокат стальной горячекатаный круглый, марки стали Ст3сп, Ст3пс, диаметр 14-50 мм
| 08.3.05.02-0021 | Прокат листовой горячекатаный, марки стали Ст3сп, Ст3пс, ширина 1200-3000 мм, толщина 1-8 мм |  |  |  | 4: т; 5: 0.073; 7: 0.06132; 10: 65373.92; 12: 4008.73 | [24 empty] | Прокат листовой горячекатаный, марки стали Ст3сп, Ст3пс, ширина 1200-3000 мм, толщина 1-8 мм
| 08.3.07.01-0071 | Прокат стальной горячекатаный полосовой, марки стали Ст3сп, Ст3пс, размеры 40х5 мм |  |  |  | 4: т; 5: 0.009; 7: 0.00756; 10: 65990.78; 12: 498.89 | [24 empty] | Прокат стальной горячекатаный полосовой, марки стали Ст3сп, Ст3пс, размеры 40х5 мм
| 11.1.03.01-0062 | Бруски обрезные хвойных пород (ель, сосна), естественной влажности, длина 2-6,5 м, ширина 20-90 мм, толщина 20-90 мм, сорт II |  |  |  | м3 | 1.335 |  | 1.1214 | 16496.03 | 1.06 | 17485.79 |  | 19608.56 | [24 empty] | Бруски обрезные хвойных пород (ель, сосна), естественной влажности, длина 2-6,5 м, ширина 20-90 мм, толщина 20-90 мм, сорт II
| 14.5.04.02-0002 | Мастика клеящая каучуковая КН-3 |  |  |  | т | 0.0001 |  | 8.4e-05 | 59866.22 | 2.31 | 138290.97 |  | 11.62 | [24 empty] | Мастика клеящая каучуковая КН-3
| 23.5.01.08-0029 | Трубы стальные электросварные прямошовные и спиральношовные, класс прочности К38, наружный диаметр 530 мм, толщина стенки 12 мм |  |  |  | м | 1 |  | 0.84 | 13798.43 | 1.23 | 16972.07 |  | 14256.54 | [24 empty] | Трубы стальные электросварные прямошовные и спиральношовные, класс прочности К38, наружный диаметр 530 мм, толщина стенки 12 мм
| 25.1.01.04-0012 | Шпала из древесины хвойных пород, непропитанная, для железных дорог узкой колеи, тип II, длина 1200 мм |  |  |  | шт | 32.5 |  | 27.3 | 705.5 | 1.76 | 1241.68 |  | 33897.86 | [24 empty] | Шпала из древесины хвойных пород, непропитанная, для железных дорог узкой колеи, тип II, длина 1200 мм
| 25.1.04.03-0013 | Болты путевые для скрепления рельсов, диаметр М12, длина 58 мм, с гайкой диаметром М12 |  |  |  | т | 0.004 |  | 0.00336 | 186771.45 | 1.51 | 282024.89 |  | 947.6 | [24 empty] | Болты путевые для скрепления рельсов, диаметр М12, длина 58 мм, с гайкой диаметром М12
| 25.1.05.02-1006 | Подкладка для железных дорог узкой колеи костыльного скрепления, тип Д-18 |  |  |  | шт | 4 |  | 3.36 | 196.22 | 1.4 | 274.71 |  | 923.03 | [24 empty] | Подкладка для железных дорог узкой колеи костыльного скрепления, тип Д-18
| 25.1.05.04-0002 | Рельсы железнодорожные, тип Р18 |  |  |  | т | 0.36 |  | 0.3024 | 130094.4 | 1.46 | 189937.82 |  | 57437.2 | [24 empty] | Рельсы железнодорожные, тип Р18
| 25.1.06.06-0001 | Костыли для железных дорог узкой колеи, сечение 12х12 мм |  |  |  | т | 0.0295 |  | 0.02478 | 75170.1 | 1.4 | 105238.14 |  | 2607.8 | [24 empty] | Костыли для железных дорог узкой колеи, сечение 12х12 мм
| 25.1.06.13-0001 | Накладка для рельсов, тип Р-18 |  |  |  | шт | 8 |  | 6.72 | 432.27 | 1.4 | 605.18 |  | 4066.81 | [24 empty] | Накладка для рельсов, тип Р-18
Н | 11.1.03.06 | Щиты из досок |  |  |  | 4: м2; 5: 5.9; 7: 4.956 | [29 empty] | Щиты из досок
|  | Итого прямые затраты |  |  |  | 12: 1153327.41 | [26 empty] | Итого прямые затраты
|  | ФОТ |  |  |  | 12: 373018.32 | [27 empty] | ФОТ
| Пр/812-038.0-1 | НР Подводно-строительные (водолазные) работы |  |  |  | 4: %; 5: 108; 7: 108; 12: 402859.79 | [27 empty] | НР Подводно-строительные (водолазные) работы
| Пр/774-038.0 | СП Подводно-строительные (водолазные) работы |  |  |  | 4: %; 5: 55; 7: 55; 12: 205160.08 | [27 empty] | СП Подводно-строительные (водолазные) работы
|  | Всего по позиции |  |  |  | 10: 2096842; 12: 1761347.28 | [28 empty] | Всего по позиции
81 | ФСБЦ-14.5.04.02-0002 Удален из поз. 76 | Мастика клеящая каучуковая КН-3 |  |  |  | т | -8.4e-05 | 1 | -8.4e-05 | 59866.22 | 2.31 | 138290.97 |  | -11.62 | [20 empty] | Мастика клеящая каучуковая КН-3
|  | Всего по позиции |  |  |  | 12: -11.62 | [28 empty] | Всего по позиции
82 | ФСБЦ-23.5.01.08-0029 Удален из поз. 76 | Трубы стальные электросварные прямошовные и спиральношовные, класс прочности К38, наружный диаметр 530 мм, толщина стенки 12 мм |  |  |  | м | -0.84 | 1 | -0.84 | 13798.43 | 1.23 | 16972.07 |  | -14256.54 | [20 empty] | Трубы стальные электросварные прямошовные и спиральношовные, класс прочности К38, наружный диаметр 530 мм, толщина стенки 12 мм
|  | Всего по позиции |  |  |  | 12: -14256.54 | [28 empty] | Всего по позиции
83 | ФСБЦ-25.1.01.04-0012 Удален из поз. 76 | Шпала из древесины хвойных пород, непропитанная, для железных дорог узкой колеи, тип II, длина 1200 мм |  |  |  | шт | -27.3 | 1 | -27.3 | 705.5 | 1.76 | 1241.68 |  | -33897.86 | [20 empty] | Шпала из древесины хвойных пород, непропитанная, для железных дорог узкой колеи, тип II, длина 1200 мм
|  | Всего по позиции |  |  |  | 12: -33897.86 | [28 empty] | Всего по позиции
84 | ФСБЦ-25.1.04.03-0013 Удален из поз. 76 | Болты путевые для скрепления рельсов, диаметр М12, длина 58 мм, с гайкой диаметром М12 |  |  |  | т | -0.00336 | 1 | -0.00336 | 186771.45 | 1.51 | 282024.89 |  | -947.6 | [20 empty] | Болты путевые для скрепления рельсов, диаметр М12, длина 58 мм, с гайкой диаметром М12
|  | Всего по позиции |  |  |  | 12: -947.6 | [28 empty] | Всего по позиции
85 | ФСБЦ-25.1.05.02-1006 Удален из поз. 76 | Подкладка для железных дорог узкой колеи костыльного скрепления, тип Д-18 |  |  |  | шт | -3.36 | 1 | -3.36 | 196.22 | 1.4 | 274.71 |  | -923.03 | [20 empty] | Подкладка для железных дорог узкой колеи костыльного скрепления, тип Д-18
|  | Всего по позиции |  |  |  | 12: -923.03 | [28 empty] | Всего по позиции
86 | ФСБЦ-25.1.05.04-0002 Удален из поз. 76 | Рельсы железнодорожные, тип Р18 |  |  |  | т | -0.3024 | 1 | -0.3024 | 130094.4 | 1.46 | 189937.82 |  | -57437.2 | [20 empty] | Рельсы железнодорожные, тип Р18
|  | Всего по позиции |  |  |  | 12: -57437.2 | [28 empty] | Всего по позиции
87 | ФСБЦ-25.1.06.06-0001 Удален из поз. 76 | Костыли для железных дорог узкой колеи, сечение 12х12 мм |  |  |  | т | -0.02478 | 1 | -0.02478 | 75170.1 | 1.4 | 105238.14 |  | -2607.8 | [20 empty] | Костыли для железных дорог узкой колеи, сечение 12х12 мм
|  | Всего по позиции |  |  |  | 12: -2607.8 | [28 empty] | Всего по позиции
88 | ФСБЦ-25.1.06.13-0001 Удален из поз. 76 | Накладка для рельсов, тип Р-18 |  |  |  | шт | -6.72 | 1 | -6.72 | 432.27 | 1.4 | 605.18 |  | -4066.81 | [20 empty] | Накладка для рельсов, тип Р-18
|  | Всего по позиции |  |  |  | 12: -4066.81 | [28 empty] | Всего по позиции
89 | ГЭСН44-01-051-01 Прокладка кабеля в полиуретановой системе защиты по дну залива | Укладка трубопроводов "труба в трубе" в подводную траншею протаскиванием по дну в речных условиях, диаметр трубопроводов: 325/530 мм |  |  |  | 4: 100 м; 5: 1.15; 6: 1; 7: 1.15 | [20 empty] | Укладка трубопроводов "труба в трубе" в подводную траншею протаскиванием по дну в речных условиях, диаметр трубопроводов: 325/530 мм
|  | Объем=115 / 100 | [33 empty] | Объем=115 / 100
| 421/пр_2020_прил.10_т.1_п.8_гр.3 | Производство работ осуществляется на склонах гор с сохранением природного ландшафта ОЗП=1,2; ЭМ=1,2 к расх.; ЗПМ=1,2; ТЗ=1,2; ТЗМ=1,2 | [34 empty] | Производство работ осуществляется на склонах гор с сохранением природного ландшафта ОЗП=1,2; ЭМ=1,2 к расх.; ЗПМ=1,2; ТЗ=1,2; ТЗМ=1,2
| 3.17 | Производство водолазных работ при радиусе видимости менее 1 м ОЗП=1,02; ЭМ=1,1 к расх.; ЗПМ=1,1; ТЗ=1,02; ТЗМ=1,1 | [34 empty] | Производство водолазных работ при радиусе видимости менее 1 м ОЗП=1,02; ЭМ=1,1 к расх.; ЗПМ=1,1; ТЗ=1,02; ТЗМ=1,1
| 3.3 | Производство водолазных работ на глубинах св. 25 до 30 м ОЗП=1,1; ЭМ=1,5 к расх.; ЗПМ=1,5; ТЗ=1,1; ТЗМ=1,5 | [34 empty] | Производство водолазных работ на глубинах св. 25 до 30 м ОЗП=1,1; ЭМ=1,5 к расх.; ЗПМ=1,5; ТЗ=1,1; ТЗМ=1,5
| 1 | ОТ(ЗТ) |  |  |  | 4: чел.-ч; 7: 508.8221; 12: 242184.04 | [23 empty] | ОТ(ЗТ)
| 1-100-35 | Средний разряд работы 3,5 |  |  |  | чел.-ч | 328.62 | 1.3464 | 508.8221 |  |  | 475.97 |  | 242184.04 | [24 empty] | Средний разряд работы 3,5
| 2 | ЭМ |  |  |  | 12: 598180.79 | [23 empty] | ЭМ
|  | ОТм(ЗТм) |  |  |  | 4: чел.-ч; 7: 450.846; 12: 304186.63 | [23 empty] | ОТм(ЗТм)
| 91.01.01-034 | Бульдозеры, мощность 59 кВт (80 л.с.) |  |  |  | маш.-ч | 8.33 | 1.98 | 18.9674 | 828.16 | 1.53 | 1267.08 |  | 24033.23 | [24 empty] | Бульдозеры, мощность 59 кВт (80 л.с.)
| 4-100-050 | ОТм(Зтм) Средний разряд машинистов 5 |  |  |  | чел.-ч | 8.33 | 1.98 | 18.9674 |  |  | 579.44 |  | 10990.48 | [25 empty] | ОТм(Зтм) Средний разряд машинистов 5
| 91.01.01-035 | Бульдозеры, мощность 79 кВт (108 л.с.) |  |  |  | маш.-ч | 66.91 | 1.98 | 152.3541 | 887.54 | 1.53 | 1357.94 |  | 206887.69 | [24 empty] | Бульдозеры, мощность 79 кВт (108 л.с.)
| 4-100-060 | ОТм(Зтм) Средний разряд машинистов 6 |  |  |  | чел.-ч | 66.91 | 1.98 | 152.3541 |  |  | 677.27 |  | 103184.84 | [25 empty] | ОТм(Зтм) Средний разряд машинистов 6
| 91.05.05-015 | Краны на автомобильном ходу, грузоподъемность 16 т |  |  |  | маш.-ч | 12.64 | 1.98 | 28.7813 |  |  | 1800.48 |  | 51820.12 | [24 empty] | Краны на автомобильном ходу, грузоподъемность 16 т
| 4-100-060 | ОТм(Зтм) Средний разряд машинистов 6 |  |  |  | чел.-ч | 12.64 | 1.98 | 28.7813 |  |  | 677.27 |  | 19492.7 | [25 empty] | ОТм(Зтм) Средний разряд машинистов 6
| 91.06.03-053 | Лебедки с двигателем внутреннего сгорания, тяговое усилие 1471,5 кН (150 т) |  |  |  | маш.-ч | 6.28 | 1.98 | 14.2996 | 3139.77 | 1.35 | 4238.69 |  | 60611.4 | [24 empty] | Лебедки с двигателем внутреннего сгорания, тяговое усилие 1471,5 кН (150 т)
| 4-100-055 | ОТм(Зтм) Средний разряд машинистов 5,5 |  |  |  | чел.-ч | 12.56 | 1.98 | 28.5991 |  |  | 628.35 |  | 17970.26 | [25 empty] | ОТм(Зтм) Средний разряд машинистов 5,5
| 91.08.03-009 | Катки самоходные гладкие вибрационные, масса 2,2 т |  |  |  | маш.-ч | 0.18 | 1.98 | 0.40986 | 481.57 | 1.48 | 712.72 |  | 292.12 | [24 empty] | Катки самоходные гладкие вибрационные, масса 2,2 т
| 4-100-040 | ОТм(Зтм) Средний разряд машинистов 4 |  |  |  | чел.-ч | 0.18 | 1.98 | 0.40986 |  |  | 504.19 |  | 206.65 | [25 empty] | ОТм(Зтм) Средний разряд машинистов 4
| 91.09.02-006 | Вагонетки неопрокидные, вместимость 1 м3 |  |  |  | маш.-ч | 171.02 | 1.98 | 389.4125 | 5.7 | 1.29 | 7.35 |  | 2862.18 | [24 empty] | Вагонетки неопрокидные, вместимость 1 м3
| 91.10.05-007 | Трубоукладчики, номинальная грузоподъемность 12,5 т |  |  |  | маш.-ч | 22.08 | 1.98 | 50.2762 | 2279.32 | 1.33 | 3031.5 |  | 152412.18 | [24 empty] | Трубоукладчики, номинальная грузоподъемность 12,5 т
| 4-100-070 | ОТм(Зтм) Средний разряд машинистов 7 |  |  |  | чел.-ч | 22.08 | 1.98 | 50.2762 |  |  | 722.42 |  | 36320.5 | [25 empty] | ОТм(Зтм) Средний разряд машинистов 7
| 91.17.04-034 | Агрегаты сварочные с двигателем внутреннего сгорания для ручной дуговой сварки, сварочный ток до 400 А, количество постов 1 |  |  |  | маш.-ч | 33.16 | 1.98 | 75.5053 |  |  | 131.21 |  | 9907.05 | [24 empty] | Агрегаты сварочные с двигателем внутреннего сгорания для ручной дуговой сварки, сварочный ток до 400 А, количество постов 1
| 91.17.04-042 | Аппараты для газовой сварки и резки |  |  |  | маш.-ч | 7.09 | 1.98 | 16.1439 | 4.35 | 1.29 | 5.61 |  | 90.57 | [24 empty] | Аппараты для газовой сварки и резки
| 91.20.03-001 | Буксиры, мощность 110 кВт (150 л.с.) |  |  |  | маш.-ч | 6.88 | 1.98 | 15.6658 | 1725.72 | 1.51 | 2605.84 |  | 40822.46 | [24 empty] | Буксиры, мощность 110 кВт (150 л.с.)
| 4-100-050 | ОТм(Зтм) Средний разряд машинистов 5 |  |  |  | чел.-ч | 20.64 | 1.98 | 46.9973 |  |  | 579.44 |  | 27232.1 | [25 empty] | ОТм(Зтм) Средний разряд машинистов 5
| 91.20.11-010 | Понтоны разгружающие, грузоподъемность 3 т |  |  |  | маш.-ч | 45.52 | 1.98 | 103.649 | 7.88 | 1.21 | 9.53 |  | 987.78 | [24 empty] | Понтоны разгружающие, грузоподъемность 3 т
| 91.20.13-001 | Водолазные станции на самоходном боте, мощностью 110 кВт (150 л.с.) с компрессором |  |  |  | маш.-ч | 9.11 | 1.98 | 20.7435 | 1505.04 | 1.52 | 2287.66 |  | 47454.01 | [24 empty] | Водолазные станции на самоходном боте, мощностью 110 кВт (150 л.с.) с компрессором
| 4-100-068 | ОТм(Зтм) Средний разряд машинистов 6,8 |  |  |  | чел.-ч | 54.66 | 1.98 | 124.4608 |  |  | 713.39 |  | 88789.1 | [25 empty] | ОТм(Зтм) Средний разряд машинистов 6,8
| 4 | М |  |  |  | 12: 509978.24 | [23 empty] | М
| 01.1.02.04-0012 | Картон асбестовый общего назначения, марка КАОН-1, толщина 4 и 6 мм |  |  |  | т | 0.003 |  | 0.00345 | 46285.25 | 1.8 | 83313.45 |  | 287.43 | [24 empty] | Картон асбестовый общего назначения, марка КАОН-1, толщина 4 и 6 мм
| 01.3.01.01-0002 | Бензин автомобильный АИ-98, АИ-95 |  |  |  | 4: т; 5: 0.00022; 7: 0.000253; 10: 67057.05; 12: 16.97 | [24 empty] | Бензин автомобильный АИ-98, АИ-95
| 01.3.02.03-0001 | Ацетилен газообразный технический |  |  |  | м3 | 3.34 |  | 3.841 | 340.41 | 2.17 | 738.69 |  | 2837.31 | [24 empty] | Ацетилен газообразный технический
| 01.3.02.08-0001 | Кислород газообразный технический |  |  |  | 4: м3; 5: 13.89; 7: 15.9735; 10: 92.75; 12: 1481.54 | [24 empty] | Кислород газообразный технический
| 01.7.06.03-0005 | Ленты полимерные для изоляции трубопроводов, толщина 0,5 мм |  |  |  | м2 | 2.7 |  | 3.105 | 80.61 | 1.59 | 128.17 |  | 397.97 | [24 empty] | Ленты полимерные для изоляции трубопроводов, толщина 0,5 мм
| 01.7.07.12-0022 | Пленка полиэтиленовая, толщина 0,2-0,5 мм |  |  |  | м2 | 5.11 |  | 5.8765 | 14.89 | 1.43 | 21.29 |  | 125.11 | [24 empty] | Пленка полиэтиленовая, толщина 0,2-0,5 мм
| 01.7.07.22-0011 | Уголь каменный, марка А |  |  |  | т | 0.0169 |  | 0.019435 | 12106.4 | 0.49 | 5932.14 |  | 115.29 | [24 empty] | Уголь каменный, марка А
| 01.7.11.07-0227 | Электроды сварочные для сварки низколегированных и углеродистых сталей УОНИ 13/45, Э42А, диаметр 4-5 мм |  |  |  | кг | 36 |  | 41.4 | 155.63 | 1.21 | 188.31 |  | 7796.03 | [24 empty] | Электроды сварочные для сварки низколегированных и углеродистых сталей УОНИ 13/45, Э42А, диаметр 4-5 мм
| 01.7.15.03-0042 | Болты с гайками и шайбами строительные |  |  |  | кг | 120 |  | 138 | 174.93 | 1.51 | 264.14 |  | 36451.32 | [24 empty] | Болты с гайками и шайбами строительные
| 02.2.04.03-0011 | Смесь песчано-гравийная обогащенная с содержанием гравия 15-25 % |  |  |  | м3 | 100 |  | 115 | 1291.94 | 0.72 | 930.2 |  | 106973 | [24 empty] | Смесь песчано-гравийная обогащенная с содержанием гравия 15-25 %
| 08.2.02.05-0040 | Канат двойной свивки ЛК-Р, конструкции 6х19(1+6+6/6)+1 о.с., марка В, из проволоки без покрытия, маркировочная группа 1570-1770 Н/мм2, диаметр 12 мм |  |  |  | 10 м | 13.92 |  | 16.008 | 1104.77 | 1.1 | 1215.25 |  | 19453.72 | [24 empty] | Канат двойной свивки ЛК-Р, конструкции 6х19(1+6+6/6)+1 о.с., марка В, из проволоки без покрытия, маркировочная группа 1570-1770 Н/мм2, диаметр 12 мм
| 08.2.02.10-0028 | Канат двойной свивки ТК без покрытия, конструкции 6х37(1+6+12+18)+1 о.с., марка В, из проволоки без покрытия, маркировочная группа 1570-1770 Н/мм2, диаметр 5,0 мм |  |  |  | 10 м | 3.5 |  | 4.025 | 787.85 | 1.1 | 866.64 |  | 3488.23 | [24 empty] | Канат двойной свивки ТК без покрытия, конструкции 6х37(1+6+12+18)+1 о.с., марка В, из проволоки без покрытия, маркировочная группа 1570-1770 Н/мм2, диаметр 5,0 мм
| 08.2.02.15-0006 | Канат тройной свивки ЛК-Р, конструкции 6х7х19(1+6+6/6)+1 о.с., марка В, из проволоки без покрытия, маркировочная группа 1570-1770 Н/мм2, диаметр 39 мм |  |  |  | 10 м | 10 |  | 11.5 | 11030.52 | 1.1 | 12133.57 |  | 139536.06 | [24 empty] | Канат тройной свивки ЛК-Р, конструкции 6х7х19(1+6+6/6)+1 о.с., марка В, из проволоки без покрытия, маркировочная группа 1570-1770 Н/мм2, диаметр 39 мм
| 08.3.03.04-0013 | Проволока светлая, диаметр 1,6 мм |  |  |  | т | 0.00053 |  | 0.0006095 | 79161.18 | 1.34 | 106075.98 |  | 64.65 | [24 empty] | Проволока светлая, диаметр 1,6 мм
| 08.3.04.02-0095 | Прокат стальной горячекатаный круглый, марки стали Ст3сп, Ст3пс, диаметр 14-50 мм |  |  |  | 4: т; 5: 0.019; 7: 0.02185; 10: 76097.85; 12: 1662.74 | [24 empty] | Прокат стальной горячекатаный круглый, марки стали Ст3сп, Ст3пс, диаметр 14-50 мм
| 08.3.05.02-0021 | Прокат листовой горячекатаный, марки стали Ст3сп, Ст3пс, ширина 1200-3000 мм, толщина 1-8 мм |  |  |  | 4: т; 5: 0.073; 7: 0.08395; 10: 65373.92; 12: 5488.14 | [24 empty] | Прокат листовой горячекатаный, марки стали Ст3сп, Ст3пс, ширина 1200-3000 мм, толщина 1-8 мм
| 08.3.07.01-0071 | Прокат стальной горячекатаный полосовой, марки стали Ст3сп, Ст3пс, размеры 40х5 мм |  |  |  | 4: т; 5: 0.009; 7: 0.01035; 10: 65990.78; 12: 683 | [24 empty] | Прокат стальной горячекатаный полосовой, марки стали Ст3сп, Ст3пс, размеры 40х5 мм
| 11.1.03.01-0062 | Бруски обрезные хвойных пород (ель, сосна), естественной влажности, длина 2-6,5 м, ширина 20-90 мм, толщина 20-90 мм, сорт II |  |  |  | м3 | 1.335 |  | 1.5353 | 16496.03 | 1.06 | 17485.79 |  | 26845.06 | [24 empty] | Бруски обрезные хвойных пород (ель, сосна), естественной влажности, длина 2-6,5 м, ширина 20-90 мм, толщина 20-90 мм, сорт II
| 14.5.04.02-0002 | Мастика клеящая каучуковая КН-3 |  |  |  | т | 0.0001 |  | 0.000115 | 59866.22 | 2.31 | 138290.97 |  | 15.9 | [24 empty] | Мастика клеящая каучуковая КН-3
| 23.5.01.08-0029 | Трубы стальные электросварные прямошовные и спиральношовные, класс прочности К38, наружный диаметр 530 мм, толщина стенки 12 мм |  |  |  | м | 1 |  | 1.15 | 13798.43 | 1.23 | 16972.07 |  | 19517.88 | [24 empty] | Трубы стальные электросварные прямошовные и спиральношовные, класс прочности К38, наружный диаметр 530 мм, толщина стенки 12 мм
| 25.1.01.04-0012 | Шпала из древесины хвойных пород, непропитанная, для железных дорог узкой колеи, тип II, длина 1200 мм |  |  |  | шт | 32.5 |  | 37.375 | 705.5 | 1.76 | 1241.68 |  | 46407.79 | [24 empty] | Шпала из древесины хвойных пород, непропитанная, для железных дорог узкой колеи, тип II, длина 1200 мм
| 25.1.04.03-0013 | Болты путевые для скрепления рельсов, диаметр М12, длина 58 мм, с гайкой диаметром М12 |  |  |  | т | 0.004 |  | 0.0046 | 186771.45 | 1.51 | 282024.89 |  | 1297.31 | [24 empty] | Болты путевые для скрепления рельсов, диаметр М12, длина 58 мм, с гайкой диаметром М12
| 25.1.05.02-1006 | Подкладка для железных дорог узкой колеи костыльного скрепления, тип Д-18 |  |  |  | шт | 4 |  | 4.6 | 196.22 | 1.4 | 274.71 |  | 1263.67 | [24 empty] | Подкладка для железных дорог узкой колеи костыльного скрепления, тип Д-18
| 25.1.05.04-0002 | Рельсы железнодорожные, тип Р18 |  |  |  | т | 0.36 |  | 0.414 | 130094.4 | 1.46 | 189937.82 |  | 78634.26 | [24 empty] | Рельсы железнодорожные, тип Р18
| 25.1.06.06-0001 | Костыли для железных дорог узкой колеи, сечение 12х12 мм |  |  |  | т | 0.0295 |  | 0.033925 | 75170.1 | 1.4 | 105238.14 |  | 3570.2 | [24 empty] | Костыли для железных дорог узкой колеи, сечение 12х12 мм
| 25.1.06.13-0001 | Накладка для рельсов, тип Р-18 |  |  |  | шт | 8 |  | 9.2 | 432.27 | 1.4 | 605.18 |  | 5567.66 | [24 empty] | Накладка для рельсов, тип Р-18
Н | 11.1.03.06 | Щиты из досок |  |  |  | 4: м2; 5: 5.9; 7: 6.785 | [29 empty] | Щиты из досок
|  | Итого прямые затраты |  |  |  | 12: 1654529.7 | [26 empty] | Итого прямые затраты
|  | ФОТ |  |  |  | 12: 546370.67 | [27 empty] | ФОТ
| Пр/812-038.0-1 | НР Подводно-строительные (водолазные) работы |  |  |  | 4: %; 5: 108; 7: 108; 12: 590080.32 | [27 empty] | НР Подводно-строительные (водолазные) работы
| Пр/774-038.0 | СП Подводно-строительные (водолазные) работы |  |  |  | 4: %; 5: 55; 7: 55; 12: 300503.87 | [27 empty] | СП Подводно-строительные (водолазные) работы
|  | Всего по позиции |  |  |  | 10: 2213142.51; 12: 2545113.89 | [28 empty] | Всего по позиции
90 | ФСБЦ-14.5.04.02-0002 Удален из поз. 85 | Мастика клеящая каучуковая КН-3 |  |  |  | т | -0.000115 | 1 | -0.000115 | 59866.22 | 2.31 | 138290.97 |  | -15.9 | [20 empty] | Мастика клеящая каучуковая КН-3
|  | Всего по позиции |  |  |  | 12: -15.9 | [28 empty] | Всего по позиции
91 | ФСБЦ-23.5.01.08-0029 Удален из поз. 85 | Трубы стальные электросварные прямошовные и спиральношовные, класс прочности К38, наружный диаметр 530 мм, толщина стенки 12 мм |  |  |  | м | -1.15 | 1 | -1.15 | 13798.43 | 1.23 | 16972.07 |  | -19517.88 | [20 empty] | Трубы стальные электросварные прямошовные и спиральношовные, класс прочности К38, наружный диаметр 530 мм, толщина стенки 12 мм
|  | Всего по позиции |  |  |  | 12: -19517.88 | [28 empty] | Всего по позиции
92 | ФСБЦ-25.1.01.04-0012 Удален из поз. 85 | Шпала из древесины хвойных пород, непропитанная, для железных дорог узкой колеи, тип II, длина 1200 мм |  |  |  | шт | -37.375 | 1 | -37.375 | 705.5 | 1.76 | 1241.68 |  | -46407.79 | [20 empty] | Шпала из древесины хвойных пород, непропитанная, для железных дорог узкой колеи, тип II, длина 1200 мм
|  | Всего по позиции |  |  |  | 12: -46407.79 | [28 empty] | Всего по позиции
93 | ФСБЦ-25.1.04.03-0013 Удален из поз. 85 | Болты путевые для скрепления рельсов, диаметр М12, длина 58 мм, с гайкой диаметром М12 |  |  |  | т | -0.0046 | 1 | -0.0046 | 186771.45 | 1.51 | 282024.89 |  | -1297.31 | [20 empty] | Болты путевые для скрепления рельсов, диаметр М12, длина 58 мм, с гайкой диаметром М12
|  | Всего по позиции |  |  |  | 12: -1297.31 | [28 empty] | Всего по позиции
94 | ФСБЦ-25.1.05.02-1006 Удален из поз. 85 | Подкладка для железных дорог узкой колеи костыльного скрепления, тип Д-18 |  |  |  | шт | -4.6 | 1 | -4.6 | 196.22 | 1.4 | 274.71 |  | -1263.67 | [20 empty] | Подкладка для железных дорог узкой колеи костыльного скрепления, тип Д-18
|  | Всего по позиции |  |  |  | 12: -1263.67 | [28 empty] | Всего по позиции
95 | ФСБЦ-25.1.05.04-0002 Удален из поз. 85 | Рельсы железнодорожные, тип Р18 |  |  |  | т | -0.414 | 1 | -0.414 | 130094.4 | 1.46 | 189937.82 |  | -78634.26 | [20 empty] | Рельсы железнодорожные, тип Р18
|  | Всего по позиции |  |  |  | 12: -78634.26 | [28 empty] | Всего по позиции
96 | ФСБЦ-25.1.06.06-0001 Удален из поз. 85 | Костыли для железных дорог узкой колеи, сечение 12х12 мм |  |  |  | т | -0.033925 | 1 | -0.033925 | 75170.1 | 1.4 | 105238.14 |  | -3570.2 | [20 empty] | Костыли для железных дорог узкой колеи, сечение 12х12 мм
|  | Всего по позиции |  |  |  | 12: -3570.2 | [28 empty] | Всего по позиции
97 | ФСБЦ-25.1.06.13-0001 Удален из поз. 85 | Накладка для рельсов, тип Р-18 |  |  |  | шт | -9.2 | 1 | -9.2 | 432.27 | 1.4 | 605.18 |  | -5567.66 | [20 empty] | Накладка для рельсов, тип Р-18
|  | Всего по позиции |  |  |  | 12: -5567.66 | [28 empty] | Всего по позиции
98 | ГЭСН44-01-051-01 Прокладка кабеля в полиуретановой системе защиты по дну залива | Укладка трубопроводов "труба в трубе" в подводную траншею протаскиванием по дну в речных условиях, диаметр трубопроводов: 325/530 мм |  |  |  | 4: 100 м; 5: 1.25; 6: 1; 7: 1.25 | [20 empty] | Укладка трубопроводов "труба в трубе" в подводную траншею протаскиванием по дну в речных условиях, диаметр трубопроводов: 325/530 мм
|  | Объем=125 / 100 | [33 empty] | Объем=125 / 100
| 421/пр_2020_прил.10_т.1_п.8_гр.3 | Производство работ осуществляется на склонах гор с сохранением природного ландшафта ОЗП=1,2; ЭМ=1,2 к расх.; ЗПМ=1,2; ТЗ=1,2; ТЗМ=1,2 | [34 empty] | Производство работ осуществляется на склонах гор с сохранением природного ландшафта ОЗП=1,2; ЭМ=1,2 к расх.; ЗПМ=1,2; ТЗ=1,2; ТЗМ=1,2
| 3.17 | Производство водолазных работ при радиусе видимости менее 1 м ОЗП=1,02; ЭМ=1,1 к расх.; ЗПМ=1,1; ТЗ=1,02; ТЗМ=1,1 | [34 empty] | Производство водолазных работ при радиусе видимости менее 1 м ОЗП=1,02; ЭМ=1,1 к расх.; ЗПМ=1,1; ТЗ=1,02; ТЗМ=1,1
| Прил.44.6 п.3.4 | Производство водолазных работ на глубинах св. 30 до 35 м ОЗП=1,2; ЭМ=1,8 к расх.; ЗПМ=1,8; ТЗ=1,2; ТЗМ=1,8 | [34 empty] | Производство водолазных работ на глубинах св. 30 до 35 м ОЗП=1,2; ЭМ=1,8 к расх.; ЗПМ=1,8; ТЗ=1,2; ТЗМ=1,8
| 1 | ОТ(ЗТ) |  |  |  | 4: чел.-ч; 7: 603.3463; 12: 287174.75 | [23 empty] | ОТ(ЗТ)
| 1-100-35 | Средний разряд работы 3,5 |  |  |  | чел.-ч | 328.62 | 1.4688 | 603.3463 |  |  | 475.97 |  | 287174.75 | [24 empty] | Средний разряд работы 3,5
| 2 | ЭМ |  |  |  | 12: 780235.78 | [23 empty] | ЭМ
|  | ОТм(ЗТм) |  |  |  | 4: чел.-ч; 7: 588.06; 12: 396765.18 | [23 empty] | ОТм(ЗТм)
| 91.01.01-034 | Бульдозеры, мощность 59 кВт (80 л.с.) |  |  |  | маш.-ч | 8.33 | 2.376 | 24.7401 | 828.16 | 1.53 | 1267.08 |  | 31347.69 | [24 empty] | Бульдозеры, мощность 59 кВт (80 л.с.)
| 4-100-050 | ОТм(Зтм) Средний разряд машинистов 5 |  |  |  | чел.-ч | 8.33 | 2.376 | 24.7401 |  |  | 579.44 |  | 14335.4 | [25 empty] | ОТм(Зтм) Средний разряд машинистов 5
| 91.01.01-035 | Бульдозеры, мощность 79 кВт (108 л.с.) |  |  |  | маш.-ч | 66.91 | 2.376 | 198.7227 | 887.54 | 1.53 | 1357.94 |  | 269853.5 | [24 empty] | Бульдозеры, мощность 79 кВт (108 л.с.)
| 4-100-060 | ОТм(Зтм) Средний разряд машинистов 6 |  |  |  | чел.-ч | 66.91 | 2.376 | 198.7227 |  |  | 677.27 |  | 134588.92 | [25 empty] | ОТм(Зтм) Средний разряд машинистов 6
| 91.05.05-015 | Краны на автомобильном ходу, грузоподъемность 16 т |  |  |  | маш.-ч | 12.64 | 2.376 | 37.5408 |  |  | 1800.48 |  | 67591.46 | [24 empty] | Краны на автомобильном ходу, грузоподъемность 16 т
| 4-100-060 | ОТм(Зтм) Средний разряд машинистов 6 |  |  |  | чел.-ч | 12.64 | 2.376 | 37.5408 |  |  | 677.27 |  | 25425.26 | [25 empty] | ОТм(Зтм) Средний разряд машинистов 6
| 91.06.03-053 | Лебедки с двигателем внутреннего сгорания, тяговое усилие 1471,5 кН (150 т) |  |  |  | маш.-ч | 6.28 | 2.376 | 18.6516 | 3139.77 | 1.35 | 4238.69 |  | 79058.35 | [24 empty] | Лебедки с двигателем внутреннего сгорания, тяговое усилие 1471,5 кН (150 т)
| 4-100-055 | ОТм(Зтм) Средний разряд машинистов 5,5 |  |  |  | чел.-ч | 12.56 | 2.376 | 37.3032 |  |  | 628.35 |  | 23439.47 | [25 empty] | ОТм(Зтм) Средний разряд машинистов 5,5
| 91.08.03-009 | Катки самоходные гладкие вибрационные, масса 2,2 т |  |  |  | маш.-ч | 0.18 | 2.376 | 0.5346 | 481.57 | 1.48 | 712.72 |  | 381.02 | [24 empty] | Катки самоходные гладкие вибрационные, масса 2,2 т
| 4-100-040 | ОТм(Зтм) Средний разряд машинистов 4 |  |  |  | чел.-ч | 0.18 | 2.376 | 0.5346 |  |  | 504.19 |  | 269.54 | [25 empty] | ОТм(Зтм) Средний разряд машинистов 4
| 91.09.02-006 | Вагонетки неопрокидные, вместимость 1 м3 |  |  |  | маш.-ч | 171.02 | 2.376 | 507.9294 | 5.7 | 1.29 | 7.35 |  | 3733.28 | [24 empty] | Вагонетки неопрокидные, вместимость 1 м3
| 91.10.05-007 | Трубоукладчики, номинальная грузоподъемность 12,5 т |  |  |  | маш.-ч | 22.08 | 2.376 | 65.5776 | 2279.32 | 1.33 | 3031.5 |  | 198798.49 | [24 empty] | Трубоукладчики, номинальная грузоподъемность 12,5 т
| 4-100-070 | ОТм(Зтм) Средний разряд машинистов 7 |  |  |  | чел.-ч | 22.08 | 2.376 | 65.5776 |  |  | 722.42 |  | 47374.57 | [25 empty] | ОТм(Зтм) Средний разряд машинистов 7
| 91.17.04-034 | Агрегаты сварочные с двигателем внутреннего сгорания для ручной дуговой сварки, сварочный ток до 400 А, количество постов 1 |  |  |  | маш.-ч | 33.16 | 2.376 | 98.4852 |  |  | 131.21 |  | 12922.24 | [24 empty] | Агрегаты сварочные с двигателем внутреннего сгорания для ручной дуговой сварки, сварочный ток до 400 А, количество постов 1
| 91.17.04-042 | Аппараты для газовой сварки и резки |  |  |  | маш.-ч | 7.09 | 2.376 | 21.0573 | 4.35 | 1.29 | 5.61 |  | 118.13 | [24 empty] | Аппараты для газовой сварки и резки
| 91.20.03-001 | Буксиры, мощность 110 кВт (150 л.с.) |  |  |  | маш.-ч | 6.88 | 2.376 | 20.4336 | 1725.72 | 1.51 | 2605.84 |  | 53246.69 | [24 empty] | Буксиры, мощность 110 кВт (150 л.с.)
| 4-100-050 | ОТм(Зтм) Средний разряд машинистов 5 |  |  |  | чел.-ч | 20.64 | 2.376 | 61.3008 |  |  | 579.44 |  | 35520.14 | [25 empty] | ОТм(Зтм) Средний разряд машинистов 5
| 91.20.11-010 | Понтоны разгружающие, грузоподъемность 3 т |  |  |  | маш.-ч | 45.52 | 2.376 | 135.1944 | 7.88 | 1.21 | 9.53 |  | 1288.4 | [24 empty] | Понтоны разгружающие, грузоподъемность 3 т
| 91.20.13-001 | Водолазные станции на самоходном боте, мощностью 110 кВт (150 л.с.) с компрессором |  |  |  | маш.-ч | 9.11 | 2.376 | 27.0567 | 1505.04 | 1.52 | 2287.66 |  | 61896.53 | [24 empty] | Водолазные станции на самоходном боте, мощностью 110 кВт (150 л.с.) с компрессором
| 4-100-068 | ОТм(Зтм) Средний разряд машинистов 6,8 |  |  |  | чел.-ч | 54.66 | 2.376 | 162.3402 |  |  | 713.39 |  | 115811.88 | [25 empty] | ОТм(Зтм) Средний разряд машинистов 6,8
| 4 | М |  |  |  | 12: 554324.19 | [23 empty] | М
| 01.1.02.04-0012 | Картон асбестовый общего назначения, марка КАОН-1, толщина 4 и 6 мм |  |  |  | т | 0.003 |  | 0.00375 | 46285.25 | 1.8 | 83313.45 |  | 312.43 | [24 empty] | Картон асбестовый общего назначения, марка КАОН-1, толщина 4 и 6 мм
| 01.3.01.01-0002 | Бензин автомобильный АИ-98, АИ-95 |  |  |  | 4: т; 5: 0.00022; 7: 0.000275; 10: 67057.05; 12: 18.44 | [24 empty] | Бензин автомобильный АИ-98, АИ-95
| 01.3.02.03-0001 | Ацетилен газообразный технический |  |  |  | м3 | 3.34 |  | 4.175 | 340.41 | 2.17 | 738.69 |  | 3084.03 | [24 empty] | Ацетилен газообразный технический
| 01.3.02.08-0001 | Кислород газообразный технический |  |  |  | 4: м3; 5: 13.89; 7: 17.3625; 10: 92.75; 12: 1610.37 | [24 empty] | Кислород газообразный технический
| 01.7.06.03-0005 | Ленты полимерные для изоляции трубопроводов, толщина 0,5 мм |  |  |  | м2 | 2.7 |  | 3.375 | 80.61 | 1.59 | 128.17 |  | 432.57 | [24 empty] | Ленты полимерные для изоляции трубопроводов, толщина 0,5 мм
| 01.7.07.12-0022 | Пленка полиэтиленовая, толщина 0,2-0,5 мм |  |  |  | м2 | 5.11 |  | 6.3875 | 14.89 | 1.43 | 21.29 |  | 135.99 | [24 empty] | Пленка полиэтиленовая, толщина 0,2-0,5 мм
| 01.7.07.22-0011 | Уголь каменный, марка А |  |  |  | т | 0.0169 |  | 0.021125 | 12106.4 | 0.49 | 5932.14 |  | 125.32 | [24 empty] | Уголь каменный, марка А
| 01.7.11.07-0227 | Электроды сварочные для сварки низколегированных и углеродистых сталей УОНИ 13/45, Э42А, диаметр 4-5 мм |  |  |  | кг | 36 |  | 45 | 155.63 | 1.21 | 188.31 |  | 8473.95 | [24 empty] | Электроды сварочные для сварки низколегированных и углеродистых сталей УОНИ 13/45, Э42А, диаметр 4-5 мм
| 01.7.15.03-0042 | Болты с гайками и шайбами строительные |  |  |  | кг | 120 |  | 150 | 174.93 | 1.51 | 264.14 |  | 39621 | [24 empty] | Болты с гайками и шайбами строительные
| 02.2.04.03-0011 | Смесь песчано-гравийная обогащенная с содержанием гравия 15-25 % |  |  |  | м3 | 100 |  | 125 | 1291.94 | 0.72 | 930.2 |  | 116275 | [24 empty] | Смесь песчано-гравийная обогащенная с содержанием гравия 15-25 %
| 08.2.02.05-0040 | Канат двойной свивки ЛК-Р, конструкции 6х19(1+6+6/6)+1 о.с., марка В, из проволоки без покрытия, маркировочная группа 1570-1770 Н/мм2, диаметр 12 мм |  |  |  | 10 м | 13.92 |  | 17.4 | 1104.77 | 1.1 | 1215.25 |  | 21145.35 | [24 empty] | Канат двойной свивки ЛК-Р, конструкции 6х19(1+6+6/6)+1 о.с., марка В, из проволоки без покрытия, маркировочная группа 1570-1770 Н/мм2, диаметр 12 мм
| 08.2.02.10-0028 | Канат двойной свивки ТК без покрытия, конструкции 6х37(1+6+12+18)+1 о.с., марка В, из проволоки без покрытия, маркировочная группа 1570-1770 Н/мм2, диаметр 5,0 мм |  |  |  | 10 м | 3.5 |  | 4.375 | 787.85 | 1.1 | 866.64 |  | 3791.55 | [24 empty] | Канат двойной свивки ТК без покрытия, конструкции 6х37(1+6+12+18)+1 о.с., марка В, из проволоки без покрытия, маркировочная группа 1570-1770 Н/мм2, диаметр 5,0 мм
| 08.2.02.15-0006 | Канат тройной свивки ЛК-Р, конструкции 6х7х19(1+6+6/6)+1 о.с., марка В, из проволоки без покрытия, маркировочная группа 1570-1770 Н/мм2, диаметр 39 мм |  |  |  | 10 м | 10 |  | 12.5 | 11030.52 | 1.1 | 12133.57 |  | 151669.63 | [24 empty] | Канат тройной свивки ЛК-Р, конструкции 6х7х19(1+6+6/6)+1 о.с., марка В, из проволоки без покрытия, маркировочная группа 1570-1770 Н/мм2, диаметр 39 мм
| 08.3.03.04-0013 | Проволока светлая, диаметр 1,6 мм |  |  |  | т | 0.00053 |  | 0.0006625 | 79161.18 | 1.34 | 106075.98 |  | 70.28 | [24 empty] | Проволока светлая, диаметр 1,6 мм
| 08.3.04.02-0095 | Прокат стальной горячекатаный круглый, марки стали Ст3сп, Ст3пс, диаметр 14-50 мм |  |  |  | 4: т; 5: 0.019; 7: 0.02375; 10: 76097.85; 12: 1807.32 | [24 empty] | Прокат стальной горячекатаный круглый, марки стали Ст3сп, Ст3пс, диаметр 14-50 мм
| 08.3.05.02-0021 | Прокат листовой горячекатаный, марки стали Ст3сп, Ст3пс, ширина 1200-3000 мм, толщина 1-8 мм |  |  |  | 4: т; 5: 0.073; 7: 0.09125; 10: 65373.92; 12: 5965.37 | [24 empty] | Прокат листовой горячекатаный, марки стали Ст3сп, Ст3пс, ширина 1200-3000 мм, толщина 1-8 мм
| 08.3.07.01-0071 | Прокат стальной горячекатаный полосовой, марки стали Ст3сп, Ст3пс, размеры 40х5 мм |  |  |  | 4: т; 5: 0.009; 7: 0.01125; 10: 65990.78; 12: 742.4 | [24 empty] | Прокат стальной горячекатаный полосовой, марки стали Ст3сп, Ст3пс, размеры 40х5 мм
| 11.1.03.01-0062 | Бруски обрезные хвойных пород (ель, сосна), естественной влажности, длина 2-6,5 м, ширина 20-90 мм, толщина 20-90 мм, сорт II |  |  |  | м3 | 1.335 |  | 1.6687 | 16496.03 | 1.06 | 17485.79 |  | 29179.41 | [24 empty] | Бруски обрезные хвойных пород (ель, сосна), естественной влажности, длина 2-6,5 м, ширина 20-90 мм, толщина 20-90 мм, сорт II
| 14.5.04.02-0002 | Мастика клеящая каучуковая КН-3 |  |  |  | т | 0.0001 |  | 0.000125 | 59866.22 | 2.31 | 138290.97 |  | 17.29 | [24 empty] | Мастика клеящая каучуковая КН-3
| 23.5.01.08-0029 | Трубы стальные электросварные прямошовные и спиральношовные, класс прочности К38, наружный диаметр 530 мм, толщина стенки 12 мм |  |  |  | м | 1 |  | 1.25 | 13798.43 | 1.23 | 16972.07 |  | 21215.09 | [24 empty] | Трубы стальные электросварные прямошовные и спиральношовные, класс прочности К38, наружный диаметр 530 мм, толщина стенки 12 мм
| 25.1.01.04-0012 | Шпала из древесины хвойных пород, непропитанная, для железных дорог узкой колеи, тип II, длина 1200 мм |  |  |  | шт | 32.5 |  | 40.625 | 705.5 | 1.76 | 1241.68 |  | 50443.25 | [24 empty] | Шпала из древесины хвойных пород, непропитанная, для железных дорог узкой колеи, тип II, длина 1200 мм
| 25.1.04.03-0013 | Болты путевые для скрепления рельсов, диаметр М12, длина 58 мм, с гайкой диаметром М12 |  |  |  | т | 0.004 |  | 0.005 | 186771.45 | 1.51 | 282024.89 |  | 1410.12 | [24 empty] | Болты путевые для скрепления рельсов, диаметр М12, длина 58 мм, с гайкой диаметром М12
| 25.1.05.02-1006 | Подкладка для железных дорог узкой колеи костыльного скрепления, тип Д-18 |  |  |  | шт | 4 |  | 5 | 196.22 | 1.4 | 274.71 |  | 1373.55 | [24 empty] | Подкладка для железных дорог узкой колеи костыльного скрепления, тип Д-18
| 25.1.05.04-0002 | Рельсы железнодорожные, тип Р18 |  |  |  | т | 0.36 |  | 0.45 | 130094.4 | 1.46 | 189937.82 |  | 85472.02 | [24 empty] | Рельсы железнодорожные, тип Р18
| 25.1.06.06-0001 | Костыли для железных дорог узкой колеи, сечение 12х12 мм |  |  |  | т | 0.0295 |  | 0.036875 | 75170.1 | 1.4 | 105238.14 |  | 3880.66 | [24 empty] | Костыли для железных дорог узкой колеи, сечение 12х12 мм
| 25.1.06.13-0001 | Накладка для рельсов, тип Р-18 |  |  |  | шт | 8 |  | 10 | 432.27 | 1.4 | 605.18 |  | 6051.8 | [24 empty] | Накладка для рельсов, тип Р-18
Н | 11.1.03.06 | Щиты из досок |  |  |  | 4: м2; 5: 5.9; 7: 7.375 | [29 empty] | Щиты из досок
|  | Итого прямые затраты |  |  |  | 12: 2018499.9 | [26 empty] | Итого прямые затраты
|  | ФОТ |  |  |  | 12: 683939.93 | [27 empty] | ФОТ
| Пр/812-038.0-1 | НР Подводно-строительные (водолазные) работы |  |  |  | 4: %; 5: 108; 7: 108; 12: 738655.12 | [27 empty] | НР Подводно-строительные (водолазные) работы
| Пр/774-038.0 | СП Подводно-строительные (водолазные) работы |  |  |  | 4: %; 5: 55; 7: 55; 12: 376166.96 | [27 empty] | СП Подводно-строительные (водолазные) работы
|  | Всего по позиции |  |  |  | 10: 2506657.58; 12: 3133321.98 | [28 empty] | Всего по позиции
99 | ФСБЦ-14.5.04.02-0002 Удален из поз. 94 | Мастика клеящая каучуковая КН-3 |  |  |  | т | -0.000125 | 1 | -0.000125 | 59866.22 | 2.31 | 138290.97 |  | -17.29 | [20 empty] | Мастика клеящая каучуковая КН-3
|  | Всего по позиции |  |  |  | 12: -17.29 | [28 empty] | Всего по позиции
100 | ФСБЦ-23.5.01.08-0029 Удален из поз. 94 | Трубы стальные электросварные прямошовные и спиральношовные, класс прочности К38, наружный диаметр 530 мм, толщина стенки 12 мм |  |  |  | м | -1.25 | 1 | -1.25 | 13798.43 | 1.23 | 16972.07 |  | -21215.09 | [20 empty] | Трубы стальные электросварные прямошовные и спиральношовные, класс прочности К38, наружный диаметр 530 мм, толщина стенки 12 мм
|  | Всего по позиции |  |  |  | 12: -21215.09 | [28 empty] | Всего по позиции
101 | ФСБЦ-25.1.01.04-0012 Удален из поз. 94 | Шпала из древесины хвойных пород, непропитанная, для железных дорог узкой колеи, тип II, длина 1200 мм |  |  |  | шт | -40.625 | 1 | -40.625 | 705.5 | 1.76 | 1241.68 |  | -50443.25 | [20 empty] | Шпала из древесины хвойных пород, непропитанная, для железных дорог узкой колеи, тип II, длина 1200 мм
|  | Всего по позиции |  |  |  | 12: -50443.25 | [28 empty] | Всего по позиции
102 | ФСБЦ-25.1.04.03-0013 Удален из поз. 94 | Болты путевые для скрепления рельсов, диаметр М12, длина 58 мм, с гайкой диаметром М12 |  |  |  | т | -0.005 | 1 | -0.005 | 186771.45 | 1.51 | 282024.89 |  | -1410.12 | [20 empty] | Болты путевые для скрепления рельсов, диаметр М12, длина 58 мм, с гайкой диаметром М12
|  | Всего по позиции |  |  |  | 12: -1410.12 | [28 empty] | Всего по позиции
103 | ФСБЦ-25.1.05.02-1006 Удален из поз. 94 | Подкладка для железных дорог узкой колеи костыльного скрепления, тип Д-18 |  |  |  | шт | -5 | 1 | -5 | 196.22 | 1.4 | 274.71 |  | -1373.55 | [20 empty] | Подкладка для железных дорог узкой колеи костыльного скрепления, тип Д-18
|  | Всего по позиции |  |  |  | 12: -1373.55 | [28 empty] | Всего по позиции
104 | ФСБЦ-25.1.05.04-0002 Удален из поз. 94 | Рельсы железнодорожные, тип Р18 |  |  |  | т | -0.45 | 1 | -0.45 | 130094.4 | 1.46 | 189937.82 |  | -85472.02 | [20 empty] | Рельсы железнодорожные, тип Р18
|  | Всего по позиции |  |  |  | 12: -85472.02 | [28 empty] | Всего по позиции
105 | ФСБЦ-25.1.06.06-0001 Удален из поз. 94 | Костыли для железных дорог узкой колеи, сечение 12х12 мм |  |  |  | т | -0.036875 | 1 | -0.036875 | 75170.1 | 1.4 | 105238.14 |  | -3880.66 | [20 empty] | Костыли для железных дорог узкой колеи, сечение 12х12 мм
|  | Всего по позиции |  |  |  | 12: -3880.66 | [28 empty] | Всего по позиции
106 | ФСБЦ-25.1.06.13-0001 Удален из поз. 94 | Накладка для рельсов, тип Р-18 |  |  |  | шт | -10 | 1 | -10 | 432.27 | 1.4 | 605.18 |  | -6051.8 | [20 empty] | Накладка для рельсов, тип Р-18
|  | Всего по позиции |  |  |  | 12: -6051.8 | [28 empty] | Всего по позиции
107 | ГЭСН44-01-051-01 Прокладка кабеля в полиуретановой системе защиты по дну залива | Укладка трубопроводов "труба в трубе" в подводную траншею протаскиванием по дну в речных условиях, диаметр трубопроводов: 325/530 мм |  |  |  | 4: 100 м; 5: 1.19; 6: 1; 7: 1.19 | [20 empty] | Укладка трубопроводов "труба в трубе" в подводную траншею протаскиванием по дну в речных условиях, диаметр трубопроводов: 325/530 мм
|  | Объем=119 / 100 | [33 empty] | Объем=119 / 100
| 421/пр_2020_прил.10_т.1_п.8_гр.3 | Производство работ осуществляется на склонах гор с сохранением природного ландшафта ОЗП=1,2; ЭМ=1,2 к расх.; ЗПМ=1,2; ТЗ=1,2; ТЗМ=1,2 | [34 empty] | Производство работ осуществляется на склонах гор с сохранением природного ландшафта ОЗП=1,2; ЭМ=1,2 к расх.; ЗПМ=1,2; ТЗ=1,2; ТЗМ=1,2
| 3.17 | Производство водолазных работ при радиусе видимости менее 1 м ОЗП=1,02; ЭМ=1,1 к расх.; ЗПМ=1,1; ТЗ=1,02; ТЗМ=1,1 | [34 empty] | Производство водолазных работ при радиусе видимости менее 1 м ОЗП=1,02; ЭМ=1,1 к расх.; ЗПМ=1,1; ТЗ=1,02; ТЗМ=1,1
| Прил.44.6 п.3.6 | Производство водолазных работ на глубинах св. 40 до 45 м ОЗП=1,4; ЭМ=2,5 к расх.; ЗПМ=2,5; ТЗ=1,4; ТЗМ=2,5 | [34 empty] | Производство водолазных работ на глубинах св. 40 до 45 м ОЗП=1,4; ЭМ=2,5 к расх.; ЗПМ=2,5; ТЗ=1,4; ТЗМ=2,5
| 1 | ОТ(ЗТ) |  |  |  | 4: чел.-ч; 7: 670.1166; 12: 318955.42 | [23 empty] | ОТ(ЗТ)
| 1-100-35 | Средний разряд работы 3,5 |  |  |  | чел.-ч | 328.62 | 1.7136 | 670.1166 |  |  | 475.97 |  | 318955.42 | [24 empty] | Средний разряд работы 3,5
| 2 | ЭМ |  |  |  | 12: 1031645.12 | [23 empty] | ЭМ
|  | ОТм(ЗТм) |  |  |  | 4: чел.-ч; 7: 777.546; 12: 524611.72 | [23 empty] | ОТм(ЗТм)
| 91.01.01-034 | Бульдозеры, мощность 59 кВт (80 л.с.) |  |  |  | маш.-ч | 8.33 | 3.3 | 32.7119 | 828.16 | 1.53 | 1267.08 |  | 41448.61 | [24 empty] | Бульдозеры, мощность 59 кВт (80 л.с.)
| 4-100-050 | ОТм(Зтм) Средний разряд машинистов 5 |  |  |  | чел.-ч | 8.33 | 3.3 | 32.7119 |  |  | 579.44 |  | 18954.59 | [25 empty] | ОТм(Зтм) Средний разряд машинистов 5
| 91.01.01-035 | Бульдозеры, мощность 79 кВт (108 л.с.) |  |  |  | маш.-ч | 66.91 | 3.3 | 262.7556 | 887.54 | 1.53 | 1357.94 |  | 356806.3 | [24 empty] | Бульдозеры, мощность 79 кВт (108 л.с.)
| 4-100-060 | ОТм(Зтм) Средний разряд машинистов 6 |  |  |  | чел.-ч | 66.91 | 3.3 | 262.7556 |  |  | 677.27 |  | 177956.46 | [25 empty] | ОТм(Зтм) Средний разряд машинистов 6
| 91.05.05-015 | Краны на автомобильном ходу, грузоподъемность 16 т |  |  |  | маш.-ч | 12.64 | 3.3 | 49.6373 |  |  | 1800.48 |  | 89370.93 | [24 empty] | Краны на автомобильном ходу, грузоподъемность 16 т
| 4-100-060 | ОТм(Зтм) Средний разряд машинистов 6 |  |  |  | чел.-ч | 12.64 | 3.3 | 49.6373 |  |  | 677.27 |  | 33617.84 | [25 empty] | ОТм(Зтм) Средний разряд машинистов 6
| 91.06.03-053 | Лебедки с двигателем внутреннего сгорания, тяговое усилие 1471,5 кН (150 т) |  |  |  | маш.-ч | 6.28 | 3.3 | 24.6616 | 3139.77 | 1.35 | 4238.69 |  | 104532.71 | [24 empty] | Лебедки с двигателем внутреннего сгорания, тяговое усилие 1471,5 кН (150 т)
| 4-100-055 | ОТм(Зтм) Средний разряд машинистов 5,5 |  |  |  | чел.-ч | 12.56 | 3.3 | 49.3231 |  |  | 628.35 |  | 30992.18 | [25 empty] | ОТм(Зтм) Средний разряд машинистов 5,5
| 91.08.03-009 | Катки самоходные гладкие вибрационные, масса 2,2 т |  |  |  | маш.-ч | 0.18 | 3.3 | 0.70686 | 481.57 | 1.48 | 712.72 |  | 503.79 | [24 empty] | Катки самоходные гладкие вибрационные, масса 2,2 т
| 4-100-040 | ОТм(Зтм) Средний разряд машинистов 4 |  |  |  | чел.-ч | 0.18 | 3.3 | 0.70686 |  |  | 504.19 |  | 356.39 | [25 empty] | ОТм(Зтм) Средний разряд машинистов 4
| 91.09.02-006 | Вагонетки неопрокидные, вместимость 1 м3 |  |  |  | маш.-ч | 171.02 | 3.3 | 671.5955 | 5.7 | 1.29 | 7.35 |  | 4936.23 | [24 empty] | Вагонетки неопрокидные, вместимость 1 м3
| 91.10.05-007 | Трубоукладчики, номинальная грузоподъемность 12,5 т |  |  |  | маш.-ч | 22.08 | 3.3 | 86.7082 | 2279.32 | 1.33 | 3031.5 |  | 262855.79 | [24 empty] | Трубоукладчики, номинальная грузоподъемность 12,5 т
| 4-100-070 | ОТм(Зтм) Средний разряд машинистов 7 |  |  |  | чел.-ч | 22.08 | 3.3 | 86.7082 |  |  | 722.42 |  | 62639.71 | [25 empty] | ОТм(Зтм) Средний разряд машинистов 7
| 91.17.04-034 | Агрегаты сварочные с двигателем внутреннего сгорания для ручной дуговой сварки, сварочный ток до 400 А, количество постов 1 |  |  |  | маш.-ч | 33.16 | 3.3 | 130.2193 |  |  | 131.21 |  | 17086.08 | [24 empty] | Агрегаты сварочные с двигателем внутреннего сгорания для ручной дуговой сварки, сварочный ток до 400 А, количество постов 1
| 91.17.04-042 | Аппараты для газовой сварки и резки |  |  |  | маш.-ч | 7.09 | 3.3 | 27.8424 | 4.35 | 1.29 | 5.61 |  | 156.2 | [24 empty] | Аппараты для газовой сварки и резки
| 91.20.03-001 | Буксиры, мощность 110 кВт (150 л.с.) |  |  |  | маш.-ч | 6.88 | 3.3 | 27.0178 | 1725.72 | 1.51 | 2605.84 |  | 70403.96 | [24 empty] | Буксиры, мощность 110 кВт (150 л.с.)
| 4-100-050 | ОТм(Зтм) Средний разряд машинистов 5 |  |  |  | чел.-ч | 20.64 | 3.3 | 81.0533 |  |  | 579.44 |  | 46965.51 | [25 empty] | ОТм(Зтм) Средний разряд машинистов 5
| 91.20.11-010 | Понтоны разгружающие, грузоподъемность 3 т |  |  |  | маш.-ч | 45.52 | 3.3 | 178.757 | 7.88 | 1.21 | 9.53 |  | 1703.55 | [24 empty] | Понтоны разгружающие, грузоподъемность 3 т
| 91.20.13-001 | Водолазные станции на самоходном боте, мощностью 110 кВт (150 л.с.) с компрессором |  |  |  | маш.-ч | 9.11 | 3.3 | 35.775 | 1505.04 | 1.52 | 2287.66 |  | 81840.97 | [24 empty] | Водолазные станции на самоходном боте, мощностью 110 кВт (150 л.с.) с компрессором
| 4-100-068 | ОТм(Зтм) Средний разряд машинистов 6,8 |  |  |  | чел.-ч | 54.66 | 3.3 | 214.6498 |  |  | 713.39 |  | 153129.04 | [25 empty] | ОТм(Зтм) Средний разряд машинистов 6,8
| 4 | М |  |  |  | 12: 527716.59 | [23 empty] | М
| 01.1.02.04-0012 | Картон асбестовый общего назначения, марка КАОН-1, толщина 4 и 6 мм |  |  |  | т | 0.003 |  | 0.00357 | 46285.25 | 1.8 | 83313.45 |  | 297.43 | [24 empty] | Картон асбестовый общего назначения, марка КАОН-1, толщина 4 и 6 мм
| 01.3.01.01-0002 | Бензин автомобильный АИ-98, АИ-95 |  |  |  | 4: т; 5: 0.00022; 7: 0.0002618; 10: 67057.05; 12: 17.56 | [24 empty] | Бензин автомобильный АИ-98, АИ-95
| 01.3.02.03-0001 | Ацетилен газообразный технический |  |  |  | м3 | 3.34 |  | 3.9746 | 340.41 | 2.17 | 738.69 |  | 2936 | [24 empty] | Ацетилен газообразный технический
| 01.3.02.08-0001 | Кислород газообразный технический |  |  |  | 4: м3; 5: 13.89; 7: 16.5291; 10: 92.75; 12: 1533.07 | [24 empty] | Кислород газообразный технический
| 01.7.06.03-0005 | Ленты полимерные для изоляции трубопроводов, толщина 0,5 мм |  |  |  | м2 | 2.7 |  | 3.213 | 80.61 | 1.59 | 128.17 |  | 411.81 | [24 empty] | Ленты полимерные для изоляции трубопроводов, толщина 0,5 мм
| 01.7.07.12-0022 | Пленка полиэтиленовая, толщина 0,2-0,5 мм |  |  |  | м2 | 5.11 |  | 6.0809 | 14.89 | 1.43 | 21.29 |  | 129.46 | [24 empty] | Пленка полиэтиленовая, толщина 0,2-0,5 мм
| 01.7.07.22-0011 | Уголь каменный, марка А |  |  |  | т | 0.0169 |  | 0.020111 | 12106.4 | 0.49 | 5932.14 |  | 119.3 | [24 empty] | Уголь каменный, марка А
| 01.7.11.07-0227 | Электроды сварочные для сварки низколегированных и углеродистых сталей УОНИ 13/45, Э42А, диаметр 4-5 мм |  |  |  | кг | 36 |  | 42.84 | 155.63 | 1.21 | 188.31 |  | 8067.2 | [24 empty] | Электроды сварочные для сварки низколегированных и углеродистых сталей УОНИ 13/45, Э42А, диаметр 4-5 мм
| 01.7.15.03-0042 | Болты с гайками и шайбами строительные |  |  |  | кг | 120 |  | 142.8 | 174.93 | 1.51 | 264.14 |  | 37719.19 | [24 empty] | Болты с гайками и шайбами строительные
| 02.2.04.03-0011 | Смесь песчано-гравийная обогащенная с содержанием гравия 15-25 % |  |  |  | м3 | 100 |  | 119 | 1291.94 | 0.72 | 930.2 |  | 110693.8 | [24 empty] | Смесь песчано-гравийная обогащенная с содержанием гравия 15-25 %
| 08.2.02.05-0040 | Канат двойной свивки ЛК-Р, конструкции 6х19(1+6+6/6)+1 о.с., марка В, из проволоки без покрытия, маркировочная группа 1570-1770 Н/мм2, диаметр 12 мм |  |  |  | 10 м | 13.92 |  | 16.5648 | 1104.77 | 1.1 | 1215.25 |  | 20130.37 | [24 empty] | Канат двойной свивки ЛК-Р, конструкции 6х19(1+6+6/6)+1 о.с., марка В, из проволоки без покрытия, маркировочная группа 1570-1770 Н/мм2, диаметр 12 мм
| 08.2.02.10-0028 | Канат двойной свивки ТК без покрытия, конструкции 6х37(1+6+12+18)+1 о.с., марка В, из проволоки без покрытия, маркировочная группа 1570-1770 Н/мм2, диаметр 5,0 мм |  |  |  | 10 м | 3.5 |  | 4.165 | 787.85 | 1.1 | 866.64 |  | 3609.56 | [24 empty] | Канат двойной свивки ТК без покрытия, конструкции 6х37(1+6+12+18)+1 о.с., марка В, из проволоки без покрытия, маркировочная группа 1570-1770 Н/мм2, диаметр 5,0 мм
| 08.2.02.15-0006 | Канат тройной свивки ЛК-Р, конструкции 6х7х19(1+6+6/6)+1 о.с., марка В, из проволоки без покрытия, маркировочная группа 1570-1770 Н/мм2, диаметр 39 мм |  |  |  | 10 м | 10 |  | 11.9 | 11030.52 | 1.1 | 12133.57 |  | 144389.48 | [24 empty] | Канат тройной свивки ЛК-Р, конструкции 6х7х19(1+6+6/6)+1 о.с., марка В, из проволоки без покрытия, маркировочная группа 1570-1770 Н/мм2, диаметр 39 мм
| 08.3.03.04-0013 | Проволока светлая, диаметр 1,6 мм |  |  |  | т | 0.00053 |  | 0.0006307 | 79161.18 | 1.34 | 106075.98 |  | 66.9 | [24 empty] | Проволока светлая, диаметр 1,6 мм
| 08.3.04.02-0095 | Прокат стальной горячекатаный круглый, марки стали Ст3сп, Ст3пс, диаметр 14-50 мм |  |  |  | 4: т; 5: 0.019; 7: 0.02261; 10: 76097.85; 12: 1720.57 | [24 empty] | Прокат стальной горячекатаный круглый, марки стали Ст3сп, Ст3пс, диаметр 14-50 мм
| 08.3.05.02-0021 | Прокат листовой горячекатаный, марки стали Ст3сп, Ст3пс, ширина 1200-3000 мм, толщина 1-8 мм |  |  |  | 4: т; 5: 0.073; 7: 0.08687; 10: 65373.92; 12: 5679.03 | [24 empty] | Прокат листовой горячекатаный, марки стали Ст3сп, Ст3пс, ширина 1200-3000 мм, толщина 1-8 мм
| 08.3.07.01-0071 | Прокат стальной горячекатаный полосовой, марки стали Ст3сп, Ст3пс, размеры 40х5 мм |  |  |  | 4: т; 5: 0.009; 7: 0.01071; 10: 65990.78; 12: 706.76 | [24 empty] | Прокат стальной горячекатаный полосовой, марки стали Ст3сп, Ст3пс, размеры 40х5 мм
| 11.1.03.01-0062 | Бруски обрезные хвойных пород (ель, сосна), естественной влажности, длина 2-6,5 м, ширина 20-90 мм, толщина 20-90 мм, сорт II |  |  |  | м3 | 1.335 |  | 1.5886 | 16496.03 | 1.06 | 17485.79 |  | 27778.8 | [24 empty] | Бруски обрезные хвойных пород (ель, сосна), естественной влажности, длина 2-6,5 м, ширина 20-90 мм, толщина 20-90 мм, сорт II
| 14.5.04.02-0002 | Мастика клеящая каучуковая КН-3 |  |  |  | т | 0.0001 |  | 0.000119 | 59866.22 | 2.31 | 138290.97 |  | 16.46 | [24 empty] | Мастика клеящая каучуковая КН-3
| 23.5.01.08-0029 | Трубы стальные электросварные прямошовные и спиральношовные, класс прочности К38, наружный диаметр 530 мм, толщина стенки 12 мм |  |  |  | м | 1 |  | 1.19 | 13798.43 | 1.23 | 16972.07 |  | 20196.76 | [24 empty] | Трубы стальные электросварные прямошовные и спиральношовные, класс прочности К38, наружный диаметр 530 мм, толщина стенки 12 мм
| 25.1.01.04-0012 | Шпала из древесины хвойных пород, непропитанная, для железных дорог узкой колеи, тип II, длина 1200 мм |  |  |  | шт | 32.5 |  | 38.675 | 705.5 | 1.76 | 1241.68 |  | 48021.97 | [24 empty] | Шпала из древесины хвойных пород, непропитанная, для железных дорог узкой колеи, тип II, длина 1200 мм
| 25.1.04.03-0013 | Болты путевые для скрепления рельсов, диаметр М12, длина 58 мм, с гайкой диаметром М12 |  |  |  | т | 0.004 |  | 0.00476 | 186771.45 | 1.51 | 282024.89 |  | 1342.44 | [24 empty] | Болты путевые для скрепления рельсов, диаметр М12, длина 58 мм, с гайкой диаметром М12
| 25.1.05.02-1006 | Подкладка для железных дорог узкой колеи костыльного скрепления, тип Д-18 |  |  |  | шт | 4 |  | 4.76 | 196.22 | 1.4 | 274.71 |  | 1307.62 | [24 empty] | Подкладка для железных дорог узкой колеи костыльного скрепления, тип Д-18
| 25.1.05.04-0002 | Рельсы железнодорожные, тип Р18 |  |  |  | т | 0.36 |  | 0.4284 | 130094.4 | 1.46 | 189937.82 |  | 81369.36 | [24 empty] | Рельсы железнодорожные, тип Р18
| 25.1.06.06-0001 | Костыли для железных дорог узкой колеи, сечение 12х12 мм |  |  |  | т | 0.0295 |  | 0.035105 | 75170.1 | 1.4 | 105238.14 |  | 3694.38 | [24 empty] | Костыли для железных дорог узкой колеи, сечение 12х12 мм
| 25.1.06.13-0001 | Накладка для рельсов, тип Р-18 |  |  |  | шт | 8 |  | 9.52 | 432.27 | 1.4 | 605.18 |  | 5761.31 | [24 empty] | Накладка для рельсов, тип Р-18
Н | 11.1.03.06 | Щиты из досок |  |  |  | 4: м2; 5: 5.9; 7: 7.021 | [29 empty] | Щиты из досок
|  | Итого прямые затраты |  |  |  | 12: 2402928.85 | [26 empty] | Итого прямые затраты
|  | ФОТ |  |  |  | 12: 843567.14 | [27 empty] | ФОТ
| Пр/812-038.0-1 | НР Подводно-строительные (водолазные) работы |  |  |  | 4: %; 5: 108; 7: 108; 12: 911052.51 | [27 empty] | НР Подводно-строительные (водолазные) работы
| Пр/774-038.0 | СП Подводно-строительные (водолазные) работы |  |  |  | 4: %; 5: 55; 7: 55; 12: 463961.93 | [27 empty] | СП Подводно-строительные (водолазные) работы
|  | Всего по позиции |  |  |  | 10: 3174742.26; 12: 3777943.29 | [28 empty] | Всего по позиции
108 | ФСБЦ-14.5.04.02-0002 Удален из поз. 103 | Мастика клеящая каучуковая КН-3 |  |  |  | т | -0.000119 | 1 | -0.000119 | 59866.22 | 2.31 | 138290.97 |  | -16.46 | [20 empty] | Мастика клеящая каучуковая КН-3
|  | Всего по позиции |  |  |  | 12: -16.46 | [28 empty] | Всего по позиции
109 | ФСБЦ-23.5.01.08-0029 Удален из поз. 103 | Трубы стальные электросварные прямошовные и спиральношовные, класс прочности К38, наружный диаметр 530 мм, толщина стенки 12 мм |  |  |  | м | -1.19 | 1 | -1.19 | 13798.43 | 1.23 | 16972.07 |  | -20196.76 | [20 empty] | Трубы стальные электросварные прямошовные и спиральношовные, класс прочности К38, наружный диаметр 530 мм, толщина стенки 12 мм
|  | Всего по позиции |  |  |  | 12: -20196.76 | [28 empty] | Всего по позиции
110 | ФСБЦ-25.1.01.04-0012 Удален из поз. 103 | Шпала из древесины хвойных пород, непропитанная, для железных дорог узкой колеи, тип II, длина 1200 мм |  |  |  | шт | -38.675 | 1 | -38.675 | 705.5 | 1.76 | 1241.68 |  | -48021.97 | [20 empty] | Шпала из древесины хвойных пород, непропитанная, для железных дорог узкой колеи, тип II, длина 1200 мм
|  | Всего по позиции |  |  |  | 12: -48021.97 | [28 empty] | Всего по позиции
111 | ФСБЦ-25.1.04.03-0013 Удален из поз. 103 | Болты путевые для скрепления рельсов, диаметр М12, длина 58 мм, с гайкой диаметром М12 |  |  |  | т | -0.00476 | 1 | -0.00476 | 186771.45 | 1.51 | 282024.89 |  | -1342.44 | [20 empty] | Болты путевые для скрепления рельсов, диаметр М12, длина 58 мм, с гайкой диаметром М12
|  | Всего по позиции |  |  |  | 12: -1342.44 | [28 empty] | Всего по позиции
112 | ФСБЦ-25.1.05.02-1006 Удален из поз. 103 | Подкладка для железных дорог узкой колеи костыльного скрепления, тип Д-18 |  |  |  | шт | -4.76 | 1 | -4.76 | 196.22 | 1.4 | 274.71 |  | -1307.62 | [20 empty] | Подкладка для железных дорог узкой колеи костыльного скрепления, тип Д-18
|  | Всего по позиции |  |  |  | 12: -1307.62 | [28 empty] | Всего по позиции
113 | ФСБЦ-25.1.05.04-0002 Удален из поз. 103 | Рельсы железнодорожные, тип Р18 |  |  |  | т | -0.4284 | 1 | -0.4284 | 130094.4 | 1.46 | 189937.82 |  | -81369.36 | [20 empty] | Рельсы железнодорожные, тип Р18
|  | Всего по позиции |  |  |  | 12: -81369.36 | [28 empty] | Всего по позиции
114 | ФСБЦ-25.1.06.06-0001 Удален из поз. 103 | Костыли для железных дорог узкой колеи, сечение 12х12 мм |  |  |  | т | -0.035105 | 1 | -0.035105 | 75170.1 | 1.4 | 105238.14 |  | -3694.38 | [20 empty] | Костыли для железных дорог узкой колеи, сечение 12х12 мм
|  | Всего по позиции |  |  |  | 12: -3694.38 | [28 empty] | Всего по позиции
115 | ФСБЦ-25.1.06.13-0001 Удален из поз. 103 | Накладка для рельсов, тип Р-18 |  |  |  | шт | -9.52 | 1 | -9.52 | 432.27 | 1.4 | 605.18 |  | -5761.31 | [20 empty] | Накладка для рельсов, тип Р-18
|  | Всего по позиции |  |  |  | 12: -5761.31 | [28 empty] | Всего по позиции
116 | ГЭСН44-01-051-01 Прокладка кабеля в полиуретановой системе защиты по дну залива | Укладка трубопроводов "труба в трубе" в подводную траншею протаскиванием по дну в речных условиях, диаметр трубопроводов: 325/530 мм |  |  |  | 4: 100 м; 5: 1.22; 6: 1; 7: 1.22 | [20 empty] | Укладка трубопроводов "труба в трубе" в подводную траншею протаскиванием по дну в речных условиях, диаметр трубопроводов: 325/530 мм
|  | Объем=122 / 100 | [33 empty] | Объем=122 / 100
| 421/пр_2020_прил.10_т.1_п.8_гр.3 | Производство работ осуществляется на склонах гор с сохранением природного ландшафта ОЗП=1,2; ЭМ=1,2 к расх.; ЗПМ=1,2; ТЗ=1,2; ТЗМ=1,2 | [34 empty] | Производство работ осуществляется на склонах гор с сохранением природного ландшафта ОЗП=1,2; ЭМ=1,2 к расх.; ЗПМ=1,2; ТЗ=1,2; ТЗМ=1,2
| 3.17 | Производство водолазных работ при радиусе видимости менее 1 м ОЗП=1,02; ЭМ=1,1 к расх.; ЗПМ=1,1; ТЗ=1,02; ТЗМ=1,1 | [34 empty] | Производство водолазных работ при радиусе видимости менее 1 м ОЗП=1,02; ЭМ=1,1 к расх.; ЗПМ=1,1; ТЗ=1,02; ТЗМ=1,1
| Прил.44.6 п.3.5 | Производство водолазных работ на глубинах св. 35 до 40 м ОЗП=1,3; ЭМ=2,2 к расх.; ЗПМ=2,2; ТЗ=1,3; ТЗМ=2,2 | [34 empty] | Производство водолазных работ на глубинах св. 35 до 40 м ОЗП=1,3; ЭМ=2,2 к расх.; ЗПМ=2,2; ТЗ=1,3; ТЗМ=2,2
| 1 | ОТ(ЗТ) |  |  |  | 4: чел.-ч; 7: 637.9382; 12: 303639.43 | [23 empty] | ОТ(ЗТ)
| 1-100-35 | Средний разряд работы 3,5 |  |  |  | чел.-ч | 328.62 | 1.5912 | 637.9382 |  |  | 475.97 |  | 303639.43 | [24 empty] | Средний разряд работы 3,5
| 2 | ЭМ |  |  |  | 12: 930734.62 | [23 empty] | ЭМ
|  | ОТм(ЗТм) |  |  |  | 4: чел.-ч; 7: 701.4902; 12: 473296.77 | [23 empty] | ОТм(ЗТм)
| 91.01.01-034 | Бульдозеры, мощность 59 кВт (80 л.с.) |  |  |  | маш.-ч | 8.33 | 2.904 | 29.5122 | 828.16 | 1.53 | 1267.08 |  | 37394.31 | [24 empty] | Бульдозеры, мощность 59 кВт (80 л.с.)
| 4-100-050 | ОТм(Зтм) Средний разряд машинистов 5 |  |  |  | чел.-ч | 8.33 | 2.904 | 29.5122 |  |  | 579.44 |  | 17100.54 | [25 empty] | ОТм(Зтм) Средний разряд машинистов 5
| 91.01.01-035 | Бульдозеры, мощность 79 кВт (108 л.с.) |  |  |  | маш.-ч | 66.91 | 2.904 | 237.0541 | 887.54 | 1.53 | 1357.94 |  | 321905.25 | [24 empty] | Бульдозеры, мощность 79 кВт (108 л.с.)
| 4-100-060 | ОТм(Зтм) Средний разряд машинистов 6 |  |  |  | чел.-ч | 66.91 | 2.904 | 237.0541 |  |  | 677.27 |  | 160549.63 | [25 empty] | ОТм(Зтм) Средний разряд машинистов 6
| 91.05.05-015 | Краны на автомобильном ходу, грузоподъемность 16 т |  |  |  | маш.-ч | 12.64 | 2.904 | 44.782 |  |  | 1800.48 |  | 80629.1 | [24 empty] | Краны на автомобильном ходу, грузоподъемность 16 т
| 4-100-060 | ОТм(Зтм) Средний разряд машинистов 6 |  |  |  | чел.-ч | 12.64 | 2.904 | 44.782 |  |  | 677.27 |  | 30329.51 | [25 empty] | ОТм(Зтм) Средний разряд машинистов 6
| 91.06.03-053 | Лебедки с двигателем внутреннего сгорания, тяговое усилие 1471,5 кН (150 т) |  |  |  | маш.-ч | 6.28 | 2.904 | 22.2493 | 3139.77 | 1.35 | 4238.69 |  | 94307.83 | [24 empty] | Лебедки с двигателем внутреннего сгорания, тяговое усилие 1471,5 кН (150 т)
| 4-100-055 | ОТм(Зтм) Средний разряд машинистов 5,5 |  |  |  | чел.-ч | 12.56 | 2.904 | 44.4986 |  |  | 628.35 |  | 27960.68 | [25 empty] | ОТм(Зтм) Средний разряд машинистов 5,5
| 91.08.03-009 | Катки самоходные гладкие вибрационные, масса 2,2 т |  |  |  | маш.-ч | 0.18 | 2.904 | 0.63772 | 481.57 | 1.48 | 712.72 |  | 454.51 | [24 empty] | Катки самоходные гладкие вибрационные, масса 2,2 т
| 4-100-040 | ОТм(Зтм) Средний разряд машинистов 4 |  |  |  | чел.-ч | 0.18 | 2.904 | 0.63772 |  |  | 504.19 |  | 321.53 | [25 empty] | ОТм(Зтм) Средний разряд машинистов 4
| 91.09.02-006 | Вагонетки неопрокидные, вместимость 1 м3 |  |  |  | маш.-ч | 171.02 | 2.904 | 605.9033 | 5.7 | 1.29 | 7.35 |  | 4453.39 | [24 empty] | Вагонетки неопрокидные, вместимость 1 м3
| 91.10.05-007 | Трубоукладчики, номинальная грузоподъемность 12,5 т |  |  |  | маш.-ч | 22.08 | 2.904 | 78.2268 | 2279.32 | 1.33 | 3031.5 |  | 237144.52 | [24 empty] | Трубоукладчики, номинальная грузоподъемность 12,5 т
| 4-100-070 | ОТм(Зтм) Средний разряд машинистов 7 |  |  |  | чел.-ч | 22.08 | 2.904 | 78.2268 |  |  | 722.42 |  | 56512.6 | [25 empty] | ОТм(Зтм) Средний разряд машинистов 7
| 91.17.04-034 | Агрегаты сварочные с двигателем внутреннего сгорания для ручной дуговой сварки, сварочный ток до 400 А, количество постов 1 |  |  |  | маш.-ч | 33.16 | 2.904 | 117.4819 |  |  | 131.21 |  | 15414.8 | [24 empty] | Агрегаты сварочные с двигателем внутреннего сгорания для ручной дуговой сварки, сварочный ток до 400 А, количество постов 1
| 91.17.04-042 | Аппараты для газовой сварки и резки |  |  |  | маш.-ч | 7.09 | 2.904 | 25.119 | 4.35 | 1.29 | 5.61 |  | 140.92 | [24 empty] | Аппараты для газовой сварки и резки
| 91.20.03-001 | Буксиры, мощность 110 кВт (150 л.с.) |  |  |  | маш.-ч | 6.88 | 2.904 | 24.375 | 1725.72 | 1.51 | 2605.84 |  | 63517.39 | [24 empty] | Буксиры, мощность 110 кВт (150 л.с.)
| 4-100-050 | ОТм(Зтм) Средний разряд машинистов 5 |  |  |  | чел.-ч | 20.64 | 2.904 | 73.125 |  |  | 579.44 |  | 42371.58 | [25 empty] | ОТм(Зтм) Средний разряд машинистов 5
| 91.20.11-010 | Понтоны разгружающие, грузоподъемность 3 т |  |  |  | маш.-ч | 45.52 | 2.904 | 161.2719 | 7.88 | 1.21 | 9.53 |  | 1536.92 | [24 empty] | Понтоны разгружающие, грузоподъемность 3 т
| 91.20.13-001 | Водолазные станции на самоходном боте, мощностью 110 кВт (150 л.с.) с компрессором |  |  |  | маш.-ч | 9.11 | 2.904 | 32.2756 | 1505.04 | 1.52 | 2287.66 |  | 73835.68 | [24 empty] | Водолазные станции на самоходном боте, мощностью 110 кВт (150 л.с.) с компрессором
| 4-100-068 | ОТм(Зтм) Средний разряд машинистов 6,8 |  |  |  | чел.-ч | 54.66 | 2.904 | 193.6538 |  |  | 713.39 |  | 138150.7 | [25 empty] | ОТм(Зтм) Средний разряд машинистов 6,8
| 4 | М |  |  |  | 12: 541020.4 | [23 empty] | М
| 01.1.02.04-0012 | Картон асбестовый общего назначения, марка КАОН-1, толщина 4 и 6 мм |  |  |  | т | 0.003 |  | 0.00366 | 46285.25 | 1.8 | 83313.45 |  | 304.93 | [24 empty] | Картон асбестовый общего назначения, марка КАОН-1, толщина 4 и 6 мм
| 01.3.01.01-0002 | Бензин автомобильный АИ-98, АИ-95 |  |  |  | 4: т; 5: 0.00022; 7: 0.0002684; 10: 67057.05; 12: 18 | [24 empty] | Бензин автомобильный АИ-98, АИ-95
| 01.3.02.03-0001 | Ацетилен газообразный технический |  |  |  | м3 | 3.34 |  | 4.0748 | 340.41 | 2.17 | 738.69 |  | 3010.01 | [24 empty] | Ацетилен газообразный технический
| 01.3.02.08-0001 | Кислород газообразный технический |  |  |  | 4: м3; 5: 13.89; 7: 16.9458; 10: 92.75; 12: 1571.72 | [24 empty] | Кислород газообразный технический
| 01.7.06.03-0005 | Ленты полимерные для изоляции трубопроводов, толщина 0,5 мм |  |  |  | м2 | 2.7 |  | 3.294 | 80.61 | 1.59 | 128.17 |  | 422.19 | [24 empty] | Ленты полимерные для изоляции трубопроводов, толщина 0,5 мм
| 01.7.07.12-0022 | Пленка полиэтиленовая, толщина 0,2-0,5 мм |  |  |  | м2 | 5.11 |  | 6.2342 | 14.89 | 1.43 | 21.29 |  | 132.73 | [24 empty] | Пленка полиэтиленовая, толщина 0,2-0,5 мм
| 01.7.07.22-0011 | Уголь каменный, марка А |  |  |  | т | 0.0169 |  | 0.020618 | 12106.4 | 0.49 | 5932.14 |  | 122.31 | [24 empty] | Уголь каменный, марка А
| 01.7.11.07-0227 | Электроды сварочные для сварки низколегированных и углеродистых сталей УОНИ 13/45, Э42А, диаметр 4-5 мм |  |  |  | кг | 36 |  | 43.92 | 155.63 | 1.21 | 188.31 |  | 8270.58 | [24 empty] | Электроды сварочные для сварки низколегированных и углеродистых сталей УОНИ 13/45, Э42А, диаметр 4-5 мм
| 01.7.15.03-0042 | Болты с гайками и шайбами строительные |  |  |  | кг | 120 |  | 146.4 | 174.93 | 1.51 | 264.14 |  | 38670.1 | [24 empty] | Болты с гайками и шайбами строительные
| 02.2.04.03-0011 | Смесь песчано-гравийная обогащенная с содержанием гравия 15-25 % |  |  |  | м3 | 100 |  | 122 | 1291.94 | 0.72 | 930.2 |  | 113484.4 | [24 empty] | Смесь песчано-гравийная обогащенная с содержанием гравия 15-25 %
| 08.2.02.05-0040 | Канат двойной свивки ЛК-Р, конструкции 6х19(1+6+6/6)+1 о.с., марка В, из проволоки без покрытия, маркировочная группа 1570-1770 Н/мм2, диаметр 12 мм |  |  |  | 10 м | 13.92 |  | 16.9824 | 1104.77 | 1.1 | 1215.25 |  | 20637.86 | [24 empty] | Канат двойной свивки ЛК-Р, конструкции 6х19(1+6+6/6)+1 о.с., марка В, из проволоки без покрытия, маркировочная группа 1570-1770 Н/мм2, диаметр 12 мм
| 08.2.02.10-0028 | Канат двойной свивки ТК без покрытия, конструкции 6х37(1+6+12+18)+1 о.с., марка В, из проволоки без покрытия, маркировочная группа 1570-1770 Н/мм2, диаметр 5,0 мм |  |  |  | 10 м | 3.5 |  | 4.27 | 787.85 | 1.1 | 866.64 |  | 3700.55 | [24 empty] | Канат двойной свивки ТК без покрытия, конструкции 6х37(1+6+12+18)+1 о.с., марка В, из проволоки без покрытия, маркировочная группа 1570-1770 Н/мм2, диаметр 5,0 мм
| 08.2.02.15-0006 | Канат тройной свивки ЛК-Р, конструкции 6х7х19(1+6+6/6)+1 о.с., марка В, из проволоки без покрытия, маркировочная группа 1570-1770 Н/мм2, диаметр 39 мм |  |  |  | 10 м | 10 |  | 12.2 | 11030.52 | 1.1 | 12133.57 |  | 148029.55 | [24 empty] | Канат тройной свивки ЛК-Р, конструкции 6х7х19(1+6+6/6)+1 о.с., марка В, из проволоки без покрытия, маркировочная группа 1570-1770 Н/мм2, диаметр 39 мм
| 08.3.03.04-0013 | Проволока светлая, диаметр 1,6 мм |  |  |  | т | 0.00053 |  | 0.0006466 | 79161.18 | 1.34 | 106075.98 |  | 68.59 | [24 empty] | Проволока светлая, диаметр 1,6 мм
| 08.3.04.02-0095 | Прокат стальной горячекатаный круглый, марки стали Ст3сп, Ст3пс, диаметр 14-50 мм |  |  |  | 4: т; 5: 0.019; 7: 0.02318; 10: 76097.85; 12: 1763.95 | [24 empty] | Прокат стальной горячекатаный круглый, марки стали Ст3сп, Ст3пс, диаметр 14-50 мм
| 08.3.05.02-0021 | Прокат листовой горячекатаный, марки стали Ст3сп, Ст3пс, ширина 1200-3000 мм, толщина 1-8 мм |  |  |  | 4: т; 5: 0.073; 7: 0.08906; 10: 65373.92; 12: 5822.2 | [24 empty] | Прокат листовой горячекатаный, марки стали Ст3сп, Ст3пс, ширина 1200-3000 мм, толщина 1-8 мм
| 08.3.07.01-0071 | Прокат стальной горячекатаный полосовой, марки стали Ст3сп, Ст3пс, размеры 40х5 мм |  |  |  | 4: т; 5: 0.009; 7: 0.01098; 10: 65990.78; 12: 724.58 | [24 empty] | Прокат стальной горячекатаный полосовой, марки стали Ст3сп, Ст3пс, размеры 40х5 мм
| 11.1.03.01-0062 | Бруски обрезные хвойных пород (ель, сосна), естественной влажности, длина 2-6,5 м, ширина 20-90 мм, толщина 20-90 мм, сорт II |  |  |  | м3 | 1.335 |  | 1.6287 | 16496.03 | 1.06 | 17485.79 |  | 28479.11 | [24 empty] | Бруски обрезные хвойных пород (ель, сосна), естественной влажности, длина 2-6,5 м, ширина 20-90 мм, толщина 20-90 мм, сорт II
| 14.5.04.02-0002 | Мастика клеящая каучуковая КН-3 |  |  |  | т | 0.0001 |  | 0.000122 | 59866.22 | 2.31 | 138290.97 |  | 16.87 | [24 empty] | Мастика клеящая каучуковая КН-3
| 23.5.01.08-0029 | Трубы стальные электросварные прямошовные и спиральношовные, класс прочности К38, наружный диаметр 530 мм, толщина стенки 12 мм |  |  |  | м | 1 |  | 1.22 | 13798.43 | 1.23 | 16972.07 |  | 20705.93 | [24 empty] | Трубы стальные электросварные прямошовные и спиральношовные, класс прочности К38, наружный диаметр 530 мм, толщина стенки 12 мм
| 25.1.01.04-0012 | Шпала из древесины хвойных пород, непропитанная, для железных дорог узкой колеи, тип II, длина 1200 мм |  |  |  | шт | 32.5 |  | 39.65 | 705.5 | 1.76 | 1241.68 |  | 49232.61 | [24 empty] | Шпала из древесины хвойных пород, непропитанная, для железных дорог узкой колеи, тип II, длина 1200 мм
| 25.1.04.03-0013 | Болты путевые для скрепления рельсов, диаметр М12, длина 58 мм, с гайкой диаметром М12 |  |  |  | т | 0.004 |  | 0.00488 | 186771.45 | 1.51 | 282024.89 |  | 1376.28 | [24 empty] | Болты путевые для скрепления рельсов, диаметр М12, длина 58 мм, с гайкой диаметром М12
| 25.1.05.02-1006 | Подкладка для железных дорог узкой колеи костыльного скрепления, тип Д-18 |  |  |  | шт | 4 |  | 4.88 | 196.22 | 1.4 | 274.71 |  | 1340.58 | [24 empty] | Подкладка для железных дорог узкой колеи костыльного скрепления, тип Д-18
| 25.1.05.04-0002 | Рельсы железнодорожные, тип Р18 |  |  |  | т | 0.36 |  | 0.4392 | 130094.4 | 1.46 | 189937.82 |  | 83420.69 | [24 empty] | Рельсы железнодорожные, тип Р18
| 25.1.06.06-0001 | Костыли для железных дорог узкой колеи, сечение 12х12 мм |  |  |  | т | 0.0295 |  | 0.03599 | 75170.1 | 1.4 | 105238.14 |  | 3787.52 | [24 empty] | Костыли для железных дорог узкой колеи, сечение 12х12 мм
| 25.1.06.13-0001 | Накладка для рельсов, тип Р-18 |  |  |  | шт | 8 |  | 9.76 | 432.27 | 1.4 | 605.18 |  | 5906.56 | [24 empty] | Накладка для рельсов, тип Р-18
Н | 11.1.03.06 | Щиты из досок |  |  |  | 4: м2; 5: 5.9; 7: 7.198 | [29 empty] | Щиты из досок
|  | Итого прямые затраты |  |  |  | 12: 2248691.22 | [26 empty] | Итого прямые затраты
|  | ФОТ |  |  |  | 12: 776936.2 | [27 empty] | ФОТ
| Пр/812-038.0-1 | НР Подводно-строительные (водолазные) работы |  |  |  | 4: %; 5: 108; 7: 108; 12: 839091.1 | [27 empty] | НР Подводно-строительные (водолазные) работы
| Пр/774-038.0 | СП Подводно-строительные (водолазные) работы |  |  |  | 4: %; 5: 55; 7: 55; 12: 427314.91 | [27 empty] | СП Подводно-строительные (водолазные) работы
|  | Всего по позиции |  |  |  | 10: 2881227.24; 12: 3515097.23 | [28 empty] | Всего по позиции
117 | ФСБЦ-14.5.04.02-0002 Удален из поз. 112 | Мастика клеящая каучуковая КН-3 |  |  |  | т | -0.000122 | 1 | -0.000122 | 59866.22 | 2.31 | 138290.97 |  | -16.87 | [20 empty] | Мастика клеящая каучуковая КН-3
|  | Всего по позиции |  |  |  | 12: -16.87 | [28 empty] | Всего по позиции
118 | ФСБЦ-23.5.01.08-0029 Удален из поз. 112 | Трубы стальные электросварные прямошовные и спиральношовные, класс прочности К38, наружный диаметр 530 мм, толщина стенки 12 мм |  |  |  | м | -1.22 | 1 | -1.22 | 13798.43 | 1.23 | 16972.07 |  | -20705.93 | [20 empty] | Трубы стальные электросварные прямошовные и спиральношовные, класс прочности К38, наружный диаметр 530 мм, толщина стенки 12 мм
|  | Всего по позиции |  |  |  | 12: -20705.93 | [28 empty] | Всего по позиции
119 | ФСБЦ-25.1.01.04-0012 Удален из поз. 112 | Шпала из древесины хвойных пород, непропитанная, для железных дорог узкой колеи, тип II, длина 1200 мм |  |  |  | шт | -39.65 | 1 | -39.65 | 705.5 | 1.76 | 1241.68 |  | -49232.61 | [20 empty] | Шпала из древесины хвойных пород, непропитанная, для железных дорог узкой колеи, тип II, длина 1200 мм
|  | Всего по позиции |  |  |  | 12: -49232.61 | [28 empty] | Всего по позиции
120 | ФСБЦ-25.1.04.03-0013 Удален из поз. 112 | Болты путевые для скрепления рельсов, диаметр М12, длина 58 мм, с гайкой диаметром М12 |  |  |  | т | -0.00488 | 1 | -0.00488 | 186771.45 | 1.51 | 282024.89 |  | -1376.28 | [20 empty] | Болты путевые для скрепления рельсов, диаметр М12, длина 58 мм, с гайкой диаметром М12
|  | Всего по позиции |  |  |  | 12: -1376.28 | [28 empty] | Всего по позиции
121 | ФСБЦ-25.1.05.02-1006 Удален из поз. 112 | Подкладка для железных дорог узкой колеи костыльного скрепления, тип Д-18 |  |  |  | шт | -4.88 | 1 | -4.88 | 196.22 | 1.4 | 274.71 |  | -1340.58 | [20 empty] | Подкладка для железных дорог узкой колеи костыльного скрепления, тип Д-18
|  | Всего по позиции |  |  |  | 12: -1340.58 | [28 empty] | Всего по позиции
122 | ФСБЦ-25.1.05.04-0002 Удален из поз. 112 | Рельсы железнодорожные, тип Р18 |  |  |  | т | -0.4392 | 1 | -0.4392 | 130094.4 | 1.46 | 189937.82 |  | -83420.69 | [20 empty] | Рельсы железнодорожные, тип Р18
|  | Всего по позиции |  |  |  | 12: -83420.69 | [28 empty] | Всего по позиции
123 | ФСБЦ-25.1.06.06-0001 Удален из поз. 112 | Костыли для железных дорог узкой колеи, сечение 12х12 мм |  |  |  | т | -0.03599 | 1 | -0.03599 | 75170.1 | 1.4 | 105238.14 |  | -3787.52 | [20 empty] | Костыли для железных дорог узкой колеи, сечение 12х12 мм
|  | Всего по позиции |  |  |  | 12: -3787.52 | [28 empty] | Всего по позиции
124 | ФСБЦ-25.1.06.13-0001 Удален из поз. 112 | Накладка для рельсов, тип Р-18 |  |  |  | шт | -9.76 | 1 | -9.76 | 432.27 | 1.4 | 605.18 |  | -5906.56 | [20 empty] | Накладка для рельсов, тип Р-18
|  | Всего по позиции |  |  |  | 12: -5906.56 | [28 empty] | Всего по позиции
125 | ГЭСН44-01-051-01 Прокладка кабеля в полиуретановой системе защиты по дну залива | Укладка трубопроводов "труба в трубе" в подводную траншею протаскиванием по дну в речных условиях, диаметр трубопроводов: 325/530 мм |  |  |  | 4: 100 м; 5: 1.43; 6: 1; 7: 1.43 | [20 empty] | Укладка трубопроводов "труба в трубе" в подводную траншею протаскиванием по дну в речных условиях, диаметр трубопроводов: 325/530 мм
|  | Объем=143 / 100 | [33 empty] | Объем=143 / 100
| 421/пр_2020_прил.10_т.1_п.8_гр.3 | Производство работ осуществляется на склонах гор с сохранением природного ландшафта ОЗП=1,2; ЭМ=1,2 к расх.; ЗПМ=1,2; ТЗ=1,2; ТЗМ=1,2 | [34 empty] | Производство работ осуществляется на склонах гор с сохранением природного ландшафта ОЗП=1,2; ЭМ=1,2 к расх.; ЗПМ=1,2; ТЗ=1,2; ТЗМ=1,2
| 3.17 | Производство водолазных работ при радиусе видимости менее 1 м ОЗП=1,02; ЭМ=1,1 к расх.; ЗПМ=1,1; ТЗ=1,02; ТЗМ=1,1 | [34 empty] | Производство водолазных работ при радиусе видимости менее 1 м ОЗП=1,02; ЭМ=1,1 к расх.; ЗПМ=1,1; ТЗ=1,02; ТЗМ=1,1
| Прил.44.6 п.3.7 | Производство водолазных работ на глубинах св. 45 до 50 м ОЗП=1,6; ЭМ=3,7 к расх.; ЗПМ=3,7; ТЗ=1,6; ТЗМ=3,7 | [34 empty] | Производство водолазных работ на глубинах св. 45 до 50 м ОЗП=1,6; ЭМ=3,7 к расх.; ЗПМ=3,7; ТЗ=1,6; ТЗМ=3,7
| 1 | ОТ(ЗТ) |  |  |  | 4: чел.-ч; 7: 920.3043; 12: 438037.22 | [23 empty] | ОТ(ЗТ)
| 1-100-35 | Средний разряд работы 3,5 |  |  |  | чел.-ч | 328.62 | 1.9584 | 920.3043 |  |  | 475.97 |  | 438037.22 | [24 empty] | Средний разряд работы 3,5
| 2 | ЭМ |  |  |  | 12: 1834767.79 | [23 empty] | ЭМ
|  | ОТм(ЗТм) |  |  |  | 4: чел.-ч; 7: 1382.8558; 12: 933015.35 | [23 empty] | ОТм(ЗТм)
| 91.01.01-034 | Бульдозеры, мощность 59 кВт (80 л.с.) |  |  |  | маш.-ч | 8.33 | 4.884 | 58.1777 | 828.16 | 1.53 | 1267.08 |  | 73715.82 | [24 empty] | Бульдозеры, мощность 59 кВт (80 л.с.)
| 4-100-050 | ОТм(Зтм) Средний разряд машинистов 5 |  |  |  | чел.-ч | 8.33 | 4.884 | 58.1777 |  |  | 579.44 |  | 33710.5 | [25 empty] | ОТм(Зтм) Средний разряд машинистов 5
| 91.01.01-035 | Бульдозеры, мощность 79 кВт (108 л.с.) |  |  |  | маш.-ч | 66.91 | 4.884 | 467.3075 | 887.54 | 1.53 | 1357.94 |  | 634575.5 | [24 empty] | Бульдозеры, мощность 79 кВт (108 л.с.)
| 4-100-060 | ОТм(Зтм) Средний разряд машинистов 6 |  |  |  | чел.-ч | 66.91 | 4.884 | 467.3075 |  |  | 677.27 |  | 316493.33 | [25 empty] | ОТм(Зтм) Средний разряд машинистов 6
| 91.05.05-015 | Краны на автомобильном ходу, грузоподъемность 16 т |  |  |  | маш.-ч | 12.64 | 4.884 | 88.2793 |  |  | 1800.48 |  | 158945.07 | [24 empty] | Краны на автомобильном ходу, грузоподъемность 16 т
| 4-100-060 | ОТм(Зтм) Средний разряд машинистов 6 |  |  |  | чел.-ч | 12.64 | 4.884 | 88.2793 |  |  | 677.27 |  | 59788.91 | [25 empty] | ОТм(Зтм) Средний разряд машинистов 6
| 91.06.03-053 | Лебедки с двигателем внутреннего сгорания, тяговое усилие 1471,5 кН (150 т) |  |  |  | маш.-ч | 6.28 | 4.884 | 43.8603 | 3139.77 | 1.35 | 4238.69 |  | 185910.1 | [24 empty] | Лебедки с двигателем внутреннего сгорания, тяговое усилие 1471,5 кН (150 т)
| 4-100-055 | ОТм(Зтм) Средний разряд машинистов 5,5 |  |  |  | чел.-ч | 12.56 | 4.884 | 87.7205 |  |  | 628.35 |  | 55119.21 | [25 empty] | ОТм(Зтм) Средний разряд машинистов 5,5
| 91.08.03-009 | Катки самоходные гладкие вибрационные, масса 2,2 т |  |  |  | маш.-ч | 0.18 | 4.884 | 1.2571 | 481.57 | 1.48 | 712.72 |  | 895.99 | [24 empty] | Катки самоходные гладкие вибрационные, масса 2,2 т
| 4-100-040 | ОТм(Зтм) Средний разряд машинистов 4 |  |  |  | чел.-ч | 0.18 | 4.884 | 1.2571 |  |  | 504.19 |  | 633.84 | [25 empty] | ОТм(Зтм) Средний разряд машинистов 4
| 91.09.02-006 | Вагонетки неопрокидные, вместимость 1 м3 |  |  |  | маш.-ч | 171.02 | 4.884 | 1194.4242 | 5.7 | 1.29 | 7.35 |  | 8779.02 | [24 empty] | Вагонетки неопрокидные, вместимость 1 м3
| 91.10.05-007 | Трубоукладчики, номинальная грузоподъемность 12,5 т |  |  |  | маш.-ч | 22.08 | 4.884 | 154.2094 | 2279.32 | 1.33 | 3031.5 |  | 467485.7 | [24 empty] | Трубоукладчики, номинальная грузоподъемность 12,5 т
| 4-100-070 | ОТм(Зтм) Средний разряд машинистов 7 |  |  |  | чел.-ч | 22.08 | 4.884 | 154.2094 |  |  | 722.42 |  | 111403.93 | [25 empty] | ОТм(Зтм) Средний разряд машинистов 7
| 91.17.04-034 | Агрегаты сварочные с двигателем внутреннего сгорания для ручной дуговой сварки, сварочный ток до 400 А, количество постов 1 |  |  |  | маш.-ч | 33.16 | 4.884 | 231.5934 |  |  | 131.21 |  | 30387.37 | [24 empty] | Агрегаты сварочные с двигателем внутреннего сгорания для ручной дуговой сварки, сварочный ток до 400 А, количество постов 1
| 91.17.04-042 | Аппараты для газовой сварки и резки |  |  |  | маш.-ч | 7.09 | 4.884 | 49.5174 | 4.35 | 1.29 | 5.61 |  | 277.79 | [24 empty] | Аппараты для газовой сварки и резки
| 91.20.03-001 | Буксиры, мощность 110 кВт (150 л.с.) |  |  |  | маш.-ч | 6.88 | 4.884 | 48.0507 | 1725.72 | 1.51 | 2605.84 |  | 125212.55 | [24 empty] | Буксиры, мощность 110 кВт (150 л.с.)
| 4-100-050 | ОТм(Зтм) Средний разряд машинистов 5 |  |  |  | чел.-ч | 20.64 | 4.884 | 144.1522 |  |  | 579.44 |  | 83527.57 | [25 empty] | ОТм(Зтм) Средний разряд машинистов 5
| 91.20.11-010 | Понтоны разгружающие, грузоподъемность 3 т |  |  |  | маш.-ч | 45.52 | 4.884 | 317.9171 | 7.88 | 1.21 | 9.53 |  | 3029.75 | [24 empty] | Понтоны разгружающие, грузоподъемность 3 т
| 91.20.13-001 | Водолазные станции на самоходном боте, мощностью 110 кВт (150 л.с.) с компрессором |  |  |  | маш.-ч | 9.11 | 4.884 | 63.6253 | 1505.04 | 1.52 | 2287.66 |  | 145553.13 | [24 empty] | Водолазные станции на самоходном боте, мощностью 110 кВт (150 л.с.) с компрессором
| 4-100-068 | ОТм(Зтм) Средний разряд машинистов 6,8 |  |  |  | чел.-ч | 54.66 | 4.884 | 381.752 |  |  | 713.39 |  | 272338.06 | [25 empty] | ОТм(Зтм) Средний разряд машинистов 6,8
| 4 | М |  |  |  | 12: 634146.84 | [23 empty] | М
| 01.1.02.04-0012 | Картон асбестовый общего назначения, марка КАОН-1, толщина 4 и 6 мм |  |  |  | т | 0.003 |  | 0.00429 | 46285.25 | 1.8 | 83313.45 |  | 357.41 | [24 empty] | Картон асбестовый общего назначения, марка КАОН-1, толщина 4 и 6 мм
| 01.3.01.01-0002 | Бензин автомобильный АИ-98, АИ-95 |  |  |  | 4: т; 5: 0.00022; 7: 0.0003146; 10: 67057.05; 12: 21.1 | [24 empty] | Бензин автомобильный АИ-98, АИ-95
| 01.3.02.03-0001 | Ацетилен газообразный технический |  |  |  | м3 | 3.34 |  | 4.7762 | 340.41 | 2.17 | 738.69 |  | 3528.13 | [24 empty] | Ацетилен газообразный технический
| 01.3.02.08-0001 | Кислород газообразный технический |  |  |  | 4: м3; 5: 13.89; 7: 19.8627; 10: 92.75; 12: 1842.27 | [24 empty] | Кислород газообразный технический
| 01.7.06.03-0005 | Ленты полимерные для изоляции трубопроводов, толщина 0,5 мм |  |  |  | м2 | 2.7 |  | 3.861 | 80.61 | 1.59 | 128.17 |  | 494.86 | [24 empty] | Ленты полимерные для изоляции трубопроводов, толщина 0,5 мм
| 01.7.07.12-0022 | Пленка полиэтиленовая, толщина 0,2-0,5 мм |  |  |  | м2 | 5.11 |  | 7.3073 | 14.89 | 1.43 | 21.29 |  | 155.57 | [24 empty] | Пленка полиэтиленовая, толщина 0,2-0,5 мм
| 01.7.07.22-0011 | Уголь каменный, марка А |  |  |  | т | 0.0169 |  | 0.024167 | 12106.4 | 0.49 | 5932.14 |  | 143.36 | [24 empty] | Уголь каменный, марка А
| 01.7.11.07-0227 | Электроды сварочные для сварки низколегированных и углеродистых сталей УОНИ 13/45, Э42А, диаметр 4-5 мм |  |  |  | кг | 36 |  | 51.48 | 155.63 | 1.21 | 188.31 |  | 9694.2 | [24 empty] | Электроды сварочные для сварки низколегированных и углеродистых сталей УОНИ 13/45, Э42А, диаметр 4-5 мм
| 01.7.15.03-0042 | Болты с гайками и шайбами строительные |  |  |  | кг | 120 |  | 171.6 | 174.93 | 1.51 | 264.14 |  | 45326.42 | [24 empty] | Болты с гайками и шайбами строительные
| 02.2.04.03-0011 | Смесь песчано-гравийная обогащенная с содержанием гравия 15-25 % |  |  |  | м3 | 100 |  | 143 | 1291.94 | 0.72 | 930.2 |  | 133018.6 | [24 empty] | Смесь песчано-гравийная обогащенная с содержанием гравия 15-25 %
| 08.2.02.05-0040 | Канат двойной свивки ЛК-Р, конструкции 6х19(1+6+6/6)+1 о.с., марка В, из проволоки без покрытия, маркировочная группа 1570-1770 Н/мм2, диаметр 12 мм |  |  |  | 10 м | 13.92 |  | 19.9056 | 1104.77 | 1.1 | 1215.25 |  | 24190.28 | [24 empty] | Канат двойной свивки ЛК-Р, конструкции 6х19(1+6+6/6)+1 о.с., марка В, из проволоки без покрытия, маркировочная группа 1570-1770 Н/мм2, диаметр 12 мм
| 08.2.02.10-0028 | Канат двойной свивки ТК без покрытия, конструкции 6х37(1+6+12+18)+1 о.с., марка В, из проволоки без покрытия, маркировочная группа 1570-1770 Н/мм2, диаметр 5,0 мм |  |  |  | 10 м | 3.5 |  | 5.005 | 787.85 | 1.1 | 866.64 |  | 4337.53 | [24 empty] | Канат двойной свивки ТК без покрытия, конструкции 6х37(1+6+12+18)+1 о.с., марка В, из проволоки без покрытия, маркировочная группа 1570-1770 Н/мм2, диаметр 5,0 мм
| 08.2.02.15-0006 | Канат тройной свивки ЛК-Р, конструкции 6х7х19(1+6+6/6)+1 о.с., марка В, из проволоки без покрытия, маркировочная группа 1570-1770 Н/мм2, диаметр 39 мм |  |  |  | 10 м | 10 |  | 14.3 | 11030.52 | 1.1 | 12133.57 |  | 173510.05 | [24 empty] | Канат тройной свивки ЛК-Р, конструкции 6х7х19(1+6+6/6)+1 о.с., марка В, из проволоки без покрытия, маркировочная группа 1570-1770 Н/мм2, диаметр 39 мм
| 08.3.03.04-0013 | Проволока светлая, диаметр 1,6 мм |  |  |  | т | 0.00053 |  | 0.0007579 | 79161.18 | 1.34 | 106075.98 |  | 80.39 | [24 empty] | Проволока светлая, диаметр 1,6 мм
| 08.3.04.02-0095 | Прокат стальной горячекатаный круглый, марки стали Ст3сп, Ст3пс, диаметр 14-50 мм |  |  |  | 4: т; 5: 0.019; 7: 0.02717; 10: 76097.85; 12: 2067.58 | [24 empty] | Прокат стальной горячекатаный круглый, марки стали Ст3сп, Ст3пс, диаметр 14-50 мм
| 08.3.05.02-0021 | Прокат листовой горячекатаный, марки стали Ст3сп, Ст3пс, ширина 1200-3000 мм, толщина 1-8 мм |  |  |  | 4: т; 5: 0.073; 7: 0.10439; 10: 65373.92; 12: 6824.38 | [24 empty] | Прокат листовой горячекатаный, марки стали Ст3сп, Ст3пс, ширина 1200-3000 мм, толщина 1-8 мм
| 08.3.07.01-0071 | Прокат стальной горячекатаный полосовой, марки стали Ст3сп, Ст3пс, размеры 40х5 мм |  |  |  | 4: т; 5: 0.009; 7: 0.01287; 10: 65990.78; 12: 849.3 | [24 empty] | Прокат стальной горячекатаный полосовой, марки стали Ст3сп, Ст3пс, размеры 40х5 мм
| 11.1.03.01-0062 | Бруски обрезные хвойных пород (ель, сосна), естественной влажности, длина 2-6,5 м, ширина 20-90 мм, толщина 20-90 мм, сорт II |  |  |  | м3 | 1.335 |  | 1.909 | 16496.03 | 1.06 | 17485.79 |  | 33381.25 | [24 empty] | Бруски обрезные хвойных пород (ель, сосна), естественной влажности, длина 2-6,5 м, ширина 20-90 мм, толщина 20-90 мм, сорт II
| 14.5.04.02-0002 | Мастика клеящая каучуковая КН-3 |  |  |  | т | 0.0001 |  | 0.000143 | 59866.22 | 2.31 | 138290.97 |  | 19.78 | [24 empty] | Мастика клеящая каучуковая КН-3
| 23.5.01.08-0029 | Трубы стальные электросварные прямошовные и спиральношовные, класс прочности К38, наружный диаметр 530 мм, толщина стенки 12 мм |  |  |  | м | 1 |  | 1.43 | 13798.43 | 1.23 | 16972.07 |  | 24270.06 | [24 empty] | Трубы стальные электросварные прямошовные и спиральношовные, класс прочности К38, наружный диаметр 530 мм, толщина стенки 12 мм
| 25.1.01.04-0012 | Шпала из древесины хвойных пород, непропитанная, для железных дорог узкой колеи, тип II, длина 1200 мм |  |  |  | шт | 32.5 |  | 46.475 | 705.5 | 1.76 | 1241.68 |  | 57707.08 | [24 empty] | Шпала из древесины хвойных пород, непропитанная, для железных дорог узкой колеи, тип II, длина 1200 мм
| 25.1.04.03-0013 | Болты путевые для скрепления рельсов, диаметр М12, длина 58 мм, с гайкой диаметром М12 |  |  |  | т | 0.004 |  | 0.00572 | 186771.45 | 1.51 | 282024.89 |  | 1613.18 | [24 empty] | Болты путевые для скрепления рельсов, диаметр М12, длина 58 мм, с гайкой диаметром М12
| 25.1.05.02-1006 | Подкладка для железных дорог узкой колеи костыльного скрепления, тип Д-18 |  |  |  | шт | 4 |  | 5.72 | 196.22 | 1.4 | 274.71 |  | 1571.34 | [24 empty] | Подкладка для железных дорог узкой колеи костыльного скрепления, тип Д-18
| 25.1.05.04-0002 | Рельсы железнодорожные, тип Р18 |  |  |  | т | 0.36 |  | 0.5148 | 130094.4 | 1.46 | 189937.82 |  | 97779.99 | [24 empty] | Рельсы железнодорожные, тип Р18
| 25.1.06.06-0001 | Костыли для железных дорог узкой колеи, сечение 12х12 мм |  |  |  | т | 0.0295 |  | 0.042185 | 75170.1 | 1.4 | 105238.14 |  | 4439.47 | [24 empty] | Костыли для железных дорог узкой колеи, сечение 12х12 мм
| 25.1.06.13-0001 | Накладка для рельсов, тип Р-18 |  |  |  | шт | 8 |  | 11.44 | 432.27 | 1.4 | 605.18 |  | 6923.26 | [24 empty] | Накладка для рельсов, тип Р-18
Н | 11.1.03.06 | Щиты из досок |  |  |  | 4: м2; 5: 5.9; 7: 8.437 | [29 empty] | Щиты из досок
|  | Итого прямые затраты |  |  |  | 12: 3839967.2 | [26 empty] | Итого прямые затраты
|  | ФОТ |  |  |  | 12: 1371052.57 | [27 empty] | ФОТ
| Пр/812-038.0-1 | НР Подводно-строительные (водолазные) работы |  |  |  | 4: %; 5: 108; 7: 108; 12: 1480736.78 | [27 empty] | НР Подводно-строительные (водолазные) работы
| Пр/774-038.0 | СП Подводно-строительные (водолазные) работы |  |  |  | 4: %; 5: 55; 7: 55; 12: 754078.91 | [27 empty] | СП Подводно-строительные (водолазные) работы
|  | Всего по позиции |  |  |  | 10: 4248099.92; 12: 6074782.89 | [28 empty] | Всего по позиции
126 | ФСБЦ-14.5.04.02-0002 Удален из поз. 121 | Мастика клеящая каучуковая КН-3 |  |  |  | т | -0.000143 | 1 | -0.000143 | 59866.22 | 2.31 | 138290.97 |  | -19.78 | [20 empty] | Мастика клеящая каучуковая КН-3
|  | Всего по позиции |  |  |  | 12: -19.78 | [28 empty] | Всего по позиции
127 | ФСБЦ-23.5.01.08-0029 Удален из поз. 121 | Трубы стальные электросварные прямошовные и спиральношовные, класс прочности К38, наружный диаметр 530 мм, толщина стенки 12 мм |  |  |  | м | -1.43 | 1 | -1.43 | 13798.43 | 1.23 | 16972.07 |  | -24270.06 | [20 empty] | Трубы стальные электросварные прямошовные и спиральношовные, класс прочности К38, наружный диаметр 530 мм, толщина стенки 12 мм
|  | Всего по позиции |  |  |  | 12: -24270.06 | [28 empty] | Всего по позиции
128 | ФСБЦ-25.1.01.04-0012 Удален из поз. 121 | Шпала из древесины хвойных пород, непропитанная, для железных дорог узкой колеи, тип II, длина 1200 мм |  |  |  | шт | -46.475 | 1 | -46.475 | 705.5 | 1.76 | 1241.68 |  | -57707.08 | [20 empty] | Шпала из древесины хвойных пород, непропитанная, для железных дорог узкой колеи, тип II, длина 1200 мм
|  | Всего по позиции |  |  |  | 12: -57707.08 | [28 empty] | Всего по позиции
129 | ФСБЦ-25.1.04.03-0013 Удален из поз. 121 | Болты путевые для скрепления рельсов, диаметр М12, длина 58 мм, с гайкой диаметром М12 |  |  |  | т | -0.00572 | 1 | -0.00572 | 186771.45 | 1.51 | 282024.89 |  | -1613.18 | [20 empty] | Болты путевые для скрепления рельсов, диаметр М12, длина 58 мм, с гайкой диаметром М12
|  | Всего по позиции |  |  |  | 12: -1613.18 | [28 empty] | Всего по позиции
130 | ФСБЦ-25.1.05.02-1006 Удален из поз. 121 | Подкладка для железных дорог узкой колеи костыльного скрепления, тип Д-18 |  |  |  | шт | -5.72 | 1 | -5.72 | 196.22 | 1.4 | 274.71 |  | -1571.34 | [20 empty] | Подкладка для железных дорог узкой колеи костыльного скрепления, тип Д-18
|  | Всего по позиции |  |  |  | 12: -1571.34 | [28 empty] | Всего по позиции
131 | ФСБЦ-25.1.05.04-0002 Удален из поз. 121 | Рельсы железнодорожные, тип Р18 |  |  |  | т | -0.5148 | 1 | -0.5148 | 130094.4 | 1.46 | 189937.82 |  | -97779.99 | [20 empty] | Рельсы железнодорожные, тип Р18
|  | Всего по позиции |  |  |  | 12: -97779.99 | [28 empty] | Всего по позиции
132 | ФСБЦ-25.1.06.06-0001 Удален из поз. 121 | Костыли для железных дорог узкой колеи, сечение 12х12 мм |  |  |  | т | -0.042185 | 1 | -0.042185 | 75170.1 | 1.4 | 105238.14 |  | -4439.47 | [20 empty] | Костыли для железных дорог узкой колеи, сечение 12х12 мм
|  | Всего по позиции |  |  |  | 12: -4439.47 | [28 empty] | Всего по позиции
133 | ФСБЦ-25.1.06.13-0001 Удален из поз. 121 | Накладка для рельсов, тип Р-18 |  |  |  | шт | -11.44 | 1 | -11.44 | 432.27 | 1.4 | 605.18 |  | -6923.26 | [20 empty] | Накладка для рельсов, тип Р-18
|  | Всего по позиции |  |  |  | 12: -6923.26 | [28 empty] | Всего по позиции
134 | ГЭСН44-01-051-01 Прокладка кабеля в полиуретановой системе защиты по дну залива | Укладка трубопроводов "труба в трубе" в подводную траншею протаскиванием по дну в речных условиях, диаметр трубопроводов: 325/530 мм |  |  |  | 4: 100 м; 5: 1.59; 6: 1; 7: 1.59 | [20 empty] | Укладка трубопроводов "труба в трубе" в подводную траншею протаскиванием по дну в речных условиях, диаметр трубопроводов: 325/530 мм
|  | Объем=159 / 100 | [33 empty] | Объем=159 / 100
| 421/пр_2020_прил.10_т.1_п.8_гр.3 | Производство работ осуществляется на склонах гор с сохранением природного ландшафта ОЗП=1,2; ЭМ=1,2 к расх.; ЗПМ=1,2; ТЗ=1,2; ТЗМ=1,2 | [34 empty] | Производство работ осуществляется на склонах гор с сохранением природного ландшафта ОЗП=1,2; ЭМ=1,2 к расх.; ЗПМ=1,2; ТЗ=1,2; ТЗМ=1,2
| 3.17 | Производство водолазных работ при радиусе видимости менее 1 м ОЗП=1,02; ЭМ=1,1 к расх.; ЗПМ=1,1; ТЗ=1,02; ТЗМ=1,1 | [34 empty] | Производство водолазных работ при радиусе видимости менее 1 м ОЗП=1,02; ЭМ=1,1 к расх.; ЗПМ=1,1; ТЗ=1,02; ТЗМ=1,1
| Прил.44.6 п.3.8 | Производство водолазных работ на глубинах св. 50 до 55 м ОЗП=1,8; ЭМ=4,5 к расх.; ЗПМ=4,5; ТЗ=1,8; ТЗМ=4,5 | [34 empty] | Производство водолазных работ на глубинах св. 50 до 55 м ОЗП=1,8; ЭМ=4,5 к расх.; ЗПМ=4,5; ТЗ=1,8; ТЗМ=4,5
| 1 | ОТ(ЗТ) |  |  |  | 4: чел.-ч; 7: 1151.1848; 12: 547929.42 | [23 empty] | ОТ(ЗТ)
| 1-100-35 | Средний разряд работы 3,5 |  |  |  | чел.-ч | 328.62 | 2.2032 | 1151.1848 |  |  | 475.97 |  | 547929.42 | [24 empty] | Средний разряд работы 3,5
| 2 | ЭМ |  |  |  | 12: 2481149.81 | [23 empty] | ЭМ
|  | ОТм(ЗТм) |  |  |  | 4: чел.-ч; 7: 1870.0308; 12: 1261713.24 | [23 empty] | ОТм(ЗТм)
| 91.01.01-034 | Бульдозеры, мощность 59 кВт (80 л.с.) |  |  |  | маш.-ч | 8.33 | 5.94 | 78.6735 | 828.16 | 1.53 | 1267.08 |  | 99685.64 | [24 empty] | Бульдозеры, мощность 59 кВт (80 л.с.)
| 4-100-050 | ОТм(Зтм) Средний разряд машинистов 5 |  |  |  | чел.-ч | 8.33 | 5.94 | 78.6735 |  |  | 579.44 |  | 45586.58 | [25 empty] | ОТм(Зтм) Средний разряд машинистов 5
| 91.01.01-035 | Бульдозеры, мощность 79 кВт (108 л.с.) |  |  |  | маш.-ч | 66.91 | 5.94 | 631.9382 | 887.54 | 1.53 | 1357.94 |  | 858134.14 | [24 empty] | Бульдозеры, мощность 79 кВт (108 л.с.)
| 4-100-060 | ОТм(Зтм) Средний разряд машинистов 6 |  |  |  | чел.-ч | 66.91 | 5.94 | 631.9382 |  |  | 677.27 |  | 427992.78 | [25 empty] | ОТм(Зтм) Средний разряд машинистов 6
| 91.05.05-015 | Краны на автомобильном ходу, грузоподъемность 16 т |  |  |  | маш.-ч | 12.64 | 5.94 | 119.3797 |  |  | 1800.48 |  | 214940.84 | [24 empty] | Краны на автомобильном ходу, грузоподъемность 16 т
| 4-100-060 | ОТм(Зтм) Средний разряд машинистов 6 |  |  |  | чел.-ч | 12.64 | 5.94 | 119.3797 |  |  | 677.27 |  | 80852.32 | [25 empty] | ОТм(Зтм) Средний разряд машинистов 6
| 91.06.03-053 | Лебедки с двигателем внутреннего сгорания, тяговое усилие 1471,5 кН (150 т) |  |  |  | маш.-ч | 6.28 | 5.94 | 59.3121 | 3139.77 | 1.35 | 4238.69 |  | 251405.55 | [24 empty] | Лебедки с двигателем внутреннего сгорания, тяговое усилие 1471,5 кН (150 т)
| 4-100-055 | ОТм(Зтм) Средний разряд машинистов 5,5 |  |  |  | чел.-ч | 12.56 | 5.94 | 118.6242 |  |  | 628.35 |  | 74537.5 | [25 empty] | ОТм(Зтм) Средний разряд машинистов 5,5
| 91.08.03-009 | Катки самоходные гладкие вибрационные, масса 2,2 т |  |  |  | маш.-ч | 0.18 | 5.94 | 1.7 | 481.57 | 1.48 | 712.72 |  | 1211.64 | [24 empty] | Катки самоходные гладкие вибрационные, масса 2,2 т
| 4-100-040 | ОТм(Зтм) Средний разряд машинистов 4 |  |  |  | чел.-ч | 0.18 | 5.94 | 1.7 |  |  | 504.19 |  | 857.14 | [25 empty] | ОТм(Зтм) Средний разряд машинистов 4
| 91.09.02-006 | Вагонетки неопрокидные, вместимость 1 м3 |  |  |  | маш.-ч | 171.02 | 5.94 | 1615.2155 | 5.7 | 1.29 | 7.35 |  | 11871.83 | [24 empty] | Вагонетки неопрокидные, вместимость 1 м3
| 91.10.05-007 | Трубоукладчики, номинальная грузоподъемность 12,5 т |  |  |  | маш.-ч | 22.08 | 5.94 | 208.5368 | 2279.32 | 1.33 | 3031.5 |  | 632179.21 | [24 empty] | Трубоукладчики, номинальная грузоподъемность 12,5 т
| 4-100-070 | ОТм(Зтм) Средний разряд машинистов 7 |  |  |  | чел.-ч | 22.08 | 5.94 | 208.5368 |  |  | 722.42 |  | 150651.13 | [25 empty] | ОТм(Зтм) Средний разряд машинистов 7
| 91.17.04-034 | Агрегаты сварочные с двигателем внутреннего сгорания для ручной дуговой сварки, сварочный ток до 400 А, количество постов 1 |  |  |  | маш.-ч | 33.16 | 5.94 | 313.1829 |  |  | 131.21 |  | 41092.73 | [24 empty] | Агрегаты сварочные с двигателем внутреннего сгорания для ручной дуговой сварки, сварочный ток до 400 А, количество постов 1
| 91.17.04-042 | Аппараты для газовой сварки и резки |  |  |  | маш.-ч | 7.09 | 5.94 | 66.9622 | 4.35 | 1.29 | 5.61 |  | 375.66 | [24 empty] | Аппараты для газовой сварки и резки
| 91.20.03-001 | Буксиры, мощность 110 кВт (150 л.с.) |  |  |  | маш.-ч | 6.88 | 5.94 | 64.9788 | 1725.72 | 1.51 | 2605.84 |  | 169324.48 | [24 empty] | Буксиры, мощность 110 кВт (150 л.с.)
| 4-100-050 | ОТм(Зтм) Средний разряд машинистов 5 |  |  |  | чел.-ч | 20.64 | 5.94 | 194.9365 |  |  | 579.44 |  | 112954.03 | [25 empty] | ОТм(Зтм) Средний разряд машинистов 5
| 91.20.11-010 | Понтоны разгружающие, грузоподъемность 3 т |  |  |  | маш.-ч | 45.52 | 5.94 | 429.9182 | 7.88 | 1.21 | 9.53 |  | 4097.12 | [24 empty] | Понтоны разгружающие, грузоподъемность 3 т
| 91.20.13-001 | Водолазные станции на самоходном боте, мощностью 110 кВт (150 л.с.) с компрессором |  |  |  | маш.-ч | 9.11 | 5.94 | 86.0403 | 1505.04 | 1.52 | 2287.66 |  | 196830.97 | [24 empty] | Водолазные станции на самоходном боте, мощностью 110 кВт (150 л.с.) с компрессором
| 4-100-068 | ОТм(Зтм) Средний разряд машинистов 6,8 |  |  |  | чел.-ч | 54.66 | 5.94 | 516.2418 |  |  | 713.39 |  | 368281.76 | [25 empty] | ОТм(Зтм) Средний разряд машинистов 6,8
| 4 | М |  |  |  | 12: 705100.35 | [23 empty] | М
| 01.1.02.04-0012 | Картон асбестовый общего назначения, марка КАОН-1, толщина 4 и 6 мм |  |  |  | т | 0.003 |  | 0.00477 | 46285.25 | 1.8 | 83313.45 |  | 397.41 | [24 empty] | Картон асбестовый общего назначения, марка КАОН-1, толщина 4 и 6 мм
| 01.3.01.01-0002 | Бензин автомобильный АИ-98, АИ-95 |  |  |  | 4: т; 5: 0.00022; 7: 0.0003498; 10: 67057.05; 12: 23.46 | [24 empty] | Бензин автомобильный АИ-98, АИ-95
| 01.3.02.03-0001 | Ацетилен газообразный технический |  |  |  | м3 | 3.34 |  | 5.3106 | 340.41 | 2.17 | 738.69 |  | 3922.89 | [24 empty] | Ацетилен газообразный технический
| 01.3.02.08-0001 | Кислород газообразный технический |  |  |  | 4: м3; 5: 13.89; 7: 22.0851; 10: 92.75; 12: 2048.39 | [24 empty] | Кислород газообразный технический
| 01.7.06.03-0005 | Ленты полимерные для изоляции трубопроводов, толщина 0,5 мм |  |  |  | м2 | 2.7 |  | 4.293 | 80.61 | 1.59 | 128.17 |  | 550.23 | [24 empty] | Ленты полимерные для изоляции трубопроводов, толщина 0,5 мм
| 01.7.07.12-0022 | Пленка полиэтиленовая, толщина 0,2-0,5 мм |  |  |  | м2 | 5.11 |  | 8.1249 | 14.89 | 1.43 | 21.29 |  | 172.98 | [24 empty] | Пленка полиэтиленовая, толщина 0,2-0,5 мм
| 01.7.07.22-0011 | Уголь каменный, марка А |  |  |  | т | 0.0169 |  | 0.026871 | 12106.4 | 0.49 | 5932.14 |  | 159.4 | [24 empty] | Уголь каменный, марка А
| 01.7.11.07-0227 | Электроды сварочные для сварки низколегированных и углеродистых сталей УОНИ 13/45, Э42А, диаметр 4-5 мм |  |  |  | кг | 36 |  | 57.24 | 155.63 | 1.21 | 188.31 |  | 10778.86 | [24 empty] | Электроды сварочные для сварки низколегированных и углеродистых сталей УОНИ 13/45, Э42А, диаметр 4-5 мм
| 01.7.15.03-0042 | Болты с гайками и шайбами строительные |  |  |  | кг | 120 |  | 190.8 | 174.93 | 1.51 | 264.14 |  | 50397.91 | [24 empty] | Болты с гайками и шайбами строительные
| 02.2.04.03-0011 | Смесь песчано-гравийная обогащенная с содержанием гравия 15-25 % |  |  |  | м3 | 100 |  | 159 | 1291.94 | 0.72 | 930.2 |  | 147901.8 | [24 empty] | Смесь песчано-гравийная обогащенная с содержанием гравия 15-25 %
| 08.2.02.05-0040 | Канат двойной свивки ЛК-Р, конструкции 6х19(1+6+6/6)+1 о.с., марка В, из проволоки без покрытия, маркировочная группа 1570-1770 Н/мм2, диаметр 12 мм |  |  |  | 10 м | 13.92 |  | 22.1328 | 1104.77 | 1.1 | 1215.25 |  | 26896.89 | [24 empty] | Канат двойной свивки ЛК-Р, конструкции 6х19(1+6+6/6)+1 о.с., марка В, из проволоки без покрытия, маркировочная группа 1570-1770 Н/мм2, диаметр 12 мм
| 08.2.02.10-0028 | Канат двойной свивки ТК без покрытия, конструкции 6х37(1+6+12+18)+1 о.с., марка В, из проволоки без покрытия, маркировочная группа 1570-1770 Н/мм2, диаметр 5,0 мм |  |  |  | 10 м | 3.5 |  | 5.565 | 787.85 | 1.1 | 866.64 |  | 4822.85 | [24 empty] | Канат двойной свивки ТК без покрытия, конструкции 6х37(1+6+12+18)+1 о.с., марка В, из проволоки без покрытия, маркировочная группа 1570-1770 Н/мм2, диаметр 5,0 мм
| 08.2.02.15-0006 | Канат тройной свивки ЛК-Р, конструкции 6х7х19(1+6+6/6)+1 о.с., марка В, из проволоки без покрытия, маркировочная группа 1570-1770 Н/мм2, диаметр 39 мм |  |  |  | 10 м | 10 |  | 15.9 | 11030.52 | 1.1 | 12133.57 |  | 192923.76 | [24 empty] | Канат тройной свивки ЛК-Р, конструкции 6х7х19(1+6+6/6)+1 о.с., марка В, из проволоки без покрытия, маркировочная группа 1570-1770 Н/мм2, диаметр 39 мм
| 08.3.03.04-0013 | Проволока светлая, диаметр 1,6 мм |  |  |  | т | 0.00053 |  | 0.0008427 | 79161.18 | 1.34 | 106075.98 |  | 89.39 | [24 empty] | Проволока светлая, диаметр 1,6 мм
| 08.3.04.02-0095 | Прокат стальной горячекатаный круглый, марки стали Ст3сп, Ст3пс, диаметр 14-50 мм |  |  |  | 4: т; 5: 0.019; 7: 0.03021; 10: 76097.85; 12: 2298.92 | [24 empty] | Прокат стальной горячекатаный круглый, марки стали Ст3сп, Ст3пс, диаметр 14-50 мм
| 08.3.05.02-0021 | Прокат листовой горячекатаный, марки стали Ст3сп, Ст3пс, ширина 1200-3000 мм, толщина 1-8 мм |  |  |  | 4: т; 5: 0.073; 7: 0.11607; 10: 65373.92; 12: 7587.95 | [24 empty] | Прокат листовой горячекатаный, марки стали Ст3сп, Ст3пс, ширина 1200-3000 мм, толщина 1-8 мм
| 08.3.07.01-0071 | Прокат стальной горячекатаный полосовой, марки стали Ст3сп, Ст3пс, размеры 40х5 мм |  |  |  | 4: т; 5: 0.009; 7: 0.01431; 10: 65990.78; 12: 944.33 | [24 empty] | Прокат стальной горячекатаный полосовой, марки стали Ст3сп, Ст3пс, размеры 40х5 мм
| 11.1.03.01-0062 | Бруски обрезные хвойных пород (ель, сосна), естественной влажности, длина 2-6,5 м, ширина 20-90 мм, толщина 20-90 мм, сорт II |  |  |  | м3 | 1.335 |  | 2.1227 | 16496.03 | 1.06 | 17485.79 |  | 37116.21 | [24 empty] | Бруски обрезные хвойных пород (ель, сосна), естественной влажности, длина 2-6,5 м, ширина 20-90 мм, толщина 20-90 мм, сорт II
| 14.5.04.02-0002 | Мастика клеящая каучуковая КН-3 |  |  |  | т | 0.0001 |  | 0.000159 | 59866.22 | 2.31 | 138290.97 |  | 21.99 | [24 empty] | Мастика клеящая каучуковая КН-3
| 23.5.01.08-0029 | Трубы стальные электросварные прямошовные и спиральношовные, класс прочности К38, наружный диаметр 530 мм, толщина стенки 12 мм |  |  |  | м | 1 |  | 1.59 | 13798.43 | 1.23 | 16972.07 |  | 26985.59 | [24 empty] | Трубы стальные электросварные прямошовные и спиральношовные, класс прочности К38, наружный диаметр 530 мм, толщина стенки 12 мм
| 25.1.01.04-0012 | Шпала из древесины хвойных пород, непропитанная, для железных дорог узкой колеи, тип II, длина 1200 мм |  |  |  | шт | 32.5 |  | 51.675 | 705.5 | 1.76 | 1241.68 |  | 64163.81 | [24 empty] | Шпала из древесины хвойных пород, непропитанная, для железных дорог узкой колеи, тип II, длина 1200 мм
| 25.1.04.03-0013 | Болты путевые для скрепления рельсов, диаметр М12, длина 58 мм, с гайкой диаметром М12 |  |  |  | т | 0.004 |  | 0.00636 | 186771.45 | 1.51 | 282024.89 |  | 1793.68 | [24 empty] | Болты путевые для скрепления рельсов, диаметр М12, длина 58 мм, с гайкой диаметром М12
| 25.1.05.02-1006 | Подкладка для железных дорог узкой колеи костыльного скрепления, тип Д-18 |  |  |  | шт | 4 |  | 6.36 | 196.22 | 1.4 | 274.71 |  | 1747.16 | [24 empty] | Подкладка для железных дорог узкой колеи костыльного скрепления, тип Д-18
| 25.1.05.04-0002 | Рельсы железнодорожные, тип Р18 |  |  |  | т | 0.36 |  | 0.5724 | 130094.4 | 1.46 | 189937.82 |  | 108720.41 | [24 empty] | Рельсы железнодорожные, тип Р18
| 25.1.06.06-0001 | Костыли для железных дорог узкой колеи, сечение 12х12 мм |  |  |  | т | 0.0295 |  | 0.046905 | 75170.1 | 1.4 | 105238.14 |  | 4936.19 | [24 empty] | Костыли для железных дорог узкой колеи, сечение 12х12 мм
| 25.1.06.13-0001 | Накладка для рельсов, тип Р-18 |  |  |  | шт | 8 |  | 12.72 | 432.27 | 1.4 | 605.18 |  | 7697.89 | [24 empty] | Накладка для рельсов, тип Р-18
Н | 11.1.03.06 | Щиты из досок |  |  |  | 4: м2; 5: 5.9; 7: 9.381 | [29 empty] | Щиты из досок
|  | Итого прямые затраты |  |  |  | 12: 4995892.82 | [26 empty] | Итого прямые затраты
|  | ФОТ |  |  |  | 12: 1809642.66 | [27 empty] | ФОТ
| Пр/812-038.0-1 | НР Подводно-строительные (водолазные) работы |  |  |  | 4: %; 5: 108; 7: 108; 12: 1954414.07 | [27 empty] | НР Подводно-строительные (водолазные) работы
| Пр/774-038.0 | СП Подводно-строительные (водолазные) работы |  |  |  | 4: %; 5: 55; 7: 55; 12: 995303.46 | [27 empty] | СП Подводно-строительные (водолазные) работы
|  | Всего по позиции |  |  |  | 10: 4997239.21; 12: 7945610.35 | [28 empty] | Всего по позиции
135 | ФСБЦ-14.5.04.02-0002 Удален из поз. 130 | Мастика клеящая каучуковая КН-3 |  |  |  | т | -0.000159 | 1 | -0.000159 | 59866.22 | 2.31 | 138290.97 |  | -21.99 | [20 empty] | Мастика клеящая каучуковая КН-3
|  | Всего по позиции |  |  |  | 12: -21.99 | [28 empty] | Всего по позиции
136 | ФСБЦ-23.5.01.08-0029 Удален из поз. 130 | Трубы стальные электросварные прямошовные и спиральношовные, класс прочности К38, наружный диаметр 530 мм, толщина стенки 12 мм |  |  |  | м | -1.59 | 1 | -1.59 | 13798.43 | 1.23 | 16972.07 |  | -26985.59 | [20 empty] | Трубы стальные электросварные прямошовные и спиральношовные, класс прочности К38, наружный диаметр 530 мм, толщина стенки 12 мм
|  | Всего по позиции |  |  |  | 12: -26985.59 | [28 empty] | Всего по позиции
137 | ФСБЦ-25.1.01.04-0012 Удален из поз. 130 | Шпала из древесины хвойных пород, непропитанная, для железных дорог узкой колеи, тип II, длина 1200 мм |  |  |  | шт | -51.675 | 1 | -51.675 | 705.5 | 1.76 | 1241.68 |  | -64163.81 | [20 empty] | Шпала из древесины хвойных пород, непропитанная, для железных дорог узкой колеи, тип II, длина 1200 мм
|  | Всего по позиции |  |  |  | 12: -64163.81 | [28 empty] | Всего по позиции
138 | ФСБЦ-25.1.04.03-0013 Удален из поз. 130 | Болты путевые для скрепления рельсов, диаметр М12, длина 58 мм, с гайкой диаметром М12 |  |  |  | т | -0.00636 | 1 | -0.00636 | 186771.45 | 1.51 | 282024.89 |  | -1793.68 | [20 empty] | Болты путевые для скрепления рельсов, диаметр М12, длина 58 мм, с гайкой диаметром М12
|  | Всего по позиции |  |  |  | 12: -1793.68 | [28 empty] | Всего по позиции
139 | ФСБЦ-25.1.05.02-1006 Удален из поз. 130 | Подкладка для железных дорог узкой колеи костыльного скрепления, тип Д-18 |  |  |  | шт | -6.36 | 1 | -6.36 | 196.22 | 1.4 | 274.71 |  | -1747.16 | [20 empty] | Подкладка для железных дорог узкой колеи костыльного скрепления, тип Д-18
|  | Всего по позиции |  |  |  | 12: -1747.16 | [28 empty] | Всего по позиции
140 | ФСБЦ-25.1.05.04-0002 Удален из поз. 130 | Рельсы железнодорожные, тип Р18 |  |  |  | т | -0.5724 | 1 | -0.5724 | 130094.4 | 1.46 | 189937.82 |  | -108720.41 | [20 empty] | Рельсы железнодорожные, тип Р18
|  | Всего по позиции |  |  |  | 12: -108720.41 | [28 empty] | Всего по позиции
141 | ФСБЦ-25.1.06.06-0001 Удален из поз. 130 | Костыли для железных дорог узкой колеи, сечение 12х12 мм |  |  |  | т | -0.046905 | 1 | -0.046905 | 75170.1 | 1.4 | 105238.14 |  | -4936.19 | [20 empty] | Костыли для железных дорог узкой колеи, сечение 12х12 мм
|  | Всего по позиции |  |  |  | 12: -4936.19 | [28 empty] | Всего по позиции
142 | ФСБЦ-25.1.06.13-0001 Удален из поз. 130 | Накладка для рельсов, тип Р-18 |  |  |  | шт | -12.72 | 1 | -12.72 | 432.27 | 1.4 | 605.18 |  | -7697.89 | [20 empty] | Накладка для рельсов, тип Р-18
|  | Всего по позиции |  |  |  | 12: -7697.89 | [28 empty] | Всего по позиции
143 | ГЭСН44-01-051-01 Прокладка кабеля в полиуретановой системе защиты по дну залива | Укладка трубопроводов "труба в трубе" в подводную траншею протаскиванием по дну в речных условиях, диаметр трубопроводов: 325/530 мм |  |  |  | 4: 100 м; 5: 20.02; 6: 1; 7: 20.02 | [20 empty] | Укладка трубопроводов "труба в трубе" в подводную траншею протаскиванием по дну в речных условиях, диаметр трубопроводов: 325/530 мм
|  | Объем=2002 / 100 | [33 empty] | Объем=2002 / 100
| 421/пр_2020_прил.10_т.1_п.8_гр.3 | Производство работ осуществляется на склонах гор с сохранением природного ландшафта ОЗП=1,2; ЭМ=1,2 к расх.; ЗПМ=1,2; ТЗ=1,2; ТЗМ=1,2 | [34 empty] | Производство работ осуществляется на склонах гор с сохранением природного ландшафта ОЗП=1,2; ЭМ=1,2 к расх.; ЗПМ=1,2; ТЗ=1,2; ТЗМ=1,2
| 3.17 | Производство водолазных работ при радиусе видимости менее 1 м ОЗП=1,02; ЭМ=1,1 к расх.; ЗПМ=1,1; ТЗ=1,02; ТЗМ=1,1 | [34 empty] | Производство водолазных работ при радиусе видимости менее 1 м ОЗП=1,02; ЭМ=1,1 к расх.; ЗПМ=1,1; ТЗ=1,02; ТЗМ=1,1
| Прил.44.6 п.3.9 | Производство водолазных работ на глубинах св. 55 до 60 м ОЗП=1,9; ЭМ=4,9 к расх.; ЗПМ=4,9; ТЗ=1,9; ТЗМ=4,9 | [34 empty] | Производство водолазных работ на глубинах св. 55 до 60 м ОЗП=1,9; ЭМ=4,9 к расх.; ЗПМ=4,9; ТЗ=1,9; ТЗМ=4,9
| 1 | ОТ(ЗТ) |  |  |  | 4: чел.-ч; 7: 15300.0582; 12: 7282368.71 | [23 empty] | ОТ(ЗТ)
| 1-100-35 | Средний разряд работы 3,5 |  |  |  | чел.-ч | 328.62 | 2.3256 | 15300.0582 |  |  | 475.97 |  | 7282368.71 | [24 empty] | Средний разряд работы 3,5
| 2 | ЭМ |  |  |  | 12: 34017587.1 | [23 empty] | ЭМ
|  | ОТм(ЗТм) |  |  |  | 4: чел.-ч; 7: 25638.8933; 12: 17298608.75 | [23 empty] | ОТм(ЗТм)
| 91.01.01-034 | Бульдозеры, мощность 59 кВт (80 л.с.) |  |  |  | маш.-ч | 8.33 | 6.468 | 1078.6464 | 828.16 | 1.53 | 1267.08 |  | 1366731.24 | [24 empty] | Бульдозеры, мощность 59 кВт (80 л.с.)
| 4-100-050 | ОТм(Зтм) Средний разряд машинистов 5 |  |  |  | чел.-ч | 8.33 | 6.468 | 1078.6464 |  |  | 579.44 |  | 625010.85 | [25 empty] | ОТм(Зтм) Средний разряд машинистов 5
| 91.01.01-035 | Бульдозеры, мощность 79 кВт (108 л.с.) |  |  |  | маш.-ч | 66.91 | 6.468 | 8664.1331 | 887.54 | 1.53 | 1357.94 |  | 11765372.87 | [24 empty] | Бульдозеры, мощность 79 кВт (108 л.с.)
| 4-100-060 | ОТм(Зтм) Средний разряд машинистов 6 |  |  |  | чел.-ч | 66.91 | 6.468 | 8664.1331 |  |  | 677.27 |  | 5867957.41 | [25 empty] | ОТм(Зтм) Средний разряд машинистов 6
| 91.05.05-015 | Краны на автомобильном ходу, грузоподъемность 16 т |  |  |  | маш.-ч | 12.64 | 6.468 | 1636.7455 |  |  | 1800.48 |  | 2946927.56 | [24 empty] | Краны на автомобильном ходу, грузоподъемность 16 т
| 4-100-060 | ОТм(Зтм) Средний разряд машинистов 6 |  |  |  | чел.-ч | 12.64 | 6.468 | 1636.7455 |  |  | 677.27 |  | 1108518.63 | [25 empty] | ОТм(Зтм) Средний разряд машинистов 6
| 91.06.03-053 | Лебедки с двигателем внутреннего сгорания, тяговое усилие 1471,5 кН (150 т) |  |  |  | маш.-ч | 6.28 | 6.468 | 813.1932 | 3139.77 | 1.35 | 4238.69 |  | 3446873.8 | [24 empty] | Лебедки с двигателем внутреннего сгорания, тяговое усилие 1471,5 кН (150 т)
| 4-100-055 | ОТм(Зтм) Средний разряд машинистов 5,5 |  |  |  | чел.-ч | 12.56 | 6.468 | 1626.3864 |  |  | 628.35 |  | 1021939.87 | [25 empty] | ОТм(Зтм) Средний разряд машинистов 5,5
| 91.08.03-009 | Катки самоходные гладкие вибрационные, масса 2,2 т |  |  |  | маш.-ч | 0.18 | 6.468 | 23.3081 | 481.57 | 1.48 | 712.72 |  | 16612.14 | [24 empty] | Катки самоходные гладкие вибрационные, масса 2,2 т
| 4-100-040 | ОТм(Зтм) Средний разряд машинистов 4 |  |  |  | чел.-ч | 0.18 | 6.468 | 23.3081 |  |  | 504.19 |  | 11751.7 | [25 empty] | ОТм(Зтм) Средний разряд машинистов 4
| 91.09.02-006 | Вагонетки неопрокидные, вместимость 1 м3 |  |  |  | маш.-ч | 171.02 | 6.468 | 22145.2703 | 5.7 | 1.29 | 7.35 |  | 162767.74 | [24 empty] | Вагонетки неопрокидные, вместимость 1 м3
| 91.10.05-007 | Трубоукладчики, номинальная грузоподъемность 12,5 т |  |  |  | маш.-ч | 22.08 | 6.468 | 2859.1251 | 2279.32 | 1.33 | 3031.5 |  | 8667437.65 | [24 empty] | Трубоукладчики, номинальная грузоподъемность 12,5 т
| 4-100-070 | ОТм(Зтм) Средний разряд машинистов 7 |  |  |  | чел.-ч | 22.08 | 6.468 | 2859.1251 |  |  | 722.42 |  | 2065489.13 | [25 empty] | ОТм(Зтм) Средний разряд машинистов 7
| 91.17.04-034 | Агрегаты сварочные с двигателем внутреннего сгорания для ручной дуговой сварки, сварочный ток до 400 А, количество постов 1 |  |  |  | маш.-ч | 33.16 | 6.468 | 4293.8672 |  |  | 131.21 |  | 563398.31 | [24 empty] | Агрегаты сварочные с двигателем внутреннего сгорания для ручной дуговой сварки, сварочный ток до 400 А, количество постов 1
| 91.17.04-042 | Аппараты для газовой сварки и резки |  |  |  | маш.-ч | 7.09 | 6.468 | 918.0796 | 4.35 | 1.29 | 5.61 |  | 5150.43 | [24 empty] | Аппараты для газовой сварки и резки
| 91.20.03-001 | Буксиры, мощность 110 кВт (150 л.с.) |  |  |  | маш.-ч | 6.88 | 6.468 | 890.8868 | 1725.72 | 1.51 | 2605.84 |  | 2321508.45 | [24 empty] | Буксиры, мощность 110 кВт (150 л.с.)
| 4-100-050 | ОТм(Зтм) Средний разряд машинистов 5 |  |  |  | чел.-ч | 20.64 | 6.468 | 2672.6604 |  |  | 579.44 |  | 1548646.34 | [25 empty] | ОТм(Зтм) Средний разряд машинистов 5
| 91.20.11-010 | Понтоны разгружающие, грузоподъемность 3 т |  |  |  | маш.-ч | 45.52 | 6.468 | 5894.3557 | 7.88 | 1.21 | 9.53 |  | 56173.21 | [24 empty] | Понтоны разгружающие, грузоподъемность 3 т
| 91.20.13-001 | Водолазные станции на самоходном боте, мощностью 110 кВт (150 л.с.) с компрессором |  |  |  | маш.-ч | 9.11 | 6.468 | 1179.6481 | 1505.04 | 1.52 | 2287.66 |  | 2698633.7 | [24 empty] | Водолазные станции на самоходном боте, мощностью 110 кВт (150 л.с.) с компрессором
| 4-100-068 | ОТм(Зтм) Средний разряд машинистов 6,8 |  |  |  | чел.-ч | 54.66 | 6.468 | 7077.8884 |  |  | 713.39 |  | 5049294.82 | [25 empty] | ОТм(Зтм) Средний разряд машинистов 6,8
| 4 | М |  |  |  | 12: 8878056 | [23 empty] | М
| 01.1.02.04-0012 | Картон асбестовый общего назначения, марка КАОН-1, толщина 4 и 6 мм |  |  |  | т | 0.003 |  | 0.06006 | 46285.25 | 1.8 | 83313.45 |  | 5003.81 | [24 empty] | Картон асбестовый общего назначения, марка КАОН-1, толщина 4 и 6 мм
| 01.3.01.01-0002 | Бензин автомобильный АИ-98, АИ-95 |  |  |  | 4: т; 5: 0.00022; 7: 0.0044044; 10: 67057.05; 12: 295.35 | [24 empty] | Бензин автомобильный АИ-98, АИ-95
| 01.3.02.03-0001 | Ацетилен газообразный технический |  |  |  | м3 | 3.34 |  | 66.8668 | 340.41 | 2.17 | 738.69 |  | 49393.84 | [24 empty] | Ацетилен газообразный технический
| 01.3.02.08-0001 | Кислород газообразный технический |  |  |  | 4: м3; 5: 13.89; 7: 278.0778; 10: 92.75; 12: 25791.72 | [24 empty] | Кислород газообразный технический
| 01.7.06.03-0005 | Ленты полимерные для изоляции трубопроводов, толщина 0,5 мм |  |  |  | м2 | 2.7 |  | 54.054 | 80.61 | 1.59 | 128.17 |  | 6928.1 | [24 empty] | Ленты полимерные для изоляции трубопроводов, толщина 0,5 мм
| 01.7.07.12-0022 | Пленка полиэтиленовая, толщина 0,2-0,5 мм |  |  |  | м2 | 5.11 |  | 102.3022 | 14.89 | 1.43 | 21.29 |  | 2178.01 | [24 empty] | Пленка полиэтиленовая, толщина 0,2-0,5 мм
| 01.7.07.22-0011 | Уголь каменный, марка А |  |  |  | т | 0.0169 |  | 0.33834 | 12106.4 | 0.49 | 5932.14 |  | 2007.07 | [24 empty] | Уголь каменный, марка А
| 01.7.11.07-0227 | Электроды сварочные для сварки низколегированных и углеродистых сталей УОНИ 13/45, Э42А, диаметр 4-5 мм |  |  |  | кг | 36 |  | 720.72 | 155.63 | 1.21 | 188.31 |  | 135718.78 | [24 empty] | Электроды сварочные для сварки низколегированных и углеродистых сталей УОНИ 13/45, Э42А, диаметр 4-5 мм
| 01.7.15.03-0042 | Болты с гайками и шайбами строительные |  |  |  | кг | 120 |  | 2402.4 | 174.93 | 1.51 | 264.14 |  | 634569.94 | [24 empty] | Болты с гайками и шайбами строительные
| 02.2.04.03-0011 | Смесь песчано-гравийная обогащенная с содержанием гравия 15-25 % |  |  |  | м3 | 100 |  | 2002 | 1291.94 | 0.72 | 930.2 |  | 1862260.4 | [24 empty] | Смесь песчано-гравийная обогащенная с содержанием гравия 15-25 %
| 08.2.02.05-0040 | Канат двойной свивки ЛК-Р, конструкции 6х19(1+6+6/6)+1 о.с., марка В, из проволоки без покрытия, маркировочная группа 1570-1770 Н/мм2, диаметр 12 мм |  |  |  | 10 м | 13.92 |  | 278.6784 | 1104.77 | 1.1 | 1215.25 |  | 338663.93 | [24 empty] | Канат двойной свивки ЛК-Р, конструкции 6х19(1+6+6/6)+1 о.с., марка В, из проволоки без покрытия, маркировочная группа 1570-1770 Н/мм2, диаметр 12 мм
| 08.2.02.10-0028 | Канат двойной свивки ТК без покрытия, конструкции 6х37(1+6+12+18)+1 о.с., марка В, из проволоки без покрытия, маркировочная группа 1570-1770 Н/мм2, диаметр 5,0 мм |  |  |  | 10 м | 3.5 |  | 70.07 | 787.85 | 1.1 | 866.64 |  | 60725.46 | [24 empty] | Канат двойной свивки ТК без покрытия, конструкции 6х37(1+6+12+18)+1 о.с., марка В, из проволоки без покрытия, маркировочная группа 1570-1770 Н/мм2, диаметр 5,0 мм
| 08.2.02.15-0006 | Канат тройной свивки ЛК-Р, конструкции 6х7х19(1+6+6/6)+1 о.с., марка В, из проволоки без покрытия, маркировочная группа 1570-1770 Н/мм2, диаметр 39 мм |  |  |  | 10 м | 10 |  | 200.2 | 11030.52 | 1.1 | 12133.57 |  | 2429140.71 | [24 empty] | Канат тройной свивки ЛК-Р, конструкции 6х7х19(1+6+6/6)+1 о.с., марка В, из проволоки без покрытия, маркировочная группа 1570-1770 Н/мм2, диаметр 39 мм
| 08.3.03.04-0013 | Проволока светлая, диаметр 1,6 мм |  |  |  | т | 0.00053 |  | 0.010611 | 79161.18 | 1.34 | 106075.98 |  | 1125.53 | [24 empty] | Проволока светлая, диаметр 1,6 мм
| 08.3.04.02-0095 | Прокат стальной горячекатаный круглый, марки стали Ст3сп, Ст3пс, диаметр 14-50 мм |  |  |  | 4: т; 5: 0.019; 7: 0.38038; 10: 76097.85; 12: 28946.1 | [24 empty] | Прокат стальной горячекатаный круглый, марки стали Ст3сп, Ст3пс, диаметр 14-50 мм
| 08.3.05.02-0021 | Прокат листовой горячекатаный, марки стали Ст3сп, Ст3пс, ширина 1200-3000 мм, толщина 1-8 мм |  |  |  | 4: т; 5: 0.073; 7: 1.4615; 10: 65373.92; 12: 95541.37 | [24 empty] | Прокат листовой горячекатаный, марки стали Ст3сп, Ст3пс, ширина 1200-3000 мм, толщина 1-8 мм
| 08.3.07.01-0071 | Прокат стальной горячекатаный полосовой, марки стали Ст3сп, Ст3пс, размеры 40х5 мм |  |  |  | 4: т; 5: 0.009; 7: 0.18018; 10: 65990.78; 12: 11890.22 | [24 empty] | Прокат стальной горячекатаный полосовой, марки стали Ст3сп, Ст3пс, размеры 40х5 мм
| 11.1.03.01-0062 | Бруски обрезные хвойных пород (ель, сосна), естественной влажности, длина 2-6,5 м, ширина 20-90 мм, толщина 20-90 мм, сорт II |  |  |  | м3 | 1.335 |  | 26.7267 | 16496.03 | 1.06 | 17485.79 |  | 467337.46 | [24 empty] | Бруски обрезные хвойных пород (ель, сосна), естественной влажности, длина 2-6,5 м, ширина 20-90 мм, толщина 20-90 мм, сорт II
| 14.5.04.02-0002 | Мастика клеящая каучуковая КН-3 |  |  |  | т | 0.0001 |  | 0.002002 | 59866.22 | 2.31 | 138290.97 |  | 276.86 | [24 empty] | Мастика клеящая каучуковая КН-3
| 23.5.01.08-0029 | Трубы стальные электросварные прямошовные и спиральношовные, класс прочности К38, наружный диаметр 530 мм, толщина стенки 12 мм |  |  |  | м | 1 |  | 20.02 | 13798.43 | 1.23 | 16972.07 |  | 339780.84 | [24 empty] | Трубы стальные электросварные прямошовные и спиральношовные, класс прочности К38, наружный диаметр 530 мм, толщина стенки 12 мм
| 25.1.01.04-0012 | Шпала из древесины хвойных пород, непропитанная, для железных дорог узкой колеи, тип II, длина 1200 мм |  |  |  | шт | 32.5 |  | 650.65 | 705.5 | 1.76 | 1241.68 |  | 807899.09 | [24 empty] | Шпала из древесины хвойных пород, непропитанная, для железных дорог узкой колеи, тип II, длина 1200 мм
| 25.1.04.03-0013 | Болты путевые для скрепления рельсов, диаметр М12, длина 58 мм, с гайкой диаметром М12 |  |  |  | т | 0.004 |  | 0.08008 | 186771.45 | 1.51 | 282024.89 |  | 22584.55 | [24 empty] | Болты путевые для скрепления рельсов, диаметр М12, длина 58 мм, с гайкой диаметром М12
| 25.1.05.02-1006 | Подкладка для железных дорог узкой колеи костыльного скрепления, тип Д-18 |  |  |  | шт | 4 |  | 80.08 | 196.22 | 1.4 | 274.71 |  | 21998.78 | [24 empty] | Подкладка для железных дорог узкой колеи костыльного скрепления, тип Д-18
| 25.1.05.04-0002 | Рельсы железнодорожные, тип Р18 |  |  |  | т | 0.36 |  | 7.2072 | 130094.4 | 1.46 | 189937.82 |  | 1368919.86 | [24 empty] | Рельсы железнодорожные, тип Р18
| 25.1.06.06-0001 | Костыли для железных дорог узкой колеи, сечение 12х12 мм |  |  |  | т | 0.0295 |  | 0.59059 | 75170.1 | 1.4 | 105238.14 |  | 62152.59 | [24 empty] | Костыли для железных дорог узкой колеи, сечение 12х12 мм
| 25.1.06.13-0001 | Накладка для рельсов, тип Р-18 |  |  |  | шт | 8 |  | 160.16 | 432.27 | 1.4 | 605.18 |  | 96925.63 | [24 empty] | Накладка для рельсов, тип Р-18
Н | 11.1.03.06 | Щиты из досок |  |  |  | 4: м2; 5: 5.9; 7: 118.118 | [29 empty] | Щиты из досок
|  | Итого прямые затраты |  |  |  | 12: 67476620.56 | [26 empty] | Итого прямые затраты
|  | ФОТ |  |  |  | 12: 24580977.46 | [27 empty] | ФОТ
| Пр/812-038.0-1 | НР Подводно-строительные (водолазные) работы |  |  |  | 4: %; 5: 108; 7: 108; 12: 26547455.66 | [27 empty] | НР Подводно-строительные (водолазные) работы
| Пр/774-038.0 | СП Подводно-строительные (водолазные) работы |  |  |  | 4: %; 5: 55; 7: 55; 12: 13519537.6 | [27 empty] | СП Подводно-строительные (водолазные) работы
|  | Всего по позиции |  |  |  | 10: 5371808.88; 12: 107543613.82 | [28 empty] | Всего по позиции
144 | ФСБЦ-14.5.04.02-0002 Удален из поз. 139 | Мастика клеящая каучуковая КН-3 |  |  |  | т | -0.002002 | 1 | -0.002002 | 59866.22 | 2.31 | 138290.97 |  | -276.86 | [20 empty] | Мастика клеящая каучуковая КН-3
|  | Всего по позиции |  |  |  | 12: -276.86 | [28 empty] | Всего по позиции
145 | ФСБЦ-23.5.01.08-0029 Удален из поз. 139 | Трубы стальные электросварные прямошовные и спиральношовные, класс прочности К38, наружный диаметр 530 мм, толщина стенки 12 мм |  |  |  | м | -20.02 | 1 | -20.02 | 13798.43 | 1.23 | 16972.07 |  | -339780.84 | [20 empty] | Трубы стальные электросварные прямошовные и спиральношовные, класс прочности К38, наружный диаметр 530 мм, толщина стенки 12 мм
|  | Всего по позиции |  |  |  | 12: -339780.84 | [28 empty] | Всего по позиции
146 | ФСБЦ-25.1.01.04-0012 Удален из поз. 139 | Шпала из древесины хвойных пород, непропитанная, для железных дорог узкой колеи, тип II, длина 1200 мм |  |  |  | шт | -650.65 | 1 | -650.65 | 705.5 | 1.76 | 1241.68 |  | -807899.09 | [20 empty] | Шпала из древесины хвойных пород, непропитанная, для железных дорог узкой колеи, тип II, длина 1200 мм
|  | Всего по позиции |  |  |  | 12: -807899.09 | [28 empty] | Всего по позиции
147 | ФСБЦ-25.1.04.03-0013 Удален из поз. 139 | Болты путевые для скрепления рельсов, диаметр М12, длина 58 мм, с гайкой диаметром М12 |  |  |  | т | -0.08008 | 1 | -0.08008 | 186771.45 | 1.51 | 282024.89 |  | -22584.55 | [20 empty] | Болты путевые для скрепления рельсов, диаметр М12, длина 58 мм, с гайкой диаметром М12
|  | Всего по позиции |  |  |  | 12: -22584.55 | [28 empty] | Всего по позиции
148 | ФСБЦ-25.1.05.02-1006 Удален из поз. 139 | Подкладка для железных дорог узкой колеи костыльного скрепления, тип Д-18 |  |  |  | шт | -80.08 | 1 | -80.08 | 196.22 | 1.4 | 274.71 |  | -21998.78 | [20 empty] | Подкладка для железных дорог узкой колеи костыльного скрепления, тип Д-18
|  | Всего по позиции |  |  |  | 12: -21998.78 | [28 empty] | Всего по позиции
149 | ФСБЦ-25.1.05.04-0002 Удален из поз. 139 | Рельсы железнодорожные, тип Р18 |  |  |  | т | -7.2072 | 1 | -7.2072 | 130094.4 | 1.46 | 189937.82 |  | -1368919.86 | [20 empty] | Рельсы железнодорожные, тип Р18
|  | Всего по позиции |  |  |  | 12: -1368919.86 | [28 empty] | Всего по позиции
150 | ФСБЦ-25.1.06.06-0001 Удален из поз. 139 | Костыли для железных дорог узкой колеи, сечение 12х12 мм |  |  |  | т | -0.59059 | 1 | -0.59059 | 75170.1 | 1.4 | 105238.14 |  | -62152.59 | [20 empty] | Костыли для железных дорог узкой колеи, сечение 12х12 мм
|  | Всего по позиции |  |  |  | 12: -62152.59 | [28 empty] | Всего по позиции
151 | ФСБЦ-25.1.06.13-0001 Удален из поз. 139 | Накладка для рельсов, тип Р-18 |  |  |  | шт | -160.16 | 1 | -160.16 | 432.27 | 1.4 | 605.18 |  | -96925.63 | [20 empty] | Накладка для рельсов, тип Р-18
|  | Всего по позиции |  |  |  | 12: -96925.63 | [28 empty] | Всего по позиции
152 | КП | Кабель ЦАСКл 3х120-10 |  |  |  | 4: м; 5: 4000; 6: 1; 7: 4000 | [20 empty] | Кабель ЦАСКл 3х120-10
|  | Всего по позиции | [40 empty] | Всего по позиции
153 | ГЭСН44-02-070-01 | Водолазное обследование дна закрытой акватории в морских условиях при радиусе видимости более 1 м |  |  |  | 4: 100 м2; 5: 380; 6: 1; 7: 380 | [20 empty] | Водолазное обследование дна закрытой акватории в морских условиях при радиусе видимости более 1 м
|  | Объем=38000 / 100 | [33 empty] | Объем=38000 / 100
| 421/пр_2020_прил.10_т.1_п.8_гр.3 | Производство работ осуществляется на склонах гор с сохранением природного ландшафта ОЗП=1,2; ЭМ=1,2 к расх.; ЗПМ=1,2; ТЗ=1,2; ТЗМ=1,2 | [34 empty] | Производство работ осуществляется на склонах гор с сохранением природного ландшафта ОЗП=1,2; ЭМ=1,2 к расх.; ЗПМ=1,2; ТЗ=1,2; ТЗМ=1,2
| Прил.44.6 п.3.17 | Производство водолазных работ при радиусе видимости менее 1 м ОЗП=1,2; ЭМ=1,2 к расх.; ЗПМ=1,2; ТЗ=1,2; ТЗМ=1,2 | [34 empty] | Производство водолазных работ при радиусе видимости менее 1 м ОЗП=1,2; ЭМ=1,2 к расх.; ЗПМ=1,2; ТЗ=1,2; ТЗМ=1,2
| 1 | ОТ(ЗТ) |  |  |  | 4: чел.-ч; 7: 262.656; 12: 107720.48 | [23 empty] | ОТ(ЗТ)
| 1-100-20 | Средний разряд работы 2,0 |  |  |  | чел.-ч | 0.48 | 1.44 | 262.656 |  |  | 410.12 |  | 107720.48 | [24 empty] | Средний разряд работы 2,0
| 2 | ЭМ |  |  |  | 12: 271641.24 | [23 empty] | ЭМ
|  | ОТм(ЗТм) |  |  |  | 4: чел.-ч; 7: 459.648; 12: 411614.78 | [23 empty] | ОТм(ЗТм)
| 91.20.13-002 | Водолазные станции на самоходном боте с компрессором при работе в закрытой акватории, мощность 110 кВт (150 л.с.) |  |  |  | маш.-ч | 0.14 | 1.44 | 76.608 | 2332.8 | 1.52 | 3545.86 |  | 271641.24 | [24 empty] | Водолазные станции на самоходном боте с компрессором при работе в закрытой акватории, мощность 110 кВт (150 л.с.)
| 4-100-100 | ОТм(Зтм) Средний разряд машинистов 10 |  |  |  | чел.-ч | 0.84 | 1.44 | 459.648 |  |  | 895.5 |  | 411614.78 | [25 empty] | ОТм(Зтм) Средний разряд машинистов 10
|  | Итого прямые затраты |  |  |  | 12: 790976.5 | [26 empty] | Итого прямые затраты
|  | ФОТ |  |  |  | 12: 519335.26 | [27 empty] | ФОТ
| Пр/812-038.0-1 | НР Подводно-строительные (водолазные) работы |  |  |  | 4: %; 5: 108; 7: 108; 12: 560882.08 | [27 empty] | НР Подводно-строительные (водолазные) работы
| Пр/774-038.0 | СП Подводно-строительные (водолазные) работы |  |  |  | 4: %; 5: 55; 7: 55; 12: 285634.39 | [27 empty] | СП Подводно-строительные (водолазные) работы
|  | Всего по позиции |  |  |  | 10: 4309.19; 12: 1637492.97 | [28 empty] | Всего по позиции
154 | ГЭСН44-02-073-01 | Перемещение камня в морских условиях в закрытой акватории: под водой |  |  |  | 4: м3; 5: 3; 6: 1; 7: 3 | [20 empty] | Перемещение камня в морских условиях в закрытой акватории: под водой
| 421/пр_2020_прил.10_т.1_п.8_гр.3 | Производство работ осуществляется на склонах гор с сохранением природного ландшафта ОЗП=1,2; ЭМ=1,2 к расх.; ЗПМ=1,2; ТЗ=1,2; ТЗМ=1,2 | [34 empty] | Производство работ осуществляется на склонах гор с сохранением природного ландшафта ОЗП=1,2; ЭМ=1,2 к расх.; ЗПМ=1,2; ТЗ=1,2; ТЗМ=1,2
| Прил.44.6 п.3.17 | Производство водолазных работ при радиусе видимости менее 1 м ОЗП=1,2; ЭМ=1,2 к расх.; ЗПМ=1,2; ТЗ=1,2; ТЗМ=1,2 | [34 empty] | Производство водолазных работ при радиусе видимости менее 1 м ОЗП=1,2; ЭМ=1,2 к расх.; ЗПМ=1,2; ТЗ=1,2; ТЗМ=1,2
| 2 | ЭМ |  |  |  | 12: 24662.17 | [23 empty] | ЭМ
|  | ОТм(ЗТм) |  |  |  | 4: чел.-ч; 7: 41.7312; 12: 37370.29 | [23 empty] | ОТм(ЗТм)
| 91.20.13-002 | Водолазные станции на самоходном боте с компрессором при работе в закрытой акватории, мощность 110 кВт (150 л.с.) |  |  |  | маш.-ч | 1.61 | 1.44 | 6.9552 | 2332.8 | 1.52 | 3545.86 |  | 24662.17 | [24 empty] | Водолазные станции на самоходном боте с компрессором при работе в закрытой акватории, мощность 110 кВт (150 л.с.)
| 4-100-100 | ОТм(Зтм) Средний разряд машинистов 10 |  |  |  | чел.-ч | 9.66 | 1.44 | 41.7312 |  |  | 895.5 |  | 37370.29 | [25 empty] | ОТм(Зтм) Средний разряд машинистов 10
|  | Итого прямые затраты |  |  |  | 12: 62032.46 | [26 empty] | Итого прямые затраты
|  | ФОТ |  |  |  | 12: 37370.29 | [27 empty] | ФОТ
| Пр/812-038.0-1 | НР Подводно-строительные (водолазные) работы |  |  |  | 4: %; 5: 108; 7: 108; 12: 40359.91 | [27 empty] | НР Подводно-строительные (водолазные) работы
| Пр/774-038.0 | СП Подводно-строительные (водолазные) работы |  |  |  | 4: %; 5: 55; 7: 55; 12: 20553.66 | [27 empty] | СП Подводно-строительные (водолазные) работы
|  | Всего по позиции |  |  |  | 10: 40982.01; 12: 122946.03 | [28 empty] | Всего по позиции
155 | ГЭСН44-02-073-05 | Выемка из воды в морских условиях в закрытой акватории камня массой: до 100 кг |  |  |  | 4: м3; 5: 2; 6: 1; 7: 2 | [20 empty] | Выемка из воды в морских условиях в закрытой акватории камня массой: до 100 кг
| 421/пр_2020_прил.10_т.1_п.8_гр.3 | Производство работ осуществляется на склонах гор с сохранением природного ландшафта ОЗП=1,2; ЭМ=1,2 к расх.; ЗПМ=1,2; ТЗ=1,2; ТЗМ=1,2 | [34 empty] | Производство работ осуществляется на склонах гор с сохранением природного ландшафта ОЗП=1,2; ЭМ=1,2 к расх.; ЗПМ=1,2; ТЗ=1,2; ТЗМ=1,2
| Прил.44.6 п.3.16 | Производство водолазных работ при скорости течения от 1 до 1,5 м/с ОЗП=1,4; ЭМ=1,4 к расх.; ЗПМ=1,4; ТЗ=1,4; ТЗМ=1,4 | [34 empty] | Производство водолазных работ при скорости течения от 1 до 1,5 м/с ОЗП=1,4; ЭМ=1,4 к расх.; ЗПМ=1,4; ТЗ=1,4; ТЗМ=1,4
| 1 | ОТ(ЗТ) |  |  |  | 4: чел.-ч; 7: 41.7984; 12: 17142.36 | [23 empty] | ОТ(ЗТ)
| 1-100-20 | Средний разряд работы 2,0 |  |  |  | чел.-ч | 12.44 | 1.68 | 41.7984 |  |  | 410.12 |  | 17142.36 | [24 empty] | Средний разряд работы 2,0
| 2 | ЭМ |  |  |  | 12: 39849.44 | [23 empty] | ЭМ
|  | ОТм(ЗТм) |  |  |  | 4: чел.-ч; 7: 68.1072; 12: 54176.14 | [23 empty] | ОТм(ЗТм)
| 91.05.14-025 | Краны переставные, грузоподъемность 1 т |  |  |  | маш.-ч | 2.55 | 1.68 | 8.568 | 47.36 | 1.42 | 67.25 |  | 576.2 | [24 empty] | Краны переставные, грузоподъемность 1 т
| 4-100-030 | ОТм(Зтм) Средний разряд машинистов 3 |  |  |  | чел.-ч | 2.55 | 1.68 | 8.568 |  |  | 447.75 |  | 3836.32 | [25 empty] | ОТм(Зтм) Средний разряд машинистов 3
| 91.20.02-006 | Баржи при работе в закрытой акватории несамоходные, грузоподъемность 250 т |  |  |  | маш.-ч | 2.6 | 1.68 | 8.736 | 494.89 | 1.52 | 752.23 |  | 6571.48 | [24 empty] | Баржи при работе в закрытой акватории несамоходные, грузоподъемность 250 т
| 4-100-070 | ОТм(Зтм) Средний разряд машинистов 7 |  |  |  | чел.-ч | 2.6 | 1.68 | 8.736 |  |  | 722.42 |  | 6311.06 | [25 empty] | ОТм(Зтм) Средний разряд машинистов 7
| 91.20.03-004 | Буксиры дизельные при работе в закрытой акватории, мощность 221 кВт (300 л.с.) |  |  |  | маш.-ч | 0.46 | 1.68 | 1.5456 | 2321.69 | 1.51 | 3505.75 |  | 5418.49 | [24 empty] | Буксиры дизельные при работе в закрытой акватории, мощность 221 кВт (300 л.с.)
| 4-100-050 | ОТм(Зтм) Средний разряд машинистов 5 |  |  |  | чел.-ч | 1.38 | 1.68 | 4.6368 |  |  | 579.44 |  | 2686.75 | [25 empty] | ОТм(Зтм) Средний разряд машинистов 5
| 91.20.13-002 | Водолазные станции на самоходном боте с компрессором при работе в закрытой акватории, мощность 110 кВт (150 л.с.) |  |  |  | маш.-ч | 2.29 | 1.68 | 7.6944 | 2332.8 | 1.52 | 3545.86 |  | 27283.27 | [24 empty] | Водолазные станции на самоходном боте с компрессором при работе в закрытой акватории, мощность 110 кВт (150 л.с.)
| 4-100-100 | ОТм(Зтм) Средний разряд машинистов 10 |  |  |  | чел.-ч | 13.74 | 1.68 | 46.1664 |  |  | 895.5 |  | 41342.01 | [25 empty] | ОТм(Зтм) Средний разряд машинистов 10
|  | Итого прямые затраты |  |  |  | 12: 111167.94 | [26 empty] | Итого прямые затраты
|  | ФОТ |  |  |  | 12: 71318.5 | [27 empty] | ФОТ
| Пр/812-038.0-1 | НР Подводно-строительные (водолазные) работы |  |  |  | 4: %; 5: 108; 7: 108; 12: 77023.98 | [27 empty] | НР Подводно-строительные (водолазные) работы
| Пр/774-038.0 | СП Подводно-строительные (водолазные) работы |  |  |  | 4: %; 5: 55; 7: 55; 12: 39225.18 | [27 empty] | СП Подводно-строительные (водолазные) работы
|  | Всего по позиции |  |  |  | 10: 113708.55; 12: 227417.1 | [28 empty] | Всего по позиции
156 | ГЭСН44-01-044-01 | Установка болтов в стальных конструкциях под водой/крепление на подушки лидер-троса |  |  |  | 4: 10 шт; 5: 50; 6: 1; 7: 50 | [20 empty] | Установка болтов в стальных конструкциях под водой/крепление на подушки лидер-троса
|  | Объем=500 / 10 | [33 empty] | Объем=500 / 10
| 421/пр_2020_прил.10_т.1_п.8_гр.3 | Производство работ осуществляется на склонах гор с сохранением природного ландшафта ОЗП=1,2; ЭМ=1,2 к расх.; ЗПМ=1,2; ТЗ=1,2; ТЗМ=1,2 | [34 empty] | Производство работ осуществляется на склонах гор с сохранением природного ландшафта ОЗП=1,2; ЭМ=1,2 к расх.; ЗПМ=1,2; ТЗ=1,2; ТЗМ=1,2
| Прил.44.6 п.3.17 | Производство водолазных работ при радиусе видимости менее 1 м ОЗП=1,2; ЭМ=1,2 к расх.; ЗПМ=1,2; ТЗ=1,2; ТЗМ=1,2 | [34 empty] | Производство водолазных работ при радиусе видимости менее 1 м ОЗП=1,2; ЭМ=1,2 к расх.; ЗПМ=1,2; ТЗ=1,2; ТЗМ=1,2
| 2 | ЭМ |  |  |  | 12: 329423.04 | [23 empty] | ЭМ
|  | ОТм(ЗТм) |  |  |  | 4: чел.-ч; 7: 864; 12: 616368.96 | [23 empty] | ОТм(ЗТм)
| 91.20.13-001 | Водолазные станции на самоходном боте, мощностью 110 кВт (150 л.с.) с компрессором |  |  |  | маш.-ч | 2 | 1.44 | 144 | 1505.04 | 1.52 | 2287.66 |  | 329423.04 | [24 empty] | Водолазные станции на самоходном боте, мощностью 110 кВт (150 л.с.) с компрессором
| 4-100-068 | ОТм(Зтм) Средний разряд машинистов 6,8 |  |  |  | чел.-ч | 12 | 1.44 | 864 |  |  | 713.39 |  | 616368.96 | [25 empty] | ОТм(Зтм) Средний разряд машинистов 6,8
Н | 01.7.15.03 | Болты с гайками |  |  |  | 4: шт; 5: 10; 7: 500 | [29 empty] | Болты с гайками
|  | Итого прямые затраты |  |  |  | 12: 945792 | [26 empty] | Итого прямые затраты
|  | ФОТ |  |  |  | 12: 616368.96 | [27 empty] | ФОТ
| Пр/812-038.0-1 | НР Подводно-строительные (водолазные) работы |  |  |  | 4: %; 5: 108; 7: 108; 12: 665678.48 | [27 empty] | НР Подводно-строительные (водолазные) работы
| Пр/774-038.0 | СП Подводно-строительные (водолазные) работы |  |  |  | 4: %; 5: 55; 7: 55; 12: 339002.93 | [27 empty] | СП Подводно-строительные (водолазные) работы
|  | Всего по позиции |  |  |  | 10: 39009.47; 12: 1950473.41 | [28 empty] | Всего по позиции
157 | ГЭСН44-01-044-02 | Снятие болтов в стальных конструкциях под водой/снятие с подушки лидер-троса |  |  |  | 4: 10 шт; 5: 50; 6: 1; 7: 50 | [20 empty] | Снятие болтов в стальных конструкциях под водой/снятие с подушки лидер-троса
|  | Объем=500 / 10 | [33 empty] | Объем=500 / 10
| 421/пр_2020_прил.10_т.1_п.8_гр.3 | Производство работ осуществляется на склонах гор с сохранением природного ландшафта ОЗП=1,2; ЭМ=1,2 к расх.; ЗПМ=1,2; ТЗ=1,2; ТЗМ=1,2 | [34 empty] | Производство работ осуществляется на склонах гор с сохранением природного ландшафта ОЗП=1,2; ЭМ=1,2 к расх.; ЗПМ=1,2; ТЗ=1,2; ТЗМ=1,2
| Прил.44.6 п.3.17 | Производство водолазных работ при радиусе видимости менее 1 м ОЗП=1,2; ЭМ=1,2 к расх.; ЗПМ=1,2; ТЗ=1,2; ТЗМ=1,2 | [34 empty] | Производство водолазных работ при радиусе видимости менее 1 м ОЗП=1,2; ЭМ=1,2 к расх.; ЗПМ=1,2; ТЗ=1,2; ТЗМ=1,2
| 2 | ЭМ |  |  |  | 12: 197653.82 | [23 empty] | ЭМ
|  | ОТм(ЗТм) |  |  |  | 4: чел.-ч; 7: 518.4; 12: 369821.38 | [23 empty] | ОТм(ЗТм)
| 91.20.13-001 | Водолазные станции на самоходном боте, мощностью 110 кВт (150 л.с.) с компрессором |  |  |  | маш.-ч | 1.2 | 1.44 | 86.4 | 1505.04 | 1.52 | 2287.66 |  | 197653.82 | [24 empty] | Водолазные станции на самоходном боте, мощностью 110 кВт (150 л.с.) с компрессором
| 4-100-068 | ОТм(Зтм) Средний разряд машинистов 6,8 |  |  |  | чел.-ч | 7.2 | 1.44 | 518.4 |  |  | 713.39 |  | 369821.38 | [25 empty] | ОТм(Зтм) Средний разряд машинистов 6,8
|  | Итого прямые затраты |  |  |  | 12: 567475.2 | [26 empty] | Итого прямые затраты
|  | ФОТ |  |  |  | 12: 369821.38 | [27 empty] | ФОТ
| Пр/812-038.0-1 | НР Подводно-строительные (водолазные) работы |  |  |  | 4: %; 5: 108; 7: 108; 12: 399407.09 | [27 empty] | НР Подводно-строительные (водолазные) работы
| Пр/774-038.0 | СП Подводно-строительные (водолазные) работы |  |  |  | 4: %; 5: 55; 7: 55; 12: 203401.76 | [27 empty] | СП Подводно-строительные (водолазные) работы
|  | Всего по позиции |  |  |  | 10: 23405.68; 12: 1170284.05 | [28 empty] | Всего по позиции
158 | ГЭСН44-02-070-01 | Водолазное обследование дна закрытой акватории в морских условиях при радиусе видимости более 1 м/повторное обследование после прокладки кабеля |  |  |  | 4: 100 м2; 5: 380; 6: 1; 7: 380 | [20 empty] | Водолазное обследование дна закрытой акватории в морских условиях при радиусе видимости более 1 м/повторное обследование после прокладки кабеля
|  | Объем=38000 / 100 | [33 empty] | Объем=38000 / 100
| 421/пр_2020_прил.10_т.1_п.8_гр.3 | Производство работ осуществляется на склонах гор с сохранением природного ландшафта ОЗП=1,2; ЭМ=1,2 к расх.; ЗПМ=1,2; ТЗ=1,2; ТЗМ=1,2 | [34 empty] | Производство работ осуществляется на склонах гор с сохранением природного ландшафта ОЗП=1,2; ЭМ=1,2 к расх.; ЗПМ=1,2; ТЗ=1,2; ТЗМ=1,2
| Прил.44.6 п.3.17 | Производство водолазных работ при радиусе видимости менее 1 м ОЗП=1,2; ЭМ=1,2 к расх.; ЗПМ=1,2; ТЗ=1,2; ТЗМ=1,2 | [34 empty] | Производство водолазных работ при радиусе видимости менее 1 м ОЗП=1,2; ЭМ=1,2 к расх.; ЗПМ=1,2; ТЗ=1,2; ТЗМ=1,2
| 1 | ОТ(ЗТ) |  |  |  | 4: чел.-ч; 7: 262.656; 12: 107720.48 | [23 empty] | ОТ(ЗТ)
| 1-100-20 | Средний разряд работы 2,0 |  |  |  | чел.-ч | 0.48 | 1.44 | 262.656 |  |  | 410.12 |  | 107720.48 | [24 empty] | Средний разряд работы 2,0
| 2 | ЭМ |  |  |  | 12: 271641.24 | [23 empty] | ЭМ
|  | ОТм(ЗТм) |  |  |  | 4: чел.-ч; 7: 459.648; 12: 411614.78 | [23 empty] | ОТм(ЗТм)
| 91.20.13-002 | Водолазные станции на самоходном боте с компрессором при работе в закрытой акватории, мощность 110 кВт (150 л.с.) |  |  |  | маш.-ч | 0.14 | 1.44 | 76.608 | 2332.8 | 1.52 | 3545.86 |  | 271641.24 | [24 empty] | Водолазные станции на самоходном боте с компрессором при работе в закрытой акватории, мощность 110 кВт (150 л.с.)
| 4-100-100 | ОТм(Зтм) Средний разряд машинистов 10 |  |  |  | чел.-ч | 0.84 | 1.44 | 459.648 |  |  | 895.5 |  | 411614.78 | [25 empty] | ОТм(Зтм) Средний разряд машинистов 10
|  | Итого прямые затраты |  |  |  | 12: 790976.5 | [26 empty] | Итого прямые затраты
|  | ФОТ |  |  |  | 12: 519335.26 | [27 empty] | ФОТ
| Пр/812-038.0-1 | НР Подводно-строительные (водолазные) работы |  |  |  | 4: %; 5: 108; 7: 108; 12: 560882.08 | [27 empty] | НР Подводно-строительные (водолазные) работы
| Пр/774-038.0 | СП Подводно-строительные (водолазные) работы |  |  |  | 4: %; 5: 55; 7: 55; 12: 285634.39 | [27 empty] | СП Подводно-строительные (водолазные) работы
|  | Всего по позиции |  |  |  | 10: 4309.19; 12: 1637492.97 | [28 empty] | Всего по позиции
159 | ГЭСНм37-03-001-01 | Монтаж оборудования механизма подъема и стопорения специального защитного устройства шахтных сооружений, открывающегося путем вращения вокруг горизонтальной оси/прим. сборка системы защиты кабеля |  |  |  | 4: т; 5: 400; 6: 1; 7: 400 | [20 empty] | Монтаж оборудования механизма подъема и стопорения специального защитного устройства шахтных сооружений, открывающегося путем вращения вокруг горизонтальной оси/прим. сборка системы защиты кабеля
| 421/пр_2020_прил.10_т.1_п.8_гр.3 | Производство работ осуществляется на склонах гор с сохранением природного ландшафта ОЗП=1,2; ЭМ=1,2 к расх.; ЗПМ=1,2; ТЗ=1,2; ТЗМ=1,2 | [34 empty] | Производство работ осуществляется на склонах гор с сохранением природного ландшафта ОЗП=1,2; ЭМ=1,2 к расх.; ЗПМ=1,2; ТЗ=1,2; ТЗМ=1,2
| 1 | ОТ(ЗТ) |  |  |  | 4: чел.-ч; 7: 40617.6; 12: 22007021.86 | [23 empty] | ОТ(ЗТ)
| 1-100-45 | Средний разряд работы 4,5 |  |  |  | чел.-ч | 84.62 | 1.2 | 40617.6 |  |  | 541.81 |  | 22007021.86 | [24 empty] | Средний разряд работы 4,5
| 2 | ЭМ |  |  |  | 12: 7321650.38 | [23 empty] | ЭМ
|  | ОТм(ЗТм) |  |  |  | 4: чел.-ч; 7: 3868.8; 12: 2611083.55 | [23 empty] | ОТм(ЗТм)
| 91.05.05-015 | Краны на автомобильном ходу, грузоподъемность 16 т |  |  |  | маш.-ч | 7.95 | 1.2 | 3816 |  |  | 1800.48 |  | 6870631.68 | [24 empty] | Краны на автомобильном ходу, грузоподъемность 16 т
| 4-100-060 | ОТм(Зтм) Средний разряд машинистов 6 |  |  |  | чел.-ч | 7.95 | 1.2 | 3816 |  |  | 677.27 |  | 2584462.32 | [25 empty] | ОТм(Зтм) Средний разряд машинистов 6
| 91.06.01-002 | Домкраты гидравлические, грузоподъемность 6,3-25 т |  |  |  | маш.-ч | 4.59 | 1.2 | 2203.2 | 0.54 | 1.57 | 0.85 |  | 1872.72 | [24 empty] | Домкраты гидравлические, грузоподъемность 6,3-25 т
| 91.06.01-003 | Домкраты гидравлические, грузоподъемность 63-100 т |  |  |  | маш.-ч | 0.53 | 1.2 | 254.4 |  |  | 2.83 |  | 719.95 | [24 empty] | Домкраты гидравлические, грузоподъемность 63-100 т
| 91.14.02-001 | Автомобили бортовые, грузоподъемность до 5 т |  |  |  | маш.-ч | 0.11 | 1.2 | 52.8 |  |  | 811.69 |  | 42857.23 | [24 empty] | Автомобили бортовые, грузоподъемность до 5 т
| 4-100-040 | ОТм(Зтм) Средний разряд машинистов 4 |  |  |  | чел.-ч | 0.11 | 1.2 | 52.8 |  |  | 504.19 |  | 26621.23 | [25 empty] | ОТм(Зтм) Средний разряд машинистов 4
| 91.17.01-004 | Выпрямители сварочные, сварочный ток до 500 А, количество постов 1 |  |  |  | маш.-ч | 11.76 | 1.2 | 5644.8 |  |  | 67.23 |  | 379499.9 | [24 empty] | Выпрямители сварочные, сварочный ток до 500 А, количество постов 1
| 91.17.04-042 | Аппараты для газовой сварки и резки |  |  |  | маш.-ч | 4.15 | 1.2 | 1992 | 4.35 | 1.29 | 5.61 |  | 11175.12 | [24 empty] | Аппараты для газовой сварки и резки
| 91.19.08-008 | Насосы, производительность 50 м3/ч, напор 25 м, мощность 7,5 кВт |  |  |  | маш.-ч | 0.43 | 1.2 | 206.4 | 20.62 | 1.43 | 29.49 |  | 6086.74 | [24 empty] | Насосы, производительность 50 м3/ч, напор 25 м, мощность 7,5 кВт
| 91.21.19-031 | Станки сверлильные |  |  |  | маш.-ч | 0.6 | 1.2 | 288 | 23.89 | 1.28 | 30.58 |  | 8807.04 | [24 empty] | Станки сверлильные
| 4 | М |  |  |  | 12: 6945274.5 | [23 empty] | М
| 01.3.01.01-0001 | Бензин авиационный Б-70 |  |  |  | т | 0.00044 |  | 0.176 | 116448.72 | 1.42 | 165357.18 |  | 29102.86 | [24 empty] | Бензин авиационный Б-70
| 01.3.01.06-0041 | Смазка Литол-24 |  |  |  | 4: кг; 5: 0.45; 7: 180; 10: 292.33; 12: 52619.4 | [24 empty] | Смазка Литол-24
| 01.3.01.06-0052 | Смазка ЦИАТИМ-205 |  |  |  | кг | 0.07 |  | 28 | 225.18 | 1.61 | 362.54 |  | 10151.12 | [24 empty] | Смазка ЦИАТИМ-205
| 01.3.02.08-0001 | Кислород газообразный технический |  |  |  | 4: м3; 5: 1.07; 7: 428; 10: 92.75; 12: 39697 | [24 empty] | Кислород газообразный технический
| 01.3.02.09-0022 | Пропан-бутан смесь техническая |  |  |  | кг | 2.09 |  | 836 | 41.38 | 1.89 | 78.21 |  | 65383.56 | [24 empty] | Пропан-бутан смесь техническая
| 01.7.11.07-0227 | Электроды сварочные для сварки низколегированных и углеродистых сталей УОНИ 13/45, Э42А, диаметр 4-5 мм |  |  |  | кг | 5.04 |  | 2016 | 155.63 | 1.21 | 188.31 |  | 379632.96 | [24 empty] | Электроды сварочные для сварки низколегированных и углеродистых сталей УОНИ 13/45, Э42А, диаметр 4-5 мм
| 01.7.17.06-0092 | Круг отрезной плоский, размеры 230х3х22 мм |  |  |  | шт | 0.31 |  | 124 | 56.21 | 1.24 | 69.7 |  | 8642.8 | [24 empty] | Круг отрезной плоский, размеры 230х3х22 мм
| 01.7.17.07-0053 | Круг шлифовальный прямого профиля, размеры 180х10х22 мм |  |  |  | шт | 0.57 |  | 228 | 101.12 | 1.24 | 125.39 |  | 28588.92 | [24 empty] | Круг шлифовальный прямого профиля, размеры 180х10х22 мм
| 01.7.17.11-0013 | Шкурка шлифовальная на тканевой основе водостойкая |  |  |  | м2 | 0.02 |  | 8 | 742.3 | 1.92 | 1425.22 |  | 11401.76 | [24 empty] | Шкурка шлифовальная на тканевой основе водостойкая
| 01.7.20.08-0051 | Ветошь хлопчатобумажная цветная |  |  |  | кг | 0.31 |  | 124 | 56.11 | 2.07 | 116.15 |  | 14402.6 | [24 empty] | Ветошь хлопчатобумажная цветная
| 07.2.07.04-0007 | Конструкции стальные индивидуального изготовления из сортового проката |  |  |  | т | 0.05 |  | 20 | 105278.81 | 1.58 | 166340.52 |  | 3326810.4 | [24 empty] | Конструкции стальные индивидуального изготовления из сортового проката
| 08.3.08.02-0045 | Уголок стальной горячекатаный равнополочный, марки стали Ст3сп, Ст3пс, ширина полок 63-100 мм, толщина полки 4-16 мм |  |  |  | 4: т; 5: 0.08; 7: 32; 10: 73285.96; 12: 2345150.72 | [24 empty] | Уголок стальной горячекатаный равнополочный, марки стали Ст3сп, Ст3пс, ширина полок 63-100 мм, толщина полки 4-16 мм
| 11.1.03.06-0082 | Доска обрезная хвойных пород, естественной влажности, длина 2-6,5 м, ширина 100-250 мм, толщина 20-22 мм, сорт II |  |  |  | м3 | 0.01 |  | 4 | 10082.68 | 1.67 | 16838.08 |  | 67352.32 | [24 empty] | Доска обрезная хвойных пород, естественной влажности, длина 2-6,5 м, ширина 100-250 мм, толщина 20-22 мм, сорт II
| 25.1.01.05-0012 | Шпала из древесины хвойных пород, пропитанная, для железных дорог широкой колеи, тип II |  |  |  | шт | 0.44 |  | 176 | 1828.31 | 1.76 | 3217.83 |  | 566338.08 | [24 empty] | Шпала из древесины хвойных пород, пропитанная, для железных дорог широкой колеи, тип II
|  | Итого прямые затраты |  |  |  | 12: 38885030.29 | [26 empty] | Итого прямые затраты
159.1 | 421/пр_2020_п.75_пп.а | Вспомогательные ненормируемые материальные ресурсы |  |  |  | 4: %; 5: 2; 7: 2; 12: 366783.7 | [35 empty] | Вспомогательные ненормируемые материальные ресурсы
|  | ФОТ |  |  |  | 12: 24618105.41 | [27 empty] | ФОТ
| Пр/812-079.0-1 | НР Оборудование общего назначения |  |  |  | 4: %; 5: 92; 7: 92; 12: 22648656.98 | [27 empty] | НР Оборудование общего назначения
| Пр/774-079.0 | СП Оборудование общего назначения |  |  |  | 4: %; 5: 49; 7: 49; 12: 12062871.65 | [27 empty] | СП Оборудование общего назначения
|  | Всего по позиции |  |  |  | 10: 184908.36; 12: 73963342.62 | [28 empty] | Всего по позиции
Устройство поплавковое | [33 empty] | Устройство поплавковое
160 | ГЭСНм22-02-074-03 буй | Устройство поплавковое |  |  |  | 4: компл; 5: 60; 6: 1; 7: 60 | [20 empty] | Устройство поплавковое
|  | Объем=30+30 | [33 empty] | Объем=30+30
| 421/пр_2020_прил.10_т.1_п.8_гр.3 | Производство работ осуществляется на склонах гор с сохранением природного ландшафта ОЗП=1,2; ЭМ=1,2 к расх.; ЗПМ=1,2; ТЗ=1,2; ТЗМ=1,2 | [34 empty] | Производство работ осуществляется на склонах гор с сохранением природного ландшафта ОЗП=1,2; ЭМ=1,2 к расх.; ЗПМ=1,2; ТЗ=1,2; ТЗМ=1,2
| 1 | ОТ(ЗТ) |  |  |  | 4: чел.-ч; 7: 1612.8; 12: 861702.91 | [23 empty] | ОТ(ЗТ)
| 1-100-44 | Средний разряд работы 4,4 |  |  |  | чел.-ч | 22.4 | 1.2 | 1612.8 |  |  | 534.29 |  | 861702.91 | [24 empty] | Средний разряд работы 4,4
| 2 | ЭМ |  |  |  | 12: 1241771.04 | [23 empty] | ЭМ
|  | ОТм(ЗТм) |  |  |  | 4: чел.-ч; 7: 499.68; 12: 330361.39 | [23 empty] | ОТм(ЗТм)
| 91.05.02-006 | Краны козловые, грузоподъемность 50 т |  |  |  | маш.-ч | 0.1 | 1.2 | 7.2 | 4305.25 | 1.36 | 5855.14 |  | 42157.01 | [24 empty] | Краны козловые, грузоподъемность 50 т
| 4-100-055 | ОТм(Зтм) Средний разряд машинистов 5,5 |  |  |  | чел.-ч | 0.2 | 1.2 | 14.4 |  |  | 628.35 |  | 9048.24 | [25 empty] | ОТм(Зтм) Средний разряд машинистов 5,5
| 91.05.06-007 | Краны на гусеничном ходу, грузоподъемность 25 т |  |  |  | маш.-ч | 6.15 | 1.2 | 442.8 | 1703.3 | 1.53 | 2606.05 |  | 1153958.94 | [24 empty] | Краны на гусеничном ходу, грузоподъемность 25 т
| 4-100-060 | ОТм(Зтм) Средний разряд машинистов 6 |  |  |  | чел.-ч | 6.15 | 1.2 | 442.8 |  |  | 677.27 |  | 299895.16 | [25 empty] | ОТм(Зтм) Средний разряд машинистов 6
| 91.06.01-002 | Домкраты гидравлические, грузоподъемность 6,3-25 т |  |  |  | маш.-ч | 11.98 | 1.2 | 862.56 | 0.54 | 1.57 | 0.85 |  | 733.18 | [24 empty] | Домкраты гидравлические, грузоподъемность 6,3-25 т
| 91.14.02-002 | Автомобили бортовые, грузоподъемность до 8 т |  |  |  | маш.-ч | 0.59 | 1.2 | 42.48 |  |  | 1018.98 |  | 43286.27 | [24 empty] | Автомобили бортовые, грузоподъемность до 8 т
| 4-100-040 | ОТм(Зтм) Средний разряд машинистов 4 |  |  |  | чел.-ч | 0.59 | 1.2 | 42.48 |  |  | 504.19 |  | 21417.99 | [25 empty] | ОТм(Зтм) Средний разряд машинистов 4
| 91.17.04-042 | Аппараты для газовой сварки и резки |  |  |  | маш.-ч | 0.38 | 1.2 | 27.36 | 4.35 | 1.29 | 5.61 |  | 153.49 | [24 empty] | Аппараты для газовой сварки и резки
| 91.17.04-233 | Аппараты сварочные для ручной дуговой сварки, сварочный ток до 350 А |  |  |  | маш.-ч | 0.66 | 1.2 | 47.52 |  |  | 31.19 |  | 1482.15 | [24 empty] | Аппараты сварочные для ручной дуговой сварки, сварочный ток до 350 А
| 4 | М |  |  |  | 12: 80873.37 | [23 empty] | М
| 01.3.01.01-0001 | Бензин авиационный Б-70 |  |  |  | т | 0.0002 |  | 0.012 | 116448.72 | 1.42 | 165357.18 |  | 1984.29 | [24 empty] | Бензин авиационный Б-70
| 01.3.01.06-0051 | Смазка солидол жировой Ж |  |  |  | кг | 0.5 |  | 30 | 58.53 | 1.61 | 94.23 |  | 2826.9 | [24 empty] | Смазка солидол жировой Ж
| 01.3.02.08-0001 | Кислород газообразный технический |  |  |  | 4: м3; 5: 0.53; 7: 31.8; 10: 92.75; 12: 2949.45 | [24 empty] | Кислород газообразный технический
| 01.3.02.09-0022 | Пропан-бутан смесь техническая |  |  |  | кг | 0.05 |  | 3 | 41.38 | 1.89 | 78.21 |  | 234.63 | [24 empty] | Пропан-бутан смесь техническая
| 01.3.04.03-0003 | Масло индустриальное И-20А |  |  |  | л | 0.02247 |  | 1.3482 | 101.21 | 0.85 | 86.03 |  | 115.99 | [24 empty] | Масло индустриальное И-20А
| 01.7.02.06-0017 | Картон строительный прокладочный, марка Б |  |  |  | 4: т; 5: 3e-05; 7: 0.0018; 10: 258400.86; 12: 465.12 | [24 empty] | Картон строительный прокладочный, марка Б
| 01.7.11.07-0227 | Электроды сварочные для сварки низколегированных и углеродистых сталей УОНИ 13/45, Э42А, диаметр 4-5 мм |  |  |  | кг | 0.47 |  | 28.2 | 155.63 | 1.21 | 188.31 |  | 5310.34 | [24 empty] | Электроды сварочные для сварки низколегированных и углеродистых сталей УОНИ 13/45, Э42А, диаметр 4-5 мм
| 01.7.17.11-0002 | Бумага шлифовальная |  |  |  | м2 | 0.06579 |  | 3.9474 | 206.62 | 1.92 | 396.71 |  | 1565.97 | [24 empty] | Бумага шлифовальная
| 01.7.20.08-0162 | Ткань мешочная, ширина 950 мм, поверхностная плотность 190 г/м2 |  |  |  | 10 м2 | 0.011 |  | 0.66 | 592.04 | 2.07 | 1225.52 |  | 808.84 | [24 empty] | Ткань мешочная, ширина 950 мм, поверхностная плотность 190 г/м2
| 08.3.03.04-0014 | Проволока светлая, диаметр 3,0 мм |  |  |  | 4: т; 5: 7e-05; 7: 0.0042; 10: 103165; 12: 433.29 | [24 empty] | Проволока светлая, диаметр 3,0 мм
| 08.3.07.01-0060 | Прокат стальной горячекатаный полосовой, марки стали Ст3сп, Ст3пс, размеры 100х10 мм |  |  |  | т | 0.014 |  | 0.84 | 75646.56 | 1.01 | 76403.03 |  | 64178.55 | [24 empty] | Прокат стальной горячекатаный полосовой, марки стали Ст3сп, Ст3пс, размеры 100х10 мм
| 999-0005 | Масса |  |  |  | 4: т; 5: 0.336; 7: 20.16; 10: 0; 12: 0 | [24 empty] | Масса
|  | Итого прямые затраты |  |  |  | 12: 2514708.71 | [26 empty] | Итого прямые затраты
160.1 | 421/пр_2020_п.75_пп.а | Вспомогательные ненормируемые материальные ресурсы |  |  |  | 4: %; 5: 2; 7: 2; 12: 14361.72 | [35 empty] | Вспомогательные ненормируемые материальные ресурсы
|  | ФОТ |  |  |  | 12: 1192064.3 | [27 empty] | ФОТ
| Пр/812-064.0-1 | НР Оборудование гидроэлектрических станций и гидротехнических сооружений |  |  |  | 4: %; 5: 91; 7: 91; 12: 1084778.51 | [27 empty] | НР Оборудование гидроэлектрических станций и гидротехнических сооружений
| Пр/774-064.0 | СП Оборудование гидроэлектрических станций и гидротехнических сооружений |  |  |  | 4: %; 5: 47; 7: 47; 12: 560270.22 | [27 empty] | СП Оборудование гидроэлектрических станций и гидротехнических сооружений
|  | Всего по позиции |  |  |  | 10: 69568.65; 12: 4174119.16 | [28 empty] | Всего по позиции
161 | ГЭСНм22-02-074-03 | Устройство поплавковое/демонтаж буйков |  |  |  | 4: компл; 5: 60; 6: 1; 7: 60 | [20 empty] | Устройство поплавковое/демонтаж буйков
| 421/пр_2020_прил.10_т.1_п.8_гр.3 | Производство работ осуществляется на склонах гор с сохранением природного ландшафта ОЗП=1,2; ЭМ=1,2 к расх.; ЗПМ=1,2; ТЗ=1,2; ТЗМ=1,2 | [34 empty] | Производство работ осуществляется на склонах гор с сохранением природного ландшафта ОЗП=1,2; ЭМ=1,2 к расх.; ЗПМ=1,2; ТЗ=1,2; ТЗМ=1,2
| 571/пр_2022_п.83_т.2_стр.5_стб.3 | Демонтаж (разборка) сетей инженерно-технического обеспечения ОЗП=0,6; ЭМ=0,6 к расх.; ЗПМ=0,6; МАТ=0 к расх.; ТЗ=0,6; ТЗМ=0,6 | [34 empty] | Демонтаж (разборка) сетей инженерно-технического обеспечения ОЗП=0,6; ЭМ=0,6 к расх.; ЗПМ=0,6; МАТ=0 к расх.; ТЗ=0,6; ТЗМ=0,6
| 1 | ОТ(ЗТ) |  |  |  | 4: чел.-ч; 7: 967.68; 12: 517021.75 | [23 empty] | ОТ(ЗТ)
| 1-100-44 | Средний разряд работы 4,4 |  |  |  | чел.-ч | 22.4 | 0.72 | 967.68 |  |  | 534.29 |  | 517021.75 | [24 empty] | Средний разряд работы 4,4
| 2 | ЭМ |  |  |  | 12: 745062.61 | [23 empty] | ЭМ
|  | ОТм(ЗТм) |  |  |  | 4: чел.-ч; 7: 299.808; 12: 198216.82 | [23 empty] | ОТм(ЗТм)
| 91.05.02-006 | Краны козловые, грузоподъемность 50 т |  |  |  | маш.-ч | 0.1 | 0.72 | 4.32 | 4305.25 | 1.36 | 5855.14 |  | 25294.2 | [24 empty] | Краны козловые, грузоподъемность 50 т
| 4-100-055 | ОТм(Зтм) Средний разряд машинистов 5,5 |  |  |  | чел.-ч | 0.2 | 0.72 | 8.64 |  |  | 628.35 |  | 5428.94 | [25 empty] | ОТм(Зтм) Средний разряд машинистов 5,5
| 91.05.06-007 | Краны на гусеничном ходу, грузоподъемность 25 т |  |  |  | маш.-ч | 6.15 | 0.72 | 265.68 | 1703.3 | 1.53 | 2606.05 |  | 692375.36 | [24 empty] | Краны на гусеничном ходу, грузоподъемность 25 т
| 4-100-060 | ОТм(Зтм) Средний разряд машинистов 6 |  |  |  | чел.-ч | 6.15 | 0.72 | 265.68 |  |  | 677.27 |  | 179937.09 | [25 empty] | ОТм(Зтм) Средний разряд машинистов 6
| 91.06.01-002 | Домкраты гидравлические, грузоподъемность 6,3-25 т |  |  |  | маш.-ч | 11.98 | 0.72 | 517.536 | 0.54 | 1.57 | 0.85 |  | 439.91 | [24 empty] | Домкраты гидравлические, грузоподъемность 6,3-25 т
| 91.14.02-002 | Автомобили бортовые, грузоподъемность до 8 т |  |  |  | маш.-ч | 0.59 | 0.72 | 25.488 |  |  | 1018.98 |  | 25971.76 | [24 empty] | Автомобили бортовые, грузоподъемность до 8 т
| 4-100-040 | ОТм(Зтм) Средний разряд машинистов 4 |  |  |  | чел.-ч | 0.59 | 0.72 | 25.488 |  |  | 504.19 |  | 12850.79 | [25 empty] | ОТм(Зтм) Средний разряд машинистов 4
| 91.17.04-042 | Аппараты для газовой сварки и резки |  |  |  | маш.-ч | 0.38 | 0.72 | 16.416 | 4.35 | 1.29 | 5.61 |  | 92.09 | [24 empty] | Аппараты для газовой сварки и резки
| 91.17.04-233 | Аппараты сварочные для ручной дуговой сварки, сварочный ток до 350 А |  |  |  | маш.-ч | 0.66 | 0.72 | 28.512 |  |  | 31.19 |  | 889.29 | [24 empty] | Аппараты сварочные для ручной дуговой сварки, сварочный ток до 350 А
| 4 | М |  |  |  | 12: 0 | [23 empty] | М
| 01.3.01.01-0001 | Бензин авиационный Б-70 |  |  |  | т | 0.0002 | 0 | 0 | 116448.72 | 1.42 | 165357.18 |  | 0 | [24 empty] | Бензин авиационный Б-70
| 01.3.01.06-0051 | Смазка солидол жировой Ж |  |  |  | кг | 0.5 | 0 | 0 | 58.53 | 1.61 | 94.23 |  | 0 | [24 empty] | Смазка солидол жировой Ж
| 01.3.02.08-0001 | Кислород газообразный технический |  |  |  | м3 | 0.53 | 0 | 0 |  |  | 92.75 |  | 0 | [24 empty] | Кислород газообразный технический
| 01.3.02.09-0022 | Пропан-бутан смесь техническая |  |  |  | кг | 0.05 | 0 | 0 | 41.38 | 1.89 | 78.21 |  | 0 | [24 empty] | Пропан-бутан смесь техническая
| 01.3.04.03-0003 | Масло индустриальное И-20А |  |  |  | л | 0.02247 | 0 | 0 | 101.21 | 0.85 | 86.03 |  | 0 | [24 empty] | Масло индустриальное И-20А
| 01.7.02.06-0017 | Картон строительный прокладочный, марка Б |  |  |  | т | 3e-05 | 0 | 0 |  |  | 258400.86 |  | 0 | [24 empty] | Картон строительный прокладочный, марка Б
| 01.7.11.07-0227 | Электроды сварочные для сварки низколегированных и углеродистых сталей УОНИ 13/45, Э42А, диаметр 4-5 мм |  |  |  | кг | 0.47 | 0 | 0 | 155.63 | 1.21 | 188.31 |  | 0 | [24 empty] | Электроды сварочные для сварки низколегированных и углеродистых сталей УОНИ 13/45, Э42А, диаметр 4-5 мм
| 01.7.17.11-0002 | Бумага шлифовальная |  |  |  | м2 | 0.06579 | 0 | 0 | 206.62 | 1.92 | 396.71 |  | 0 | [24 empty] | Бумага шлифовальная
| 01.7.20.08-0162 | Ткань мешочная, ширина 950 мм, поверхностная плотность 190 г/м2 |  |  |  | 10 м2 | 0.011 | 0 | 0 | 592.04 | 2.07 | 1225.52 |  | 0 | [24 empty] | Ткань мешочная, ширина 950 мм, поверхностная плотность 190 г/м2
| 08.3.03.04-0014 | Проволока светлая, диаметр 3,0 мм |  |  |  | т | 7e-05 | 0 | 0 |  |  | 103165 |  | 0 | [24 empty] | Проволока светлая, диаметр 3,0 мм
| 08.3.07.01-0060 | Прокат стальной горячекатаный полосовой, марки стали Ст3сп, Ст3пс, размеры 100х10 мм |  |  |  | т | 0.014 | 0 | 0 | 75646.56 | 1.01 | 76403.03 |  | 0 | [24 empty] | Прокат стальной горячекатаный полосовой, марки стали Ст3сп, Ст3пс, размеры 100х10 мм
| 999-0005 | Масса |  |  |  | т | 0.336 | 0 | 0 |  |  | 0 |  | 0 | [24 empty] | Масса
|  | Итого прямые затраты |  |  |  | 12: 1460301.18 | [26 empty] | Итого прямые затраты
161.1 | 421/пр_2020_п.75_пп.а | Вспомогательные ненормируемые материальные ресурсы |  |  |  | 4: %; 5: 2; 7: 2; 11: 0.6; 12: 8617.03 | [35 empty] | Вспомогательные ненормируемые материальные ресурсы
|  | ФОТ |  |  |  | 12: 715238.57 | [27 empty] | ФОТ
| Пр/812-064.0-1 | НР Оборудование гидроэлектрических станций и гидротехнических сооружений |  |  |  | 4: %; 5: 91; 7: 91; 12: 650867.1 | [27 empty] | НР Оборудование гидроэлектрических станций и гидротехнических сооружений
| Пр/774-064.0 | СП Оборудование гидроэлектрических станций и гидротехнических сооружений |  |  |  | 4: %; 5: 47; 7: 47; 12: 336162.13 | [27 empty] | СП Оборудование гидроэлектрических станций и гидротехнических сооружений
|  | Всего по позиции |  |  |  | 10: 40932.46; 12: 2455947.44 | [28 empty] | Всего по позиции
162 | ГЭСНм38-01-003-04 | Решетчатые конструкции (стойки, опоры, фермы и пр.), сборка с помощью: лебедок ручных (с установкой и снятием их в процессе работы) или вручную (мелких деталей) |  |  |  | 4: т; 5: 1.534; 6: 1; 7: 1.534 | [20 empty] | Решетчатые конструкции (стойки, опоры, фермы и пр.), сборка с помощью: лебедок ручных (с установкой и снятием их в процессе работы) или вручную (мелких деталей)
|  | Объем=1,434+0,1 | [33 empty] | Объем=1,434+0,1
| 421/пр_2020_прил.10_т.1_п.8_гр.3 | Производство работ осуществляется на склонах гор с сохранением природного ландшафта ОЗП=1,2; ЭМ=1,2 к расх.; ЗПМ=1,2; ТЗ=1,2; ТЗМ=1,2 | [34 empty] | Производство работ осуществляется на склонах гор с сохранением природного ландшафта ОЗП=1,2; ЭМ=1,2 к расх.; ЗПМ=1,2; ТЗ=1,2; ТЗМ=1,2
| 1 | ОТ(ЗТ) |  |  |  | 4: чел.-ч; 7: 220.896; 12: 111373.55 | [23 empty] | ОТ(ЗТ)
| 1-100-40 | Средний разряд работы 4,0 |  |  |  | чел.-ч | 120 | 1.2 | 220.896 |  |  | 504.19 |  | 111373.55 | [24 empty] | Средний разряд работы 4,0
| 2 | ЭМ |  |  |  | 12: 4483.67 | [23 empty] | ЭМ
|  | ОТм(ЗТм) |  |  |  | 4: чел.-ч; 7: 3.3871; 12: 1867.03 | [23 empty] | ОТм(ЗТм)
| 91.05.05-015 | Краны на автомобильном ходу, грузоподъемность 16 т |  |  |  | маш.-ч | 0.5 | 1.2 | 0.9204 |  |  | 1800.48 |  | 1657.16 | [24 empty] | Краны на автомобильном ходу, грузоподъемность 16 т
| 4-100-060 | ОТм(Зтм) Средний разряд машинистов 6 |  |  |  | чел.-ч | 0.5 | 1.2 | 0.9204 |  |  | 677.27 |  | 623.36 | [25 empty] | ОТм(Зтм) Средний разряд машинистов 6
| 91.06.03-062 | Лебедки электрические тяговым усилием до 31,39 кН (3,2 т) |  |  |  | маш.-ч | 1.37 | 1.2 | 2.5219 | 13.44 | 1.46 | 19.62 |  | 49.48 | [24 empty] | Лебедки электрические тяговым усилием до 31,39 кН (3,2 т)
| 91.14.02-002 | Автомобили бортовые, грузоподъемность до 8 т |  |  |  | маш.-ч | 0.5 | 1.2 | 0.9204 |  |  | 1018.98 |  | 937.87 | [24 empty] | Автомобили бортовые, грузоподъемность до 8 т
| 4-100-040 | ОТм(Зтм) Средний разряд машинистов 4 |  |  |  | чел.-ч | 0.5 | 1.2 | 0.9204 |  |  | 504.19 |  | 464.06 | [25 empty] | ОТм(Зтм) Средний разряд машинистов 4
| 91.17.04-042 | Аппараты для газовой сварки и резки |  |  |  | маш.-ч | 1 | 1.2 | 1.8408 | 4.35 | 1.29 | 5.61 |  | 10.33 | [24 empty] | Аппараты для газовой сварки и резки
| 91.17.04-233 | Аппараты сварочные для ручной дуговой сварки, сварочный ток до 350 А |  |  |  | маш.-ч | 30.3 | 1.2 | 55.7762 |  |  | 31.19 |  | 1739.66 | [24 empty] | Аппараты сварочные для ручной дуговой сварки, сварочный ток до 350 А
| 91.21.16-001 | Пресс-ножницы комбинированные электрические, номинальное усилие 630 кН, мощность 5 кВт |  |  |  | маш.-ч | 0.84 | 1.2 | 1.5463 | 44.36 | 1.3 | 57.67 |  | 89.17 | [24 empty] | Пресс-ножницы комбинированные электрические, номинальное усилие 630 кН, мощность 5 кВт
| 4-100-040 | ОТм(Зтм) Средний разряд машинистов 4 |  |  |  | чел.-ч | 0.84 | 1.2 | 1.5463 |  |  | 504.19 |  | 779.61 | [25 empty] | ОТм(Зтм) Средний разряд машинистов 4
| 4 | М |  |  |  | 12: 6652.07 | [23 empty] | М
| 01.3.02.08-0001 | Кислород газообразный технический |  |  |  | 4: м3; 5: 2.6; 7: 3.9884; 10: 92.75; 12: 369.92 | [24 empty] | Кислород газообразный технический
| 01.3.02.09-0022 | Пропан-бутан смесь техническая |  |  |  | кг | 0.5 |  | 0.767 | 41.38 | 1.89 | 78.21 |  | 59.99 | [24 empty] | Пропан-бутан смесь техническая
| 01.7.03.04-0001 | Электроэнергия |  |  |  | 4: кВт-ч; 5: 1.146; 7: 1.758; 10: 6.55; 12: 11.51 | [24 empty] | Электроэнергия
| 01.7.11.07-0227 | Электроды сварочные для сварки низколегированных и углеродистых сталей УОНИ 13/45, Э42А, диаметр 4-5 мм |  |  |  | кг | 21.5 |  | 32.981 | 155.63 | 1.21 | 188.31 |  | 6210.65 | [24 empty] | Электроды сварочные для сварки низколегированных и углеродистых сталей УОНИ 13/45, Э42А, диаметр 4-5 мм
|  | Итого прямые затраты |  |  |  | 12: 124376.32 | [26 empty] | Итого прямые затраты
162.1 | 421/пр_2020_п.75_пп.а | Вспомогательные ненормируемые материальные ресурсы |  |  |  | 4: %; 5: 2; 7: 2; 12: 1856.23 | [35 empty] | Вспомогательные ненормируемые материальные ресурсы
|  | ФОТ |  |  |  | 12: 113240.58 | [27 empty] | ФОТ
| Пр/812-080.0-1 | НР Изготовление технологических металлических конструкций в условиях производственных баз |  |  |  | 4: %; 5: 90; 7: 90; 12: 101916.52 | [27 empty] | НР Изготовление технологических металлических конструкций в условиях производственных баз
| Пр/774-080.0 | СП Изготовление технологических металлических конструкций в условиях производственных баз |  |  |  | 4: %; 5: 45; 7: 45; 12: 50958.26 | [27 empty] | СП Изготовление технологических металлических конструкций в условиях производственных баз
|  | Всего по позиции |  |  |  | 10: 181947.41; 12: 279107.33 | [28 empty] | Всего по позиции
163 | ГЭСН39-01-009-04 | Монтаж металлических: эстакад, балок, мостов под механизмы служебных пешеходных мостиков |  |  |  | 4: т; 5: 1.534; 6: 1; 7: 1.534 | [20 empty] | Монтаж металлических: эстакад, балок, мостов под механизмы служебных пешеходных мостиков
|  | Объем=1,434+0,1 | [33 empty] | Объем=1,434+0,1
| 421/пр_2020_прил.10_т.1_п.8_гр.3 | Производство работ осуществляется на склонах гор с сохранением природного ландшафта ОЗП=1,2; ЭМ=1,2 к расх.; ЗПМ=1,2; ТЗ=1,2; ТЗМ=1,2 | [34 empty] | Производство работ осуществляется на склонах гор с сохранением природного ландшафта ОЗП=1,2; ЭМ=1,2 к расх.; ЗПМ=1,2; ТЗ=1,2; ТЗМ=1,2
| 1 | ОТ(ЗТ) |  |  |  | 4: чел.-ч; 7: 50.0145; 12: 26345.66 | [23 empty] | ОТ(ЗТ)
| 1-100-43 | Средний разряд работы 4,3 |  |  |  | чел.-ч | 27.17 | 1.2 | 50.0145 |  |  | 526.76 |  | 26345.66 | [24 empty] | Средний разряд работы 4,3
| 2 | ЭМ |  |  |  | 12: 34748.79 | [23 empty] | ЭМ
|  | ОТм(ЗТм) |  |  |  | 4: чел.-ч; 7: 7.0503; 12: 5809.49 | [23 empty] | ОТм(ЗТм)
| 91.05.01-002 | Краны башенные, грузоподъемность 80 т |  |  |  | маш.-ч | 3.83 | 1.2 | 7.0503 | 3268.83 | 1.43 | 4674.43 |  | 32955.97 | [24 empty] | Краны башенные, грузоподъемность 80 т
| 4-100-090 | ОТм(Зтм) Средний разряд машинистов 9 |  |  |  | чел.-ч | 3.83 | 1.2 | 7.0503 |  |  | 824.01 |  | 5809.49 | [25 empty] | ОТм(Зтм) Средний разряд машинистов 9
| 91.06.01-003 | Домкраты гидравлические, грузоподъемность 63-100 т |  |  |  | маш.-ч | 1.9 | 1.2 | 3.4975 |  |  | 2.83 |  | 9.9 | [24 empty] | Домкраты гидравлические, грузоподъемность 63-100 т
| 91.17.04-011 | Аппараты сварочные автоматические, сварочный ток до 1250 А |  |  |  | маш.-ч | 0.1 | 1.2 | 0.18408 |  |  | 199.98 |  | 36.81 | [24 empty] | Аппараты сварочные автоматические, сварочный ток до 1250 А
| 91.17.04-042 | Аппараты для газовой сварки и резки |  |  |  | маш.-ч | 2.51 | 1.2 | 4.6204 | 4.35 | 1.29 | 5.61 |  | 25.92 | [24 empty] | Аппараты для газовой сварки и резки
| 91.17.04-171 | Аппараты сварочные для ручной дуговой сварки, сварочный ток до 500 А |  |  |  | маш.-ч | 10.77 | 1.2 | 19.8254 |  |  | 71.65 |  | 1420.49 | [24 empty] | Аппараты сварочные для ручной дуговой сварки, сварочный ток до 500 А
| 91.17.04-233 | Аппараты сварочные для ручной дуговой сварки, сварочный ток до 350 А |  |  |  | маш.-ч | 5.22 | 1.2 | 9.609 |  |  | 31.19 |  | 299.7 | [24 empty] | Аппараты сварочные для ручной дуговой сварки, сварочный ток до 350 А
| 4 | М |  |  |  | 12: 20747.33 | [23 empty] | М
| 01.3.02.08-0001 | Кислород газообразный технический |  |  |  | 4: м3; 5: 2.51; 7: 3.8503; 10: 92.75; 12: 357.12 | [24 empty] | Кислород газообразный технический
| 01.3.02.09-0022 | Пропан-бутан смесь техническая |  |  |  | кг | 0.78 |  | 1.1965 | 41.38 | 1.89 | 78.21 |  | 93.58 | [24 empty] | Пропан-бутан смесь техническая
| 01.7.03.04-0001 | Электроэнергия |  |  |  | 4: кВт-ч; 5: 4.086; 7: 6.2679; 10: 6.55; 12: 41.05 | [24 empty] | Электроэнергия
| 01.7.11.04-0014 | Проволока порошковая для дуговой сварки |  |  |  | т | 0.005 |  | 0.00767 | 185104.88 | 1.21 | 223976.9 |  | 1717.9 | [24 empty] | Проволока порошковая для дуговой сварки
| 01.7.11.07-0227 | Электроды сварочные для сварки низколегированных и углеродистых сталей УОНИ 13/45, Э42А, диаметр 4-5 мм |  |  |  | кг | 2 |  | 3.068 | 155.63 | 1.21 | 188.31 |  | 577.74 | [24 empty] | Электроды сварочные для сварки низколегированных и углеродистых сталей УОНИ 13/45, Э42А, диаметр 4-5 мм
| 01.7.15.03-0042 | Болты с гайками и шайбами строительные |  |  |  | кг | 0.1 |  | 0.1534 | 174.93 | 1.51 | 264.14 |  | 40.52 | [24 empty] | Болты с гайками и шайбами строительные
| 01.7.15.04-0011 | Винты стальные с полукруглой головкой, длина 50 мм |  |  |  | т | 0.0015 |  | 0.002301 | 127406 | 1.45 | 184738.7 |  | 425.08 | [24 empty] | Винты стальные с полукруглой головкой, длина 50 мм
| 07.2.07.12-0011 | Металлоконструкции зданий и сооружений с преобладанием гнутых профилей и круглых труб |  |  |  | 4: т; 5: 0.05; 7: 0.0767; 10: 181340.1; 12: 13908.79 | [24 empty] | Металлоконструкции зданий и сооружений с преобладанием гнутых профилей и круглых труб
| 08.3.03.04-0032 | Проволока стальная низкоуглеродистая разного назначения оцинкованная, диаметр 0,55 мм |  |  |  | т | 0.0001 |  | 0.0001534 | 162683.2 | 1.34 | 217995.49 |  | 33.44 | [24 empty] | Проволока стальная низкоуглеродистая разного назначения оцинкованная, диаметр 0,55 мм
| 08.3.05.02-0001 | Прокат листовой горячекатаный, марки стали Ст3сп, Ст3пс, ширина 1200-3000 мм, толщина 9-12 мм |  |  |  | 4: т; 5: 0.004; 7: 0.006136; 10: 64739.36; 12: 397.24 | [24 empty] | Прокат листовой горячекатаный, марки стали Ст3сп, Ст3пс, ширина 1200-3000 мм, толщина 9-12 мм
| 08.3.08.02-0004 | Уголок стальной горячекатаный равнополочный, марки стали Ст3сп, Ст3пс, ширина полок 180-200 мм, толщина полки 11-30 мм |  |  |  | т | 0.0197 |  | 0.03022 | 83981.7 | 0.9 | 75583.53 |  | 2284.12 | [24 empty] | Уголок стальной горячекатаный равнополочный, марки стали Ст3сп, Ст3пс, ширина полок 180-200 мм, толщина полки 11-30 мм
| 11.1.03.06-0076 | Доска обрезная хвойных пород, естественной влажности, длина 2-6,5 м, ширина 100-250 мм, толщина 30-40 мм, сорт IV |  |  |  | м3 | 0.0373 |  | 0.057218 | 5764.42 | 2.64 | 15218.07 |  | 870.75 | [24 empty] | Доска обрезная хвойных пород, естественной влажности, длина 2-6,5 м, ширина 100-250 мм, толщина 30-40 мм, сорт IV
Н | 07.2.01.04 | Конструкции гидротехнических сооружений |  |  |  | 4: т; 5: 1; 7: 1.534 | [29 empty] | Конструкции гидротехнических сооружений
|  | Итого прямые затраты |  |  |  | 12: 87651.27 | [26 empty] | Итого прямые затраты
|  | ФОТ |  |  |  | 12: 32155.15 | [27 empty] | ФОТ
| Пр/812-033.0-1 | НР Металлические конструкции гидротехнических сооружений |  |  |  | 4: %; 5: 94; 7: 94; 12: 30225.84 | [27 empty] | НР Металлические конструкции гидротехнических сооружений
| Пр/774-033.0 | СП Металлические конструкции гидротехнических сооружений |  |  |  | 4: %; 5: 63; 7: 63; 12: 20257.74 | [27 empty] | СП Металлические конструкции гидротехнических сооружений
|  | Всего по позиции |  |  |  | 10: 90048.79; 12: 138134.85 | [28 empty] | Всего по позиции
164 | ГЭСН39-01-009-04 | Монтаж металлических: эстакад, балок, мостов под механизмы служебных пешеходных мостиков |  |  |  | 4: т; 5: 1.534; 6: 1; 7: 1.534 | [20 empty] | Монтаж металлических: эстакад, балок, мостов под механизмы служебных пешеходных мостиков
|  | Объем=1,434+0,1 | [33 empty] | Объем=1,434+0,1
| 421/пр_2020_прил.10_т.1_п.8_гр.3 | Производство работ осуществляется на склонах гор с сохранением природного ландшафта ОЗП=1,2; ЭМ=1,2 к расх.; ЗПМ=1,2; ТЗ=1,2; ТЗМ=1,2 | [34 empty] | Производство работ осуществляется на склонах гор с сохранением природного ландшафта ОЗП=1,2; ЭМ=1,2 к расх.; ЗПМ=1,2; ТЗ=1,2; ТЗМ=1,2
| 571/пр_2022_п.83_т.2_стр.4_стб.3 | Демонтаж (разборка) металлических, металлокомпозитных, композитных конструкций ОЗП=0,7; ЭМ=0,7 к расх.; ЗПМ=0,7; МАТ=0 к расх.; ТЗ=0,7; ТЗМ=0,7 | [34 empty] | Демонтаж (разборка) металлических, металлокомпозитных, композитных конструкций ОЗП=0,7; ЭМ=0,7 к расх.; ЗПМ=0,7; МАТ=0 к расх.; ТЗ=0,7; ТЗМ=0,7
| 1 | ОТ(ЗТ) |  |  |  | 4: чел.-ч; 7: 35.0102; 12: 18441.96 | [23 empty] | ОТ(ЗТ)
| 1-100-43 | Средний разряд работы 4,3 |  |  |  | чел.-ч | 27.17 | 0.84 | 35.0102 |  |  | 526.76 |  | 18441.96 | [24 empty] | Средний разряд работы 4,3
| 2 | ЭМ |  |  |  | 12: 24324.15 | [23 empty] | ЭМ
|  | ОТм(ЗТм) |  |  |  | 4: чел.-ч; 7: 4.9352; 12: 4066.64 | [23 empty] | ОТм(ЗТм)
| 91.05.01-002 | Краны башенные, грузоподъемность 80 т |  |  |  | маш.-ч | 3.83 | 0.84 | 4.9352 | 3268.83 | 1.43 | 4674.43 |  | 23069.18 | [24 empty] | Краны башенные, грузоподъемность 80 т
| 4-100-090 | ОТм(Зтм) Средний разряд машинистов 9 |  |  |  | чел.-ч | 3.83 | 0.84 | 4.9352 |  |  | 824.01 |  | 4066.64 | [25 empty] | ОТм(Зтм) Средний разряд машинистов 9
| 91.06.01-003 | Домкраты гидравлические, грузоподъемность 63-100 т |  |  |  | маш.-ч | 1.9 | 0.84 | 2.4483 |  |  | 2.83 |  | 6.93 | [24 empty] | Домкраты гидравлические, грузоподъемность 63-100 т
| 91.17.04-011 | Аппараты сварочные автоматические, сварочный ток до 1250 А |  |  |  | маш.-ч | 0.1 | 0.84 | 0.12886 |  |  | 199.98 |  | 25.77 | [24 empty] | Аппараты сварочные автоматические, сварочный ток до 1250 А
| 91.17.04-042 | Аппараты для газовой сварки и резки |  |  |  | маш.-ч | 2.51 | 0.84 | 3.2343 | 4.35 | 1.29 | 5.61 |  | 18.14 | [24 empty] | Аппараты для газовой сварки и резки
| 91.17.04-171 | Аппараты сварочные для ручной дуговой сварки, сварочный ток до 500 А |  |  |  | маш.-ч | 10.77 | 0.84 | 13.8778 |  |  | 71.65 |  | 994.34 | [24 empty] | Аппараты сварочные для ручной дуговой сварки, сварочный ток до 500 А
| 91.17.04-233 | Аппараты сварочные для ручной дуговой сварки, сварочный ток до 350 А |  |  |  | маш.-ч | 5.22 | 0.84 | 6.7263 |  |  | 31.19 |  | 209.79 | [24 empty] | Аппараты сварочные для ручной дуговой сварки, сварочный ток до 350 А
| 4 | М |  |  |  | 12: 0 | [23 empty] | М
| 01.3.02.08-0001 | Кислород газообразный технический |  |  |  | м3 | 2.51 | 0 | 0 |  |  | 92.75 |  | 0 | [24 empty] | Кислород газообразный технический
| 01.3.02.09-0022 | Пропан-бутан смесь техническая |  |  |  | кг | 0.78 | 0 | 0 | 41.38 | 1.89 | 78.21 |  | 0 | [24 empty] | Пропан-бутан смесь техническая
| 01.7.03.04-0001 | Электроэнергия |  |  |  | кВт-ч | 4.086 | 0 | 0 |  |  | 6.55 |  | 0 | [24 empty] | Электроэнергия
| 01.7.11.04-0014 | Проволока порошковая для дуговой сварки |  |  |  | т | 0.005 | 0 | 0 | 185104.88 | 1.21 | 223976.9 |  | 0 | [24 empty] | Проволока порошковая для дуговой сварки
| 01.7.11.07-0227 | Электроды сварочные для сварки низколегированных и углеродистых сталей УОНИ 13/45, Э42А, диаметр 4-5 мм |  |  |  | кг | 2 | 0 | 0 | 155.63 | 1.21 | 188.31 |  | 0 | [24 empty] | Электроды сварочные для сварки низколегированных и углеродистых сталей УОНИ 13/45, Э42А, диаметр 4-5 мм
| 01.7.15.03-0042 | Болты с гайками и шайбами строительные |  |  |  | кг | 0.1 | 0 | 0 | 174.93 | 1.51 | 264.14 |  | 0 | [24 empty] | Болты с гайками и шайбами строительные
| 01.7.15.04-0011 | Винты стальные с полукруглой головкой, длина 50 мм |  |  |  | т | 0.0015 | 0 | 0 | 127406 | 1.45 | 184738.7 |  | 0 | [24 empty] | Винты стальные с полукруглой головкой, длина 50 мм
| 07.2.07.12-0011 | Металлоконструкции зданий и сооружений с преобладанием гнутых профилей и круглых труб |  |  |  | т | 0.05 | 0 | 0 |  |  | 181340.1 |  | 0 | [24 empty] | Металлоконструкции зданий и сооружений с преобладанием гнутых профилей и круглых труб
| 08.3.03.04-0032 | Проволока стальная низкоуглеродистая разного назначения оцинкованная, диаметр 0,55 мм |  |  |  | т | 0.0001 | 0 | 0 | 162683.2 | 1.34 | 217995.49 |  | 0 | [24 empty] | Проволока стальная низкоуглеродистая разного назначения оцинкованная, диаметр 0,55 мм
| 08.3.05.02-0001 | Прокат листовой горячекатаный, марки стали Ст3сп, Ст3пс, ширина 1200-3000 мм, толщина 9-12 мм |  |  |  | т | 0.004 | 0 | 0 |  |  | 64739.36 |  | 0 | [24 empty] | Прокат листовой горячекатаный, марки стали Ст3сп, Ст3пс, ширина 1200-3000 мм, толщина 9-12 мм
| 08.3.08.02-0004 | Уголок стальной горячекатаный равнополочный, марки стали Ст3сп, Ст3пс, ширина полок 180-200 мм, толщина полки 11-30 мм |  |  |  | т | 0.0197 | 0 | 0 | 83981.7 | 0.9 | 75583.53 |  | 0 | [24 empty] | Уголок стальной горячекатаный равнополочный, марки стали Ст3сп, Ст3пс, ширина полок 180-200 мм, толщина полки 11-30 мм
| 11.1.03.06-0076 | Доска обрезная хвойных пород, естественной влажности, длина 2-6,5 м, ширина 100-250 мм, толщина 30-40 мм, сорт IV |  |  |  | м3 | 0.0373 | 0 | 0 | 5764.42 | 2.64 | 15218.07 |  | 0 | [24 empty] | Доска обрезная хвойных пород, естественной влажности, длина 2-6,5 м, ширина 100-250 мм, толщина 30-40 мм, сорт IV
Н | 07.2.01.04 | Конструкции гидротехнических сооружений |  |  |  | 4: т; 5: 1; 6: 0; 7: 0 | [29 empty] | Конструкции гидротехнических сооружений
|  | Итого прямые затраты |  |  |  | 12: 46832.75 | [26 empty] | Итого прямые затраты
|  | ФОТ |  |  |  | 12: 22508.6 | [27 empty] | ФОТ
| Пр/812-033.0-1 | НР Металлические конструкции гидротехнических сооружений |  |  |  | 4: %; 5: 94; 7: 94; 12: 21158.08 | [27 empty] | НР Металлические конструкции гидротехнических сооружений
| Пр/774-033.0 | СП Металлические конструкции гидротехнических сооружений |  |  |  | 4: %; 5: 63; 7: 63; 12: 14180.42 | [27 empty] | СП Металлические конструкции гидротехнических сооружений
|  | Всего по позиции |  |  |  | 10: 53566.66; 12: 82171.25 | [28 empty] | Всего по позиции
Конструкции для крепления лебедок и и барабана на барже | [33 empty] | Конструкции для крепления лебедок и и барабана на барже
165 | ГЭСНм08-02-152-03 | Конструкция сварная |  |  |  | 4: т; 5: 0.45; 6: 1; 7: 0.45 | [20 empty] | Конструкция сварная
|  | Объем=0,15*3 | [33 empty] | Объем=0,15*3
| 421/пр_2020_прил.10_т.1_п.8_гр.3 | Производство работ осуществляется на склонах гор с сохранением природного ландшафта ОЗП=1,2; ЭМ=1,2 к расх.; ЗПМ=1,2; ТЗ=1,2; ТЗМ=1,2 | [34 empty] | Производство работ осуществляется на склонах гор с сохранением природного ландшафта ОЗП=1,2; ЭМ=1,2 к расх.; ЗПМ=1,2; ТЗ=1,2; ТЗМ=1,2
| 1 | ОТ(ЗТ) |  |  |  | 4: чел.-ч; 7: 19.44; 12: 9581.98 | [23 empty] | ОТ(ЗТ)
| 1-100-38 | Средний разряд работы 3,8 |  |  |  | чел.-ч | 36 | 1.2 | 19.44 |  |  | 492.9 |  | 9581.98 | [24 empty] | Средний разряд работы 3,8
| 2 | ЭМ |  |  |  | 12: 488.26 | [23 empty] | ЭМ
|  | ОТм(ЗТм) |  |  |  | 4: чел.-ч; 7: 0.216; 12: 127.6 | [23 empty] | ОТм(ЗТм)
| 91.05.05-015 | Краны на автомобильном ходу, грузоподъемность 16 т |  |  |  | маш.-ч | 0.2 | 1.2 | 0.108 |  |  | 1800.48 |  | 194.45 | [24 empty] | Краны на автомобильном ходу, грузоподъемность 16 т
| 4-100-060 | ОТм(Зтм) Средний разряд машинистов 6 |  |  |  | чел.-ч | 0.2 | 1.2 | 0.108 |  |  | 677.27 |  | 73.15 | [25 empty] | ОТм(Зтм) Средний разряд машинистов 6
| 91.14.02-001 | Автомобили бортовые, грузоподъемность до 5 т |  |  |  | маш.-ч | 0.2 | 1.2 | 0.108 |  |  | 811.69 |  | 87.66 | [24 empty] | Автомобили бортовые, грузоподъемность до 5 т
| 4-100-040 | ОТм(Зтм) Средний разряд машинистов 4 |  |  |  | чел.-ч | 0.2 | 1.2 | 0.108 |  |  | 504.19 |  | 54.45 | [25 empty] | ОТм(Зтм) Средний разряд машинистов 4
| 91.17.04-233 | Аппараты сварочные для ручной дуговой сварки, сварочный ток до 350 А |  |  |  | маш.-ч | 12.24 | 1.2 | 6.6096 |  |  | 31.19 |  | 206.15 | [24 empty] | Аппараты сварочные для ручной дуговой сварки, сварочный ток до 350 А
| 4 | М |  |  |  | 12: 532.63 | [23 empty] | М
| 01.7.11.07-0227 | Электроды сварочные для сварки низколегированных и углеродистых сталей УОНИ 13/45, Э42А, диаметр 4-5 мм |  |  |  | кг | 1.52 |  | 0.684 | 155.63 | 1.21 | 188.31 |  | 128.8 | [24 empty] | Электроды сварочные для сварки низколегированных и углеродистых сталей УОНИ 13/45, Э42А, диаметр 4-5 мм
| 03.2.01.01-0001 | Портландцемент общестроительного назначения бездобавочный М400 Д0 (ЦЕМ I 32,5Н) |  |  |  | т | 9e-05 |  | 4.05e-05 | 4800.85 | 1.78 | 8545.51 |  | 0.35 | [24 empty] | Портландцемент общестроительного назначения бездобавочный М400 Д0 (ЦЕМ I 32,5Н)
| 14.4.03.03-0002 | Лак битумный БТ-123 |  |  |  | т | 0.0078 |  | 0.00351 | 82698.14 | 1.39 | 114950.41 |  | 403.48 | [24 empty] | Лак битумный БТ-123
|  | Итого прямые затраты |  |  |  | 12: 10730.47 | [26 empty] | Итого прямые затраты
165.1 | 421/пр_2020_п.75_пп.а | Вспомогательные ненормируемые материальные ресурсы |  |  |  | 4: %; 5: 2; 7: 2; 12: 159.7 | [35 empty] | Вспомогательные ненормируемые материальные ресурсы
|  | ФОТ |  |  |  | 12: 9709.58 | [27 empty] | ФОТ
| Пр/812-049.3-1 | НР Электротехнические установки на других объектах |  |  |  | 4: %; 5: 97; 7: 97; 12: 9418.29 | [27 empty] | НР Электротехнические установки на других объектах
| Пр/774-049.3 | СП Электротехнические установки на других объектах |  |  |  | 4: %; 5: 51; 7: 51; 12: 4951.89 | [27 empty] | СП Электротехнические установки на других объектах
|  | Всего по позиции |  |  |  | 10: 56134.11; 12: 25260.35 | [28 empty] | Всего по позиции
166 | ГЭСНм08-02-152-03 | Конструкция сварная |  |  |  | 4: т; 5: 0.45; 6: 1; 7: 0.45 | [20 empty] | Конструкция сварная
|  | Объем=0,15*3 | [33 empty] | Объем=0,15*3
| 421/пр_2020_прил.10_т.1_п.8_гр.3 | Производство работ осуществляется на склонах гор с сохранением природного ландшафта ОЗП=1,2; ЭМ=1,2 к расх.; ЗПМ=1,2; ТЗ=1,2; ТЗМ=1,2 | [34 empty] | Производство работ осуществляется на склонах гор с сохранением природного ландшафта ОЗП=1,2; ЭМ=1,2 к расх.; ЗПМ=1,2; ТЗ=1,2; ТЗМ=1,2
| 571/пр_2022_п.83_т.2_стр.4_стб.3 | Демонтаж (разборка) металлических, металлокомпозитных, композитных конструкций ОЗП=0,7; ЭМ=0,7 к расх.; ЗПМ=0,7; МАТ=0 к расх.; ТЗ=0,7; ТЗМ=0,7 | [34 empty] | Демонтаж (разборка) металлических, металлокомпозитных, композитных конструкций ОЗП=0,7; ЭМ=0,7 к расх.; ЗПМ=0,7; МАТ=0 к расх.; ТЗ=0,7; ТЗМ=0,7
| 1 | ОТ(ЗТ) |  |  |  | 4: чел.-ч; 7: 13.608; 12: 6707.38 | [23 empty] | ОТ(ЗТ)
| 1-100-38 | Средний разряд работы 3,8 |  |  |  | чел.-ч | 36 | 0.84 | 13.608 |  |  | 492.9 |  | 6707.38 | [24 empty] | Средний разряд работы 3,8
| 2 | ЭМ |  |  |  | 12: 341.79 | [23 empty] | ЭМ
|  | ОТм(ЗТм) |  |  |  | 4: чел.-ч; 7: 0.1512; 12: 89.32 | [23 empty] | ОТм(ЗТм)
| 91.05.05-015 | Краны на автомобильном ходу, грузоподъемность 16 т |  |  |  | маш.-ч | 0.2 | 0.84 | 0.0756 |  |  | 1800.48 |  | 136.12 | [24 empty] | Краны на автомобильном ходу, грузоподъемность 16 т
| 4-100-060 | ОТм(Зтм) Средний разряд машинистов 6 |  |  |  | чел.-ч | 0.2 | 0.84 | 0.0756 |  |  | 677.27 |  | 51.2 | [25 empty] | ОТм(Зтм) Средний разряд машинистов 6
| 91.14.02-001 | Автомобили бортовые, грузоподъемность до 5 т |  |  |  | маш.-ч | 0.2 | 0.84 | 0.0756 |  |  | 811.69 |  | 61.36 | [24 empty] | Автомобили бортовые, грузоподъемность до 5 т
| 4-100-040 | ОТм(Зтм) Средний разряд машинистов 4 |  |  |  | чел.-ч | 0.2 | 0.84 | 0.0756 |  |  | 504.19 |  | 38.12 | [25 empty] | ОТм(Зтм) Средний разряд машинистов 4
| 91.17.04-233 | Аппараты сварочные для ручной дуговой сварки, сварочный ток до 350 А |  |  |  | маш.-ч | 12.24 | 0.84 | 4.6267 |  |  | 31.19 |  | 144.31 | [24 empty] | Аппараты сварочные для ручной дуговой сварки, сварочный ток до 350 А
| 4 | М |  |  |  | 12: 0 | [23 empty] | М
| 01.7.11.07-0227 | Электроды сварочные для сварки низколегированных и углеродистых сталей УОНИ 13/45, Э42А, диаметр 4-5 мм |  |  |  | кг | 1.52 | 0 | 0 | 155.63 | 1.21 | 188.31 |  | 0 | [24 empty] | Электроды сварочные для сварки низколегированных и углеродистых сталей УОНИ 13/45, Э42А, диаметр 4-5 мм
| 03.2.01.01-0001 | Портландцемент общестроительного назначения бездобавочный М400 Д0 (ЦЕМ I 32,5Н) |  |  |  | т | 9e-05 | 0 | 0 | 4800.85 | 1.78 | 8545.51 |  | 0 | [24 empty] | Портландцемент общестроительного назначения бездобавочный М400 Д0 (ЦЕМ I 32,5Н)
| 14.4.03.03-0002 | Лак битумный БТ-123 |  |  |  | т | 0.0078 | 0 | 0 | 82698.14 | 1.39 | 114950.41 |  | 0 | [24 empty] | Лак битумный БТ-123
|  | Итого прямые затраты |  |  |  | 12: 7138.49 | [26 empty] | Итого прямые затраты
166.1 | 421/пр_2020_п.75_пп.а | Вспомогательные ненормируемые материальные ресурсы |  |  |  | 4: %; 5: 2; 7: 2; 11: 0.7; 12: 111.79 | [35 empty] | Вспомогательные ненормируемые материальные ресурсы
|  | ФОТ |  |  |  | 12: 6796.7 | [27 empty] | ФОТ
| Пр/812-049.3-1 | НР Электротехнические установки на других объектах |  |  |  | 4: %; 5: 97; 7: 97; 12: 6592.8 | [27 empty] | НР Электротехнические установки на других объектах
| Пр/774-049.3 | СП Электротехнические установки на других объектах |  |  |  | 4: %; 5: 51; 7: 51; 12: 3466.32 | [27 empty] | СП Электротехнические установки на других объектах
|  | Всего по позиции |  |  |  | 10: 38465.33; 12: 17309.4 | [28 empty] | Всего по позиции
Проводники заземления | [33 empty] | Проводники заземления
167 | ГЭСНм08-02-407-07 | Труба стальная по установленным конструкциям, в готовых бороздах, по основанию пола, диаметр: до 40 мм |  |  |  | 4: 100 м; 5: 0.05; 6: 1; 7: 0.05 | [20 empty] | Труба стальная по установленным конструкциям, в готовых бороздах, по основанию пола, диаметр: до 40 мм
|  | Объем=5 / 100 | [33 empty] | Объем=5 / 100
| 421/пр_2020_прил.10_т.1_п.8_гр.3 | Производство работ осуществляется на склонах гор с сохранением природного ландшафта ОЗП=1,2; ЭМ=1,2 к расх.; ЗПМ=1,2; ТЗ=1,2; ТЗМ=1,2 | [34 empty] | Производство работ осуществляется на склонах гор с сохранением природного ландшафта ОЗП=1,2; ЭМ=1,2 к расх.; ЗПМ=1,2; ТЗ=1,2; ТЗМ=1,2
| 1 | ОТ(ЗТ) |  |  |  | 4: чел.-ч; 7: 1.1376; 12: 560.72 | [23 empty] | ОТ(ЗТ)
| 1-100-38 | Средний разряд работы 3,8 |  |  |  | чел.-ч | 18.96 | 1.2 | 1.1376 |  |  | 492.9 |  | 560.72 | [24 empty] | Средний разряд работы 3,8
| 2 | ЭМ |  |  |  | 12: 106.67 | [23 empty] | ЭМ
|  | ОТм(ЗТм) |  |  |  | 4: чел.-ч; 7: 0.0768; 12: 45.37 | [23 empty] | ОТм(ЗТм)
| 91.05.05-015 | Краны на автомобильном ходу, грузоподъемность 16 т |  |  |  | маш.-ч | 0.64 | 1.2 | 0.0384 |  |  | 1800.48 |  | 69.14 | [24 empty] | Краны на автомобильном ходу, грузоподъемность 16 т
| 4-100-060 | ОТм(Зтм) Средний разряд машинистов 6 |  |  |  | чел.-ч | 0.64 | 1.2 | 0.0384 |  |  | 677.27 |  | 26.01 | [25 empty] | ОТм(Зтм) Средний разряд машинистов 6
| 91.14.02-001 | Автомобили бортовые, грузоподъемность до 5 т |  |  |  | маш.-ч | 0.64 | 1.2 | 0.0384 |  |  | 811.69 |  | 31.17 | [24 empty] | Автомобили бортовые, грузоподъемность до 5 т
| 4-100-040 | ОТм(Зтм) Средний разряд машинистов 4 |  |  |  | чел.-ч | 0.64 | 1.2 | 0.0384 |  |  | 504.19 |  | 19.36 | [25 empty] | ОТм(Зтм) Средний разряд машинистов 4
| 91.17.04-233 | Аппараты сварочные для ручной дуговой сварки, сварочный ток до 350 А |  |  |  | маш.-ч | 3.4 | 1.2 | 0.204 |  |  | 31.19 |  | 6.36 | [24 empty] | Аппараты сварочные для ручной дуговой сварки, сварочный ток до 350 А
| 4 | М |  |  |  | 12: 80.72 | [23 empty] | М
| 01.7.06.11-0021 | Ленты герметизирующие на основе фторопласта-4Д, антикоррозийностойкие, с липким слоем с одной стороны для уплотнения неподвижных резьбовых соединений трубопроводов, ширина 10 мм, толщина 0,1 мм |  |  |  | кг | 0.032 |  | 0.0016 | 911.59 | 2.18 | 1987.27 |  | 3.18 | [24 empty] | Ленты герметизирующие на основе фторопласта-4Д, антикоррозийностойкие, с липким слоем с одной стороны для уплотнения неподвижных резьбовых соединений трубопроводов, ширина 10 мм, толщина 0,1 мм
| 01.7.11.07-0227 | Электроды сварочные для сварки низколегированных и углеродистых сталей УОНИ 13/45, Э42А, диаметр 4-5 мм |  |  |  | кг | 1.05 |  | 0.0525 | 155.63 | 1.21 | 188.31 |  | 9.89 | [24 empty] | Электроды сварочные для сварки низколегированных и углеродистых сталей УОНИ 13/45, Э42А, диаметр 4-5 мм
| 04.3.01.09-0016 | Раствор готовый кладочный, цементный, М200 |  |  |  | 4: м3; 5: 0.003; 7: 0.00015; 10: 8449.06; 12: 1.27 | [24 empty] | Раствор готовый кладочный, цементный, М200
| 08.3.07.01-0052 | Прокат стальной горячекатаный полосовой, марки стали Ст3сп, Ст3пс, размеры 50х5 мм |  |  |  | 4: т; 5: 0.0034; 7: 0.00017; 10: 73319.78; 12: 12.46 | [24 empty] | Прокат стальной горячекатаный полосовой, марки стали Ст3сп, Ст3пс, размеры 50х5 мм
| 20.1.02.23-0082 | Перемычки гибкие, тип ПГС-50 |  |  |  | 10 шт | 0.6 |  | 0.03 | 944.69 | 1.32 | 1246.99 |  | 37.41 | [24 empty] | Перемычки гибкие, тип ПГС-50
| 20.2.02.02-0011 | Заглушки |  |  |  | 10 шт | 1.02 |  | 0.051 | 7.1 | 1.32 | 9.37 |  | 0.48 | [24 empty] | Заглушки
| 22.2.02.11-0051 | Гайки установочные заземляющие |  |  |  | 100 шт | 0.25 |  | 0.0125 | 884.19 | 1.45 | 1282.08 |  | 16.03 | [24 empty] | Гайки установочные заземляющие
|  | Итого прямые затраты |  |  |  | 12: 793.48 | [26 empty] | Итого прямые затраты
167.1 | 421/пр_2020_п.75_пп.а | Вспомогательные ненормируемые материальные ресурсы |  |  |  | 4: %; 5: 2; 7: 2; 12: 9.35 | [35 empty] | Вспомогательные ненормируемые материальные ресурсы
|  | ФОТ |  |  |  | 12: 606.09 | [27 empty] | ФОТ
| Пр/812-049.3-1 | НР Электротехнические установки на других объектах |  |  |  | 4: %; 5: 97; 7: 97; 12: 587.91 | [27 empty] | НР Электротехнические установки на других объектах
| Пр/774-049.3 | СП Электротехнические установки на других объектах |  |  |  | 4: %; 5: 51; 7: 51; 12: 309.11 | [27 empty] | СП Электротехнические установки на других объектах
|  | Всего по позиции |  |  |  | 10: 33997; 12: 1699.85 | [28 empty] | Всего по позиции
168 | ГЭСНм08-02-472-10 | Проводник заземляющий из медного изолированного провода сечением 25 мм2 открыто по строительным основаниям |  |  |  | 4: 100 м; 5: 0.15; 6: 1; 7: 0.15 | [20 empty] | Проводник заземляющий из медного изолированного провода сечением 25 мм2 открыто по строительным основаниям
|  | Объем=15 / 100 | [33 empty] | Объем=15 / 100
| 421/пр_2020_прил.10_т.1_п.8_гр.3 | Производство работ осуществляется на склонах гор с сохранением природного ландшафта ОЗП=1,2; ЭМ=1,2 к расх.; ЗПМ=1,2; ТЗ=1,2; ТЗМ=1,2 | [34 empty] | Производство работ осуществляется на склонах гор с сохранением природного ландшафта ОЗП=1,2; ЭМ=1,2 к расх.; ЗПМ=1,2; ТЗ=1,2; ТЗМ=1,2
| 1 | ОТ(ЗТ) |  |  |  | 4: чел.-ч; 7: 5.7888; 12: 2853.3 | [23 empty] | ОТ(ЗТ)
| 1-100-38 | Средний разряд работы 3,8 |  |  |  | чел.-ч | 32.16 | 1.2 | 5.7888 |  |  | 492.9 |  | 2853.3 | [24 empty] | Средний разряд работы 3,8
| 2 | ЭМ |  |  |  | 12: 14.1 | [23 empty] | ЭМ
|  | ОТм(ЗТм) |  |  |  | 4: чел.-ч; 7: 0.0108; 12: 6.38 | [23 empty] | ОТм(ЗТм)
| 91.05.05-015 | Краны на автомобильном ходу, грузоподъемность 16 т |  |  |  | маш.-ч | 0.03 | 1.2 | 0.0054 |  |  | 1800.48 |  | 9.72 | [24 empty] | Краны на автомобильном ходу, грузоподъемность 16 т
| 4-100-060 | ОТм(Зтм) Средний разряд машинистов 6 |  |  |  | чел.-ч | 0.03 | 1.2 | 0.0054 |  |  | 677.27 |  | 3.66 | [25 empty] | ОТм(Зтм) Средний разряд машинистов 6
| 91.14.02-001 | Автомобили бортовые, грузоподъемность до 5 т |  |  |  | маш.-ч | 0.03 | 1.2 | 0.0054 |  |  | 811.69 |  | 4.38 | [24 empty] | Автомобили бортовые, грузоподъемность до 5 т
| 4-100-040 | ОТм(Зтм) Средний разряд машинистов 4 |  |  |  | чел.-ч | 0.03 | 1.2 | 0.0054 |  |  | 504.19 |  | 2.72 | [25 empty] | ОТм(Зтм) Средний разряд машинистов 4
| 4 | М |  |  |  | 12: 33.28 | [23 empty] | М
| 01.7.03.04-0001 | Электроэнергия |  |  |  | 4: кВт-ч; 5: 6.656; 7: 0.9984; 10: 6.55; 12: 6.54 | [24 empty] | Электроэнергия
| 01.7.15.07-0014 | Дюбели распорные полипропиленовые |  |  |  | 100 шт | 2.04 |  | 0.306 | 41.71 | 1.45 | 60.48 |  | 18.51 | [24 empty] | Дюбели распорные полипропиленовые
| 01.7.15.14-0043 | Шурупы самонарезающие стальные оксидированные с полукруглой головкой и крестообразным шлицем, остроконечные, диаметр 3,5 мм, длина 11 мм |  |  |  | 100 шт | 2.04 |  | 0.306 | 18.54 | 1.45 | 26.88 |  | 8.23 | [24 empty] | Шурупы самонарезающие стальные оксидированные с полукруглой головкой и крестообразным шлицем, остроконечные, диаметр 3,5 мм, длина 11 мм
|  | Итого прямые затраты |  |  |  | 12: 2907.06 | [26 empty] | Итого прямые затраты
168.1 | 421/пр_2020_п.75_пп.а | Вспомогательные ненормируемые материальные ресурсы |  |  |  | 4: %; 5: 2; 7: 2; 12: 47.56 | [35 empty] | Вспомогательные ненормируемые материальные ресурсы
|  | ФОТ |  |  |  | 12: 2859.68 | [27 empty] | ФОТ
| Пр/812-049.3-1 | НР Электротехнические установки на других объектах |  |  |  | 4: %; 5: 97; 7: 97; 12: 2773.89 | [27 empty] | НР Электротехнические установки на других объектах
| Пр/774-049.3 | СП Электротехнические установки на других объектах |  |  |  | 4: %; 5: 51; 7: 51; 12: 1458.44 | [27 empty] | СП Электротехнические установки на других объектах
|  | Всего по позиции |  |  |  | 10: 47913; 12: 7186.95 | [28 empty] | Всего по позиции
169 | ГЭСНм08-02-472-01 | Заземлитель горизонтальный из стали: круглой диаметром 12 мм |  |  |  | 4: 100 м; 5: 1.3; 6: 1; 7: 1.3 | [20 empty] | Заземлитель горизонтальный из стали: круглой диаметром 12 мм
|  | Объем=130 / 100 | [33 empty] | Объем=130 / 100
| 421/пр_2020_прил.10_т.1_п.8_гр.3 | Производство работ осуществляется на склонах гор с сохранением природного ландшафта ОЗП=1,2; ЭМ=1,2 к расх.; ЗПМ=1,2; ТЗ=1,2; ТЗМ=1,2 | [34 empty] | Производство работ осуществляется на склонах гор с сохранением природного ландшафта ОЗП=1,2; ЭМ=1,2 к расх.; ЗПМ=1,2; ТЗ=1,2; ТЗМ=1,2
| 1 | ОТ(ЗТ) |  |  |  | 4: чел.-ч; 7: 25.74; 12: 12687.25 | [23 empty] | ОТ(ЗТ)
| 1-100-38 | Средний разряд работы 3,8 |  |  |  | чел.-ч | 16.5 | 1.2 | 25.74 |  |  | 492.9 |  | 12687.25 | [24 empty] | Средний разряд работы 3,8
| 2 | ЭМ |  |  |  | 12: 661.12 | [23 empty] | ЭМ
|  | ОТм(ЗТм) |  |  |  | 4: чел.-ч; 7: 0.4056; 12: 239.6 | [23 empty] | ОТм(ЗТм)
| 91.05.05-015 | Краны на автомобильном ходу, грузоподъемность 16 т |  |  |  | маш.-ч | 0.13 | 1.2 | 0.2028 |  |  | 1800.48 |  | 365.14 | [24 empty] | Краны на автомобильном ходу, грузоподъемность 16 т
| 4-100-060 | ОТм(Зтм) Средний разряд машинистов 6 |  |  |  | чел.-ч | 0.13 | 1.2 | 0.2028 |  |  | 677.27 |  | 137.35 | [25 empty] | ОТм(Зтм) Средний разряд машинистов 6
| 91.14.02-001 | Автомобили бортовые, грузоподъемность до 5 т |  |  |  | маш.-ч | 0.13 | 1.2 | 0.2028 |  |  | 811.69 |  | 164.61 | [24 empty] | Автомобили бортовые, грузоподъемность до 5 т
| 4-100-040 | ОТм(Зтм) Средний разряд машинистов 4 |  |  |  | чел.-ч | 0.13 | 1.2 | 0.2028 |  |  | 504.19 |  | 102.25 | [25 empty] | ОТм(Зтм) Средний разряд машинистов 4
| 91.17.04-233 | Аппараты сварочные для ручной дуговой сварки, сварочный ток до 350 А |  |  |  | маш.-ч | 2.7 | 1.2 | 4.212 |  |  | 31.19 |  | 131.37 | [24 empty] | Аппараты сварочные для ручной дуговой сварки, сварочный ток до 350 А
| 4 | М |  |  |  | 12: 3536.06 | [23 empty] | М
| 01.7.11.07-0227 | Электроды сварочные для сварки низколегированных и углеродистых сталей УОНИ 13/45, Э42А, диаметр 4-5 мм |  |  |  | кг | 0.6 |  | 0.78 | 155.63 | 1.21 | 188.31 |  | 146.88 | [24 empty] | Электроды сварочные для сварки низколегированных и углеродистых сталей УОНИ 13/45, Э42А, диаметр 4-5 мм
| 14.4.01.09-0427 | Грунтовка эпоксидная антикоррозионная с содержанием цинка для защиты металлических поверхностей, расход 0,20-0,39 кг/м2 |  |  |  | кг | 2 |  | 2.6 | 911.56 | 1.43 | 1303.53 |  | 3389.18 | [24 empty] | Грунтовка эпоксидная антикоррозионная с содержанием цинка для защиты металлических поверхностей, расход 0,20-0,39 кг/м2
|  | Итого прямые затраты |  |  |  | 12: 17124.03 | [26 empty] | Итого прямые затраты
169.1 | 421/пр_2020_п.75_пп.а | Вспомогательные ненормируемые материальные ресурсы |  |  |  | 4: %; 5: 2; 7: 2; 12: 211.45 | [35 empty] | Вспомогательные ненормируемые материальные ресурсы
|  | ФОТ |  |  |  | 12: 12926.85 | [27 empty] | ФОТ
| Пр/812-049.3-1 | НР Электротехнические установки на других объектах |  |  |  | 4: %; 5: 97; 7: 97; 12: 12539.04 | [27 empty] | НР Электротехнические установки на других объектах
| Пр/774-049.3 | СП Электротехнические установки на других объектах |  |  |  | 4: %; 5: 51; 7: 51; 12: 6592.69 | [27 empty] | СП Электротехнические установки на других объектах
|  | Всего по позиции |  |  |  | 10: 28051.7; 12: 36467.21 | [28 empty] | Всего по позиции
Блоки для крепления кабеля (якорь) | [33 empty] | Блоки для крепления кабеля (якорь)
170 | ГЭСН06-01-001-01 | Устройство бетонной подготовки/под якорь |  |  |  | 4: 100 м3; 5: 0.022; 6: 1; 7: 0.022 | [20 empty] | Устройство бетонной подготовки/под якорь
|  | Объем=2,2 / 100 | [33 empty] | Объем=2,2 / 100
| 421/пр_2020_прил.10_т.1_п.8_гр.3 | Производство работ осуществляется на склонах гор с сохранением природного ландшафта ОЗП=1,2; ЭМ=1,2 к расх.; ЗПМ=1,2; ТЗ=1,2; ТЗМ=1,2 | [34 empty] | Производство работ осуществляется на склонах гор с сохранением природного ландшафта ОЗП=1,2; ЭМ=1,2 к расх.; ЗПМ=1,2; ТЗ=1,2; ТЗМ=1,2
| 1 | ОТ(ЗТ) |  |  |  | 4: чел.-ч; 7: 3.564; 12: 1461.67 | [23 empty] | ОТ(ЗТ)
| 1-100-20 | Средний разряд работы 2,0 |  |  |  | чел.-ч | 135 | 1.2 | 3.564 |  |  | 410.12 |  | 1461.67 | [24 empty] | Средний разряд работы 2,0
| 2 | ЭМ |  |  |  | 12: 427.54 | [23 empty] | ЭМ
|  | ОТм(ЗТм) |  |  |  | 4: чел.-ч; 7: 0.47837; 12: 323.44 | [23 empty] | ОТм(ЗТм)
| 91.05.01-017 | Краны башенные, грузоподъемность 8 т |  |  |  | маш.-ч | 18 | 1.2 | 0.4752 | 622.62 | 1.43 | 890.35 |  | 423.09 | [24 empty] | Краны башенные, грузоподъемность 8 т
| 4-100-060 | ОТм(Зтм) Средний разряд машинистов 6 |  |  |  | чел.-ч | 18 | 1.2 | 0.4752 |  |  | 677.27 |  | 321.84 | [25 empty] | ОТм(Зтм) Средний разряд машинистов 6
| 91.07.04-002 | Вибраторы поверхностные |  |  |  | маш.-ч | 5.93 | 1.2 | 0.15655 | 8.54 | 1.41 | 12.04 |  | 1.88 | [24 empty] | Вибраторы поверхностные
| 91.14.02-001 | Автомобили бортовые, грузоподъемность до 5 т |  |  |  | маш.-ч | 0.12 | 1.2 | 0.003168 |  |  | 811.69 |  | 2.57 | [24 empty] | Автомобили бортовые, грузоподъемность до 5 т
| 4-100-040 | ОТм(Зтм) Средний разряд машинистов 4 |  |  |  | чел.-ч | 0.12 | 1.2 | 0.003168 |  |  | 504.19 |  | 1.6 | [25 empty] | ОТм(Зтм) Средний разряд машинистов 4
| 4 | М |  |  |  | 12: 102.35 | [23 empty] | М
| 01.7.03.01-0001 | Вода |  |  |  | 4: м3; 5: 1.75; 7: 0.0385; 10: 36.95; 12: 1.42 | [24 empty] | Вода
| 01.7.07.12-0024 | Пленка полиэтиленовая, толщина 0,15 мм |  |  |  | м2 | 250 |  | 5.5 | 12.83 | 1.43 | 18.35 |  | 100.93 | [24 empty] | Пленка полиэтиленовая, толщина 0,15 мм
Н | 04.1.02.05 | Смеси бетонные тяжелого бетона |  |  |  | 4: м3; 5: 102; 7: 2.244 | [29 empty] | Смеси бетонные тяжелого бетона
|  | Итого прямые затраты |  |  |  | 12: 2315 | [26 empty] | Итого прямые затраты
|  | ФОТ |  |  |  | 12: 1785.11 | [27 empty] | ФОТ
| Пр/812-006.0-1 | НР Бетонные и железобетонные монолитные конструкции и работы в строительстве |  |  |  | 4: %; 5: 102; 7: 102; 12: 1820.81 | [27 empty] | НР Бетонные и железобетонные монолитные конструкции и работы в строительстве
| Пр/774-006.0 | СП Бетонные и железобетонные монолитные конструкции и работы в строительстве |  |  |  | 4: %; 5: 58; 7: 58; 12: 1035.36 | [27 empty] | СП Бетонные и железобетонные монолитные конструкции и работы в строительстве
|  | Всего по позиции |  |  |  | 10: 235053.18; 12: 5171.17 | [28 empty] | Всего по позиции
171 | ГЭСН06-15-001-03 | Приготовление тяжелого бетона: на гравии класса В 10 |  |  |  | 4: 100 м3; 5: 0.022; 6: 1; 7: 0.022 | [20 empty] | Приготовление тяжелого бетона: на гравии класса В 10
|  | Объем=2,2 / 100 | [33 empty] | Объем=2,2 / 100
| 421/пр_2020_прил.10_т.1_п.8_гр.3 | Производство работ осуществляется на склонах гор с сохранением природного ландшафта ОЗП=1,2; ЭМ=1,2 к расх.; ЗПМ=1,2; ТЗ=1,2; ТЗМ=1,2 | [34 empty] | Производство работ осуществляется на склонах гор с сохранением природного ландшафта ОЗП=1,2; ЭМ=1,2 к расх.; ЗПМ=1,2; ТЗ=1,2; ТЗМ=1,2
| 1 | ОТ(ЗТ) |  |  |  | 4: чел.-ч; 7: 7.0488; 12: 2890.85 | [23 empty] | ОТ(ЗТ)
| 1-100-20 | Средний разряд работы 2,0 |  |  |  | чел.-ч | 267 | 1.2 | 7.0488 |  |  | 410.12 |  | 2890.85 | [24 empty] | Средний разряд работы 2,0
| 2 | ЭМ |  |  |  | 12: 881.64 | [23 empty] | ЭМ
|  | ОТм(ЗТм) |  |  |  | 4: чел.-ч; 7: 0.97997; 12: 497.26 | [23 empty] | ОТм(ЗТм)
| 91.06.05-011 | Погрузчики одноковшовые универсальные фронтальные пневмоколесные, номинальная вместимость основного ковша 2,6 м3, грузоподъемность 5 т |  |  |  | маш.-ч | 16.82 | 1.2 | 0.44405 |  |  | 1950.45 |  | 866.09 | [24 empty] | Погрузчики одноковшовые универсальные фронтальные пневмоколесные, номинальная вместимость основного ковша 2,6 м3, грузоподъемность 5 т
| 4-100-050 | ОТм(Зтм) Средний разряд машинистов 5 |  |  |  | чел.-ч | 16.82 | 1.2 | 0.44405 |  |  | 579.44 |  | 257.3 | [25 empty] | ОТм(Зтм) Средний разряд машинистов 5
| 91.07.03-010 | Бетоносмесители принудительного действия передвижные, объем бункера 250 л |  |  |  | маш.-ч | 20.3 | 1.2 | 0.53592 | 21.49 | 1.35 | 29.01 |  | 15.55 | [24 empty] | Бетоносмесители принудительного действия передвижные, объем бункера 250 л
| 4-100-030 | ОТм(Зтм) Средний разряд машинистов 3 |  |  |  | чел.-ч | 20.3 | 1.2 | 0.53592 |  |  | 447.75 |  | 239.96 | [25 empty] | ОТм(Зтм) Средний разряд машинистов 3
| 4 | М |  |  |  | 12: 7789.25 | [23 empty] | М
| 01.7.03.01-0001 | Вода |  |  |  | 4: м3; 5: 20; 7: 0.44; 10: 36.95; 12: 16.26 | [24 empty] | Вода
| 02.2.01.02-1042 | Гравий М 400-1000, фракция 5(3)-10 мм |  |  |  | м3 | 77 |  | 1.694 | 1174.99 | 1.03 | 1210.24 |  | 2050.15 | [24 empty] | Гравий М 400-1000, фракция 5(3)-10 мм
| 02.3.01.02-1118 | Песок природный для строительных работ II класс, средний |  |  |  | м3 | 53 |  | 1.166 | 565.2 | 2.52 | 1424.3 |  | 1660.73 | [24 empty] | Песок природный для строительных работ II класс, средний
| 03.2.01.05-0003 | Шлакопортландцемент общестроительного и специального назначения М400 ШПЦ (ЦЕМ III 32,5) |  |  |  | т | 22.4 |  | 0.4928 | 4630.85 | 1.78 | 8242.91 |  | 4062.11 | [24 empty] | Шлакопортландцемент общестроительного и специального назначения М400 ШПЦ (ЦЕМ III 32,5)
|  | Итого прямые затраты |  |  |  | 12: 12059 | [26 empty] | Итого прямые затраты
|  | ФОТ |  |  |  | 12: 3388.11 | [27 empty] | ФОТ
| Пр/812-108.0-1 | НР Изготовление в построечных условиях материалов, полуфабрикатов, металлических заготовок |  |  |  | 4: %; 5: 66; 7: 66; 12: 2236.15 | [27 empty] | НР Изготовление в построечных условиях материалов, полуфабрикатов, металлических заготовок
| Пр/774-108.0 | СП Изготовление в построечных условиях материалов, полуфабрикатов, металлических заготовок |  |  |  | 4: %; 5: 65; 7: 65; 12: 2202.27 | [27 empty] | СП Изготовление в построечных условиях материалов, полуфабрикатов, металлических заготовок
|  | Всего по позиции |  |  |  | 10: 749882.73; 12: 16497.42 | [28 empty] | Всего по позиции
172 | ФСБЦ-01.7.03.01-0001 Удален из поз. 171 | Вода |  |  |  | м3 | -0.44 | 1 | -0.44 |  |  | 36.95 |  | -16.26 | [20 empty] | Вода
|  | Всего по позиции |  |  |  | 12: -16.26 | [28 empty] | Всего по позиции
173 | ФСБЦ-02.2.01.02-1042 Удален из поз. 171 | Гравий М 400-1000, фракция 5(3)-10 мм |  |  |  | м3 | -1.694 | 1 | -1.694 | 1174.99 | 1.03 | 1210.24 |  | -2050.15 | [20 empty] | Гравий М 400-1000, фракция 5(3)-10 мм
|  | Всего по позиции |  |  |  | 12: -2050.15 | [28 empty] | Всего по позиции
174 | ФСБЦ-02.3.01.02-1118 Удален из поз. 171 | Песок природный для строительных работ II класс, средний |  |  |  | м3 | -1.166 | 1 | -1.166 | 565.2 | 2.52 | 1424.3 |  | -1660.73 | [20 empty] | Песок природный для строительных работ II класс, средний
|  | Всего по позиции |  |  |  | 12: -1660.73 | [28 empty] | Всего по позиции
175 | ФСБЦ-03.2.01.05-0003 Удален из поз. 171 | Шлакопортландцемент общестроительного и специального назначения М400 ШПЦ (ЦЕМ III 32,5) |  |  |  | т | -0.4928 | 1 | -0.4928 | 4630.85 | 1.78 | 8242.91 |  | -4062.11 | [20 empty] | Шлакопортландцемент общестроительного и специального назначения М400 ШПЦ (ЦЕМ III 32,5)
|  | Всего по позиции |  |  |  | 12: -4062.11 | [28 empty] | Всего по позиции
176 | ГЭСН06-01-001-08 | Устройство железобетонных фундаментов общего назначения под колонны объемом: до 25 м3 |  |  |  | 4: 100 м3; 5: 0.384; 6: 1; 7: 0.384 | [20 empty] | Устройство железобетонных фундаментов общего назначения под колонны объемом: до 25 м3
|  | Объем=(9,6*4) / 100 | [33 empty] | Объем=(9,6*4) / 100
| 421/пр_2020_прил.10_т.1_п.8_гр.3 | Производство работ осуществляется на склонах гор с сохранением природного ландшафта ОЗП=1,2; ЭМ=1,2 к расх.; ЗПМ=1,2; ТЗ=1,2; ТЗМ=1,2 | [34 empty] | Производство работ осуществляется на склонах гор с сохранением природного ландшафта ОЗП=1,2; ЭМ=1,2 к расх.; ЗПМ=1,2; ТЗ=1,2; ТЗМ=1,2
| 1 | ОТ(ЗТ) |  |  |  | 4: чел.-ч; 7: 108.288; 12: 48485.95 | [23 empty] | ОТ(ЗТ)
| 1-100-30 | Средний разряд работы 3,0 |  |  |  | чел.-ч | 235 | 1.2 | 108.288 |  |  | 447.75 |  | 48485.95 | [24 empty] | Средний разряд работы 3,0
| 2 | ЭМ |  |  |  | 12: 8463.36 | [23 empty] | ЭМ
|  | ОТм(ЗТм) |  |  |  | 4: чел.-ч; 7: 9.1377; 12: 6134.33 | [23 empty] | ОТм(ЗТм)
| 91.05.01-017 | Краны башенные, грузоподъемность 8 т |  |  |  | маш.-ч | 18.68 | 1.2 | 8.6077 | 622.62 | 1.43 | 890.35 |  | 7663.9 | [24 empty] | Краны башенные, грузоподъемность 8 т
| 4-100-060 | ОТм(Зтм) Средний разряд машинистов 6 |  |  |  | чел.-ч | 18.68 | 1.2 | 8.6077 |  |  | 677.27 |  | 5829.77 | [25 empty] | ОТм(Зтм) Средний разряд машинистов 6
| 91.05.05-015 | Краны на автомобильном ходу, грузоподъемность 16 т |  |  |  | маш.-ч | 0.36 | 1.2 | 0.16589 |  |  | 1800.48 |  | 298.68 | [24 empty] | Краны на автомобильном ходу, грузоподъемность 16 т
| 4-100-060 | ОТм(Зтм) Средний разряд машинистов 6 |  |  |  | чел.-ч | 0.36 | 1.2 | 0.16589 |  |  | 677.27 |  | 112.35 | [25 empty] | ОТм(Зтм) Средний разряд машинистов 6
| 91.06.05-011 | Погрузчики одноковшовые универсальные фронтальные пневмоколесные, номинальная вместимость основного ковша 2,6 м3, грузоподъемность 5 т |  |  |  | маш.-ч | 0.25 | 1.2 | 0.1152 |  |  | 1950.45 |  | 224.69 | [24 empty] | Погрузчики одноковшовые универсальные фронтальные пневмоколесные, номинальная вместимость основного ковша 2,6 м3, грузоподъемность 5 т
| 4-100-050 | ОТм(Зтм) Средний разряд машинистов 5 |  |  |  | чел.-ч | 0.25 | 1.2 | 0.1152 |  |  | 579.44 |  | 66.75 | [25 empty] | ОТм(Зтм) Средний разряд машинистов 5
| 91.07.04-001 | Вибраторы глубинные |  |  |  | маш.-ч | 11.75 | 1.2 | 5.4144 | 10.37 | 1.32 | 13.69 |  | 74.12 | [24 empty] | Вибраторы глубинные
| 91.14.02-001 | Автомобили бортовые, грузоподъемность до 5 т |  |  |  | маш.-ч | 0.54 | 1.2 | 0.24883 |  |  | 811.69 |  | 201.97 | [24 empty] | Автомобили бортовые, грузоподъемность до 5 т
| 4-100-040 | ОТм(Зтм) Средний разряд машинистов 4 |  |  |  | чел.-ч | 0.54 | 1.2 | 0.24883 |  |  | 504.19 |  | 125.46 | [25 empty] | ОТм(Зтм) Средний разряд машинистов 4
| 4 | М |  |  |  | 12: 2685.45 | [23 empty] | М
| 01.7.03.01-0001 | Вода |  |  |  | 4: м3; 5: 0.162; 7: 0.062208; 10: 36.95; 12: 2.3 | [24 empty] | Вода
| 01.7.03.04-0001 | Электроэнергия |  |  |  | 4: кВт-ч; 5: 1.056; 7: 0.4055; 10: 6.55; 12: 2.66 | [24 empty] | Электроэнергия
| 01.7.07.12-0024 | Пленка полиэтиленовая, толщина 0,15 мм |  |  |  | м2 | 53.6 |  | 20.5824 | 12.83 | 1.43 | 18.35 |  | 377.69 | [24 empty] | Пленка полиэтиленовая, толщина 0,15 мм
| 01.7.15.06-0111 | Гвозди строительные |  |  |  | 4: т; 5: 0.0085; 7: 0.003264; 10: 117053.97; 12: 382.06 | [24 empty] | Гвозди строительные
| 03.1.02.03-0011 | Известь строительная негашеная комовая, сорт I |  |  |  | т | 0.011 |  | 0.004224 | 5275.05 | 2.37 | 12501.87 |  | 52.81 | [24 empty] | Известь строительная негашеная комовая, сорт I
| 08.3.03.04-0012 | Проволока светлая, диаметр 1,1 мм |  |  |  | т | 0.0022 |  | 0.0008448 | 88783.86 | 1.34 | 118970.37 |  | 100.51 | [24 empty] | Проволока светлая, диаметр 1,1 мм
| 08.3.03.06-0002 | Проволока горячекатаная в мотках, диаметр 6,3-6,5 мм |  |  |  | т | 0.008 |  | 0.003072 | 60258.2 | 1.34 | 80745.99 |  | 248.05 | [24 empty] | Проволока горячекатаная в мотках, диаметр 6,3-6,5 мм
| 11.1.03.06-0079 | Доска обрезная хвойных пород, естественной влажности, длина 2-6,5 м, ширина 100-250 мм, толщина 44-50 мм, сорт III |  |  |  | м3 | 0.26 |  | 0.09984 | 5764.42 | 2.64 | 15218.07 |  | 1519.37 | [24 empty] | Доска обрезная хвойных пород, естественной влажности, длина 2-6,5 м, ширина 100-250 мм, толщина 44-50 мм, сорт III
Н | 04.1.02.05 | Смеси бетонные тяжелого бетона |  |  |  | 4: м3; 5: 101.5; 7: 38.976 | [29 empty] | Смеси бетонные тяжелого бетона
Н | 08.4.03.03 | Арматура |  |  |  | 4: т; 5: 2.8; 7: 1.0752 | [29 empty] | Арматура
Н | 11.1.03.06 | Щиты из досок |  |  |  | 4: м2; 5: 23.3; 7: 8.9472 | [29 empty] | Щиты из досок
|  | Итого прямые затраты |  |  |  | 12: 65769.09 | [26 empty] | Итого прямые затраты
|  | ФОТ |  |  |  | 12: 54620.28 | [27 empty] | ФОТ
| Пр/812-006.0-1 | НР Бетонные и железобетонные монолитные конструкции и работы в строительстве |  |  |  | 4: %; 5: 102; 7: 102; 12: 55712.69 | [27 empty] | НР Бетонные и железобетонные монолитные конструкции и работы в строительстве
| Пр/774-006.0 | СП Бетонные и железобетонные монолитные конструкции и работы в строительстве |  |  |  | 4: %; 5: 58; 7: 58; 12: 31679.76 | [27 empty] | СП Бетонные и железобетонные монолитные конструкции и работы в строительстве
|  | Всего по позиции |  |  |  | 10: 398858.18; 12: 153161.54 | [28 empty] | Всего по позиции
177 | ГЭСН06-15-001-05 | Приготовление тяжелого бетона: на гравии класса В 20 |  |  |  | 4: 100 м3; 5: 0.384; 6: 1; 7: 0.384 | [20 empty] | Приготовление тяжелого бетона: на гравии класса В 20
|  | Объем=38,4 / 100 | [33 empty] | Объем=38,4 / 100
| 421/пр_2020_прил.10_т.1_п.8_гр.3 | Производство работ осуществляется на склонах гор с сохранением природного ландшафта ОЗП=1,2; ЭМ=1,2 к расх.; ЗПМ=1,2; ТЗ=1,2; ТЗМ=1,2 | [34 empty] | Производство работ осуществляется на склонах гор с сохранением природного ландшафта ОЗП=1,2; ЭМ=1,2 к расх.; ЗПМ=1,2; ТЗ=1,2; ТЗМ=1,2
| 1 | ОТ(ЗТ) |  |  |  | 4: чел.-ч; 7: 123.0336; 12: 50458.54 | [23 empty] | ОТ(ЗТ)
| 1-100-20 | Средний разряд работы 2,0 |  |  |  | чел.-ч | 267 | 1.2 | 123.0336 |  |  | 410.12 |  | 50458.54 | [24 empty] | Средний разряд работы 2,0
| 2 | ЭМ |  |  |  | 12: 15083.06 | [23 empty] | ЭМ
|  | ОТм(ЗТм) |  |  |  | 4: чел.-ч; 7: 16.9482; 12: 8588.62 | [23 empty] | ОТм(ЗТм)
| 91.06.05-011 | Погрузчики одноковшовые универсальные фронтальные пневмоколесные, номинальная вместимость основного ковша 2,6 м3, грузоподъемность 5 т |  |  |  | маш.-ч | 16.48 | 1.2 | 7.594 |  |  | 1950.45 |  | 14811.69 | [24 empty] | Погрузчики одноковшовые универсальные фронтальные пневмоколесные, номинальная вместимость основного ковша 2,6 м3, грузоподъемность 5 т
| 4-100-050 | ОТм(Зтм) Средний разряд машинистов 5 |  |  |  | чел.-ч | 16.48 | 1.2 | 7.594 |  |  | 579.44 |  | 4400.26 | [25 empty] | ОТм(Зтм) Средний разряд машинистов 5
| 91.07.03-010 | Бетоносмесители принудительного действия передвижные, объем бункера 250 л |  |  |  | маш.-ч | 20.3 | 1.2 | 9.3542 | 21.49 | 1.35 | 29.01 |  | 271.37 | [24 empty] | Бетоносмесители принудительного действия передвижные, объем бункера 250 л
| 4-100-030 | ОТм(Зтм) Средний разряд машинистов 3 |  |  |  | чел.-ч | 20.3 | 1.2 | 9.3542 |  |  | 447.75 |  | 4188.36 | [25 empty] | ОТм(Зтм) Средний разряд машинистов 3
| 4 | М |  |  |  | 12: 164504.32 | [23 empty] | М
| 01.7.03.01-0001 | Вода |  |  |  | 4: м3; 5: 20.5; 7: 7.872; 10: 36.95; 12: 290.87 | [24 empty] | Вода
| 02.2.01.02-1042 | Гравий М 400-1000, фракция 5(3)-10 мм |  |  |  | м3 | 76 |  | 29.184 | 1174.99 | 1.03 | 1210.24 |  | 35319.64 | [24 empty] | Гравий М 400-1000, фракция 5(3)-10 мм
| 02.3.01.02-1118 | Песок природный для строительных работ II класс, средний |  |  |  | м3 | 47 |  | 18.048 | 565.2 | 2.52 | 1424.3 |  | 25705.77 | [24 empty] | Песок природный для строительных работ II класс, средний
| 03.2.01.05-0003 | Шлакопортландцемент общестроительного и специального назначения М400 ШПЦ (ЦЕМ III 32,5) |  |  |  | т | 32.6 |  | 12.5184 | 4630.85 | 1.78 | 8242.91 |  | 103188.04 | [24 empty] | Шлакопортландцемент общестроительного и специального назначения М400 ШПЦ (ЦЕМ III 32,5)
|  | Итого прямые затраты |  |  |  | 12: 238634.54 | [26 empty] | Итого прямые затраты
|  | ФОТ |  |  |  | 12: 59047.16 | [27 empty] | ФОТ
| Пр/812-108.0-1 | НР Изготовление в построечных условиях материалов, полуфабрикатов, металлических заготовок |  |  |  | 4: %; 5: 66; 7: 66; 12: 38971.13 | [27 empty] | НР Изготовление в построечных условиях материалов, полуфабрикатов, металлических заготовок
| Пр/774-108.0 | СП Изготовление в построечных условиях материалов, полуфабрикатов, металлических заготовок |  |  |  | 4: %; 5: 65; 7: 65; 12: 38380.65 | [27 empty] | СП Изготовление в построечных условиях материалов, полуфабрикатов, металлических заготовок
|  | Всего по позиции |  |  |  | 10: 822881.04; 12: 315986.32 | [28 empty] | Всего по позиции
178 | ФСБЦ-01.7.03.01-0001 Удален из поз. 177 | Вода |  |  |  | м3 | -7.872 | 1 | -7.872 |  |  | 36.95 |  | -290.87 | [20 empty] | Вода
|  | Всего по позиции |  |  |  | 12: -290.87 | [28 empty] | Всего по позиции
179 | ФСБЦ-02.2.01.02-1042 Удален из поз. 177 | Гравий М 400-1000, фракция 5(3)-10 мм |  |  |  | м3 | -29.184 | 1 | -29.184 | 1174.99 | 1.03 | 1210.24 |  | -35319.64 | [20 empty] | Гравий М 400-1000, фракция 5(3)-10 мм
|  | Всего по позиции |  |  |  | 12: -35319.64 | [28 empty] | Всего по позиции
180 | ФСБЦ-02.3.01.02-1118 Удален из поз. 177 | Песок природный для строительных работ II класс, средний |  |  |  | м3 | -18.048 | 1 | -18.048 | 565.2 | 2.52 | 1424.3 |  | -25705.77 | [20 empty] | Песок природный для строительных работ II класс, средний
|  | Всего по позиции |  |  |  | 12: -25705.77 | [28 empty] | Всего по позиции
181 | ФСБЦ-03.2.01.05-0003 Удален из поз. 177 | Шлакопортландцемент общестроительного и специального назначения М400 ШПЦ (ЦЕМ III 32,5) |  |  |  | т | -12.5184 | 1 | -12.5184 | 4630.85 | 1.78 | 8242.91 |  | -103188.04 | [20 empty] | Шлакопортландцемент общестроительного и специального назначения М400 ШПЦ (ЦЕМ III 32,5)
|  | Всего по позиции |  |  |  | 12: -103188.04 | [28 empty] | Всего по позиции
182 | ГЭСН06-01-001-08 | Устройство железобетонных фундаментов общего назначения под колонны объемом: до 25 м3 |  |  |  | 4: 100 м3; 5: 0.004278; 6: 1; 7: 0.004278 | [20 empty] | Устройство железобетонных фундаментов общего назначения под колонны объемом: до 25 м3
|  | Объем=((7,48+4*2,65+20,63+9*1,64)*2*4/1000) / 100 | [33 empty] | Объем=((7,48+4*2,65+20,63+9*1,64)*2*4/1000) / 100
| 421/пр_2020_прил.10_т.1_п.8_гр.3 | Производство работ осуществляется на склонах гор с сохранением природного ландшафта ОЗП=1,2; ЭМ=1,2 к расх.; ЗПМ=1,2; ТЗ=1,2; ТЗМ=1,2 | [34 empty] | Производство работ осуществляется на склонах гор с сохранением природного ландшафта ОЗП=1,2; ЭМ=1,2 к расх.; ЗПМ=1,2; ТЗ=1,2; ТЗМ=1,2
| 1 | ОТ(ЗТ) |  |  |  | 4: чел.-ч; 7: 1.2064; 12: 540.16 | [23 empty] | ОТ(ЗТ)
| 1-100-30 | Средний разряд работы 3,0 |  |  |  | чел.-ч | 235 | 1.2 | 1.2064 |  |  | 447.75 |  | 540.16 | [24 empty] | Средний разряд работы 3,0
| 2 | ЭМ |  |  |  | 12: 94.29 | [23 empty] | ЭМ
|  | ОТм(ЗТм) |  |  |  | 4: чел.-ч; 7: 0.1018; 12: 68.34 | [23 empty] | ОТм(ЗТм)
| 91.05.01-017 | Краны башенные, грузоподъемность 8 т |  |  |  | маш.-ч | 18.68 | 1.2 | 0.095896 | 622.62 | 1.43 | 890.35 |  | 85.38 | [24 empty] | Краны башенные, грузоподъемность 8 т
| 4-100-060 | ОТм(Зтм) Средний разряд машинистов 6 |  |  |  | чел.-ч | 18.68 | 1.2 | 0.095896 |  |  | 677.27 |  | 64.95 | [25 empty] | ОТм(Зтм) Средний разряд машинистов 6
| 91.05.05-015 | Краны на автомобильном ходу, грузоподъемность 16 т |  |  |  | маш.-ч | 0.36 | 1.2 | 0.0018481 |  |  | 1800.48 |  | 3.33 | [24 empty] | Краны на автомобильном ходу, грузоподъемность 16 т
| 4-100-060 | ОТм(Зтм) Средний разряд машинистов 6 |  |  |  | чел.-ч | 0.36 | 1.2 | 0.0018481 |  |  | 677.27 |  | 1.25 | [25 empty] | ОТм(Зтм) Средний разряд машинистов 6
| 91.06.05-011 | Погрузчики одноковшовые универсальные фронтальные пневмоколесные, номинальная вместимость основного ковша 2,6 м3, грузоподъемность 5 т |  |  |  | маш.-ч | 0.25 | 1.2 | 0.0012834 |  |  | 1950.45 |  | 2.5 | [24 empty] | Погрузчики одноковшовые универсальные фронтальные пневмоколесные, номинальная вместимость основного ковша 2,6 м3, грузоподъемность 5 т
| 4-100-050 | ОТм(Зтм) Средний разряд машинистов 5 |  |  |  | чел.-ч | 0.25 | 1.2 | 0.0012834 |  |  | 579.44 |  | 0.74 | [25 empty] | ОТм(Зтм) Средний разряд машинистов 5
| 91.07.04-001 | Вибраторы глубинные |  |  |  | маш.-ч | 11.75 | 1.2 | 0.06032 | 10.37 | 1.32 | 13.69 |  | 0.83 | [24 empty] | Вибраторы глубинные
| 91.14.02-001 | Автомобили бортовые, грузоподъемность до 5 т |  |  |  | маш.-ч | 0.54 | 1.2 | 0.0027721 |  |  | 811.69 |  | 2.25 | [24 empty] | Автомобили бортовые, грузоподъемность до 5 т
| 4-100-040 | ОТм(Зтм) Средний разряд машинистов 4 |  |  |  | чел.-ч | 0.54 | 1.2 | 0.0027721 |  |  | 504.19 |  | 1.4 | [25 empty] | ОТм(Зтм) Средний разряд машинистов 4
| 4 | М |  |  |  | 12: 29.93 | [23 empty] | М
| 01.7.03.01-0001 | Вода |  |  |  | 4: м3; 5: 0.162; 7: 0.000693; 10: 36.95; 12: 0.03 | [24 empty] | Вода
| 01.7.03.04-0001 | Электроэнергия |  |  |  | 4: кВт-ч; 5: 1.056; 7: 0.0045176; 10: 6.55; 12: 0.03 | [24 empty] | Электроэнергия
| 01.7.07.12-0024 | Пленка полиэтиленовая, толщина 0,15 мм |  |  |  | м2 | 53.6 |  | 0.2293 | 12.83 | 1.43 | 18.35 |  | 4.21 | [24 empty] | Пленка полиэтиленовая, толщина 0,15 мм
| 01.7.15.06-0111 | Гвозди строительные |  |  |  | 4: т; 5: 0.0085; 7: 3.64e-05; 10: 117053.97; 12: 4.26 | [24 empty] | Гвозди строительные
| 03.1.02.03-0011 | Известь строительная негашеная комовая, сорт I |  |  |  | т | 0.011 |  | 4.71e-05 | 5275.05 | 2.37 | 12501.87 |  | 0.59 | [24 empty] | Известь строительная негашеная комовая, сорт I
| 08.3.03.04-0012 | Проволока светлая, диаметр 1,1 мм |  |  |  | т | 0.0022 |  | 9.4e-06 | 88783.86 | 1.34 | 118970.37 |  | 1.12 | [24 empty] | Проволока светлая, диаметр 1,1 мм
| 08.3.03.06-0002 | Проволока горячекатаная в мотках, диаметр 6,3-6,5 мм |  |  |  | т | 0.008 |  | 3.42e-05 | 60258.2 | 1.34 | 80745.99 |  | 2.76 | [24 empty] | Проволока горячекатаная в мотках, диаметр 6,3-6,5 мм
| 11.1.03.06-0079 | Доска обрезная хвойных пород, естественной влажности, длина 2-6,5 м, ширина 100-250 мм, толщина 44-50 мм, сорт III |  |  |  | м3 | 0.26 |  | 0.0011123 | 5764.42 | 2.64 | 15218.07 |  | 16.93 | [24 empty] | Доска обрезная хвойных пород, естественной влажности, длина 2-6,5 м, ширина 100-250 мм, толщина 44-50 мм, сорт III
Н | 04.1.02.05 | Смеси бетонные тяжелого бетона |  |  |  | 4: м3; 5: 101.5; 7: 0.43422 | [29 empty] | Смеси бетонные тяжелого бетона
Н | 08.4.03.03 | Арматура |  |  |  | 4: т; 5: 2.8; 7: 0.011978 | [29 empty] | Арматура
Н | 11.1.03.06 | Щиты из досок |  |  |  | 4: м2; 5: 23.3; 7: 0.099677 | [29 empty] | Щиты из досок
|  | Итого прямые затраты |  |  |  | 12: 732.72 | [26 empty] | Итого прямые затраты
|  | ФОТ |  |  |  | 12: 608.5 | [27 empty] | ФОТ
| Пр/812-006.0-1 | НР Бетонные и железобетонные монолитные конструкции и работы в строительстве |  |  |  | 4: %; 5: 102; 7: 102; 12: 620.67 | [27 empty] | НР Бетонные и железобетонные монолитные конструкции и работы в строительстве
| Пр/774-006.0 | СП Бетонные и железобетонные монолитные конструкции и работы в строительстве |  |  |  | 4: %; 5: 58; 7: 58; 12: 352.93 | [27 empty] | СП Бетонные и железобетонные монолитные конструкции и работы в строительстве
|  | Всего по позиции |  |  |  | 10: 398859.28; 12: 1706.32 | [28 empty] | Всего по позиции
183 | ГЭСН13-03-002-03 | Огрунтовка металлических поверхностей за один раз: грунтовкой ХС-059/Огрунтовка закладных деталей Цинолом в два слоя |  |  |  | 4: 100 м2; 5: 0.1532; 6: 1; 7: 0.1532 | [20 empty] | Огрунтовка металлических поверхностей за один раз: грунтовкой ХС-059/Огрунтовка закладных деталей Цинолом в два слоя
|  | Объем=(0,383*40) / 100 | [33 empty] | Объем=(0,383*40) / 100
| 421/пр_2020_прил.10_т.1_п.8_гр.3 | Производство работ осуществляется на склонах гор с сохранением природного ландшафта ОЗП=1,2; ЭМ=1,2 к расх.; ЗПМ=1,2; ТЗ=1,2; ТЗМ=1,2 | [34 empty] | Производство работ осуществляется на склонах гор с сохранением природного ландшафта ОЗП=1,2; ЭМ=1,2 к расх.; ЗПМ=1,2; ТЗ=1,2; ТЗМ=1,2
|  | в 2 слоя ПЗ=2 (ОЗП=2; ЭМ=2 к расх.; ЗПМ=2; МАТ=2 к расх.; ТЗ=2; ТЗМ=2) | [34 empty] | в 2 слоя ПЗ=2 (ОЗП=2; ЭМ=2 к расх.; ЗПМ=2; МАТ=2 к расх.; ТЗ=2; ТЗМ=2)
| 1 | ОТ(ЗТ) |  |  |  | 4: чел.-ч; 7: 1.9597; 12: 1091.3 | [23 empty] | ОТ(ЗТ)
| 1-100-47 | Средний разряд работы 4,7 |  |  |  | чел.-ч | 5.33 | 2.4 | 1.9597 |  |  | 556.86 |  | 1091.3 | [24 empty] | Средний разряд работы 4,7
| 2 | ЭМ |  |  |  | 12: 15.87 | [23 empty] | ЭМ
|  | ОТм(ЗТм) |  |  |  | 4: чел.-ч; 7: 0.01103; 12: 5.84 | [23 empty] | ОТм(ЗТм)
| 91.06.03-060 | Лебедки электрические тяговым усилием до 5,79 кН (0,59 т) |  |  |  | маш.-ч | 0.01 | 2.4 | 0.0036768 | 6.62 | 1.46 | 9.67 |  | 0.04 | [24 empty] | Лебедки электрические тяговым усилием до 5,79 кН (0,59 т)
| 91.06.05-011 | Погрузчики одноковшовые универсальные фронтальные пневмоколесные, номинальная вместимость основного ковша 2,6 м3, грузоподъемность 5 т |  |  |  | маш.-ч | 0.01 | 2.4 | 0.0036768 |  |  | 1950.45 |  | 7.17 | [24 empty] | Погрузчики одноковшовые универсальные фронтальные пневмоколесные, номинальная вместимость основного ковша 2,6 м3, грузоподъемность 5 т
| 4-100-050 | ОТм(Зтм) Средний разряд машинистов 5 |  |  |  | чел.-ч | 0.01 | 2.4 | 0.0036768 |  |  | 579.44 |  | 2.13 | [25 empty] | ОТм(Зтм) Средний разряд машинистов 5
| 91.14.02-001 | Автомобили бортовые, грузоподъемность до 5 т |  |  |  | маш.-ч | 0.02 | 2.4 | 0.0073536 |  |  | 811.69 |  | 5.97 | [24 empty] | Автомобили бортовые, грузоподъемность до 5 т
| 4-100-040 | ОТм(Зтм) Средний разряд машинистов 4 |  |  |  | чел.-ч | 0.02 | 2.4 | 0.0073536 |  |  | 504.19 |  | 3.71 | [25 empty] | ОТм(Зтм) Средний разряд машинистов 4
| 91.21.01-012 | Агрегаты окрасочные высокого давления для окраски поверхностей конструкций, мощность 1 кВт |  |  |  | маш.-ч | 1.12 | 2.4 | 0.4118 |  |  | 6.53 |  | 2.69 | [24 empty] | Агрегаты окрасочные высокого давления для окраски поверхностей конструкций, мощность 1 кВт
| 4 | М |  |  |  | 12: 1526.8 | [23 empty] | М
| 14.4.01.19-0003 | Грунтовка ХС-059 |  |  |  | т | 0.016 | 2 | 0.0049024 |  |  | 213116.47 |  | 1044.78 | [24 empty] | Грунтовка ХС-059
| 14.5.09.07-0030 | Растворитель Р-4 |  |  |  | т | 0.007 | 2 | 0.0021448 |  |  | 224737.45 |  | 482.02 | [24 empty] | Растворитель Р-4
|  | Итого прямые затраты |  |  |  | 12: 2639.81 | [26 empty] | Итого прямые затраты
|  | ФОТ |  |  |  | 12: 1097.14 | [27 empty] | ФОТ
| Пр/812-013.0-1 | НР Защита строительных конструкций и оборудования от коррозии |  |  |  | 4: %; 5: 94; 7: 94; 12: 1031.31 | [27 empty] | НР Защита строительных конструкций и оборудования от коррозии
| Пр/774-013.0 | СП Защита строительных конструкций и оборудования от коррозии |  |  |  | 4: %; 5: 51; 7: 51; 12: 559.54 | [27 empty] | СП Защита строительных конструкций и оборудования от коррозии
|  | Всего по позиции |  |  |  | 10: 27615.27; 12: 4230.66 | [28 empty] | Всего по позиции
184 | ГЭСН13-03-004-06 | Окраска металлических огрунтованных поверхностей: эмалью ХВ-124/Окраска закладных деталей Алполом в один слой |  |  |  | 4: 100 м2; 5: 0.1532; 6: 1; 7: 0.1532 | [20 empty] | Окраска металлических огрунтованных поверхностей: эмалью ХВ-124/Окраска закладных деталей Алполом в один слой
|  | Объем=(0,383*40) / 100 | [33 empty] | Объем=(0,383*40) / 100
| 421/пр_2020_прил.10_т.1_п.8_гр.3 | Производство работ осуществляется на склонах гор с сохранением природного ландшафта ОЗП=1,2; ЭМ=1,2 к расх.; ЗПМ=1,2; ТЗ=1,2; ТЗМ=1,2 | [34 empty] | Производство работ осуществляется на склонах гор с сохранением природного ландшафта ОЗП=1,2; ЭМ=1,2 к расх.; ЗПМ=1,2; ТЗ=1,2; ТЗМ=1,2
| 1 | ОТ(ЗТ) |  |  |  | 4: чел.-ч; 7: 0.45408; 12: 216.13 | [23 empty] | ОТ(ЗТ)
| 1-100-35 | Средний разряд работы 3,5 |  |  |  | чел.-ч | 2.47 | 1.2 | 0.45408 |  |  | 475.97 |  | 216.13 | [24 empty] | Средний разряд работы 3,5
| 2 | ЭМ |  |  |  | 12: 7.37 | [23 empty] | ЭМ
|  | ОТм(ЗТм) |  |  |  | 4: чел.-ч; 7: 0.0055152; 12: 2.92 | [23 empty] | ОТм(ЗТм)
| 91.06.03-060 | Лебедки электрические тяговым усилием до 5,79 кН (0,59 т) |  |  |  | маш.-ч | 0.01 | 1.2 | 0.0018384 | 6.62 | 1.46 | 9.67 |  | 0.02 | [24 empty] | Лебедки электрические тяговым усилием до 5,79 кН (0,59 т)
| 91.06.05-011 | Погрузчики одноковшовые универсальные фронтальные пневмоколесные, номинальная вместимость основного ковша 2,6 м3, грузоподъемность 5 т |  |  |  | маш.-ч | 0.01 | 1.2 | 0.0018384 |  |  | 1950.45 |  | 3.59 | [24 empty] | Погрузчики одноковшовые универсальные фронтальные пневмоколесные, номинальная вместимость основного ковша 2,6 м3, грузоподъемность 5 т
| 4-100-050 | ОТм(Зтм) Средний разряд машинистов 5 |  |  |  | чел.-ч | 0.01 | 1.2 | 0.0018384 |  |  | 579.44 |  | 1.07 | [25 empty] | ОТм(Зтм) Средний разряд машинистов 5
| 91.14.02-001 | Автомобили бортовые, грузоподъемность до 5 т |  |  |  | маш.-ч | 0.02 | 1.2 | 0.0036768 |  |  | 811.69 |  | 2.98 | [24 empty] | Автомобили бортовые, грузоподъемность до 5 т
| 4-100-040 | ОТм(Зтм) Средний разряд машинистов 4 |  |  |  | чел.-ч | 0.02 | 1.2 | 0.0036768 |  |  | 504.19 |  | 1.85 | [25 empty] | ОТм(Зтм) Средний разряд машинистов 4
| 91.21.01-012 | Агрегаты окрасочные высокого давления для окраски поверхностей конструкций, мощность 1 кВт |  |  |  | маш.-ч | 0.65 | 1.2 | 0.1195 |  |  | 6.53 |  | 0.78 | [24 empty] | Агрегаты окрасочные высокого давления для окраски поверхностей конструкций, мощность 1 кВт
| 4 | М |  |  |  | 12: 910.03 | [23 empty] | М
| 14.4.04.09-0016 | Эмаль ХВ-124, цветная |  |  |  | 4: т; 5: 0.019; 7: 0.0029108; 10: 218013.8; 12: 634.59 | [24 empty] | Эмаль ХВ-124, цветная
| 14.5.09.07-0030 | Растворитель Р-4 |  |  |  | 4: т; 5: 0.008; 7: 0.0012256; 10: 224737.45; 12: 275.44 | [24 empty] | Растворитель Р-4
|  | Итого прямые затраты |  |  |  | 12: 1136.45 | [26 empty] | Итого прямые затраты
|  | ФОТ |  |  |  | 12: 219.05 | [27 empty] | ФОТ
| Пр/812-013.0-1 | НР Защита строительных конструкций и оборудования от коррозии |  |  |  | 4: %; 5: 94; 7: 94; 12: 205.91 | [27 empty] | НР Защита строительных конструкций и оборудования от коррозии
| Пр/774-013.0 | СП Защита строительных конструкций и оборудования от коррозии |  |  |  | 4: %; 5: 51; 7: 51; 12: 111.72 | [27 empty] | СП Защита строительных конструкций и оборудования от коррозии
|  | Всего по позиции |  |  |  | 10: 9491.38; 12: 1454.08 | [28 empty] | Всего по позиции
185 | ГЭСН46-08-012-05 | Установка анкеров в отверстия глубиной 100 мм с применением составов на цементно-эпоксидной основе, диаметр анкера: 20 мм и более/установка анкеров "HILTI" М20х1000 для крепления якоря |  |  |  | 4: 100 шт; 5: 0.36; 6: 1; 7: 0.36 | [20 empty] | Установка анкеров в отверстия глубиной 100 мм с применением составов на цементно-эпоксидной основе, диаметр анкера: 20 мм и более/установка анкеров "HILTI" М20х1000 для крепления якоря
|  | Объем=36 / 100 | [33 empty] | Объем=36 / 100
| 421/пр_2020_прил.10_т.1_п.8_гр.3 | Производство работ осуществляется на склонах гор с сохранением природного ландшафта ОЗП=1,2; ЭМ=1,2 к расх.; ЗПМ=1,2; ТЗ=1,2; ТЗМ=1,2 | [34 empty] | Производство работ осуществляется на склонах гор с сохранением природного ландшафта ОЗП=1,2; ЭМ=1,2 к расх.; ЗПМ=1,2; ТЗ=1,2; ТЗМ=1,2
| 1 | ОТ(ЗТ) |  |  |  | 4: чел.-ч; 7: 6.8904; 12: 3085.18 | [23 empty] | ОТ(ЗТ)
| 1-100-30 | Средний разряд работы 3,0 |  |  |  | чел.-ч | 15.95 | 1.2 | 6.8904 |  |  | 447.75 |  | 3085.18 | [24 empty] | Средний разряд работы 3,0
| 2 | ЭМ |  |  |  | 12: 48.96 | [23 empty] | ЭМ
| 91.18.01-012 | Компрессоры винтовые передвижные с электродвигателем, давление до 0,6 МПа (6 атм), производительность до 3,5 м3/мин |  |  |  | маш.-ч | 0.85 | 1.2 | 0.3672 | 99.51 | 1.34 | 133.34 |  | 48.96 | [24 empty] | Компрессоры винтовые передвижные с электродвигателем, давление до 0,6 МПа (6 атм), производительность до 3,5 м3/мин
| 4 | М |  |  |  | 12: 2.08 | [23 empty] | М
| 01.7.03.04-0001 | Электроэнергия |  |  |  | 4: кВт-ч; 5: 0.88; 7: 0.3168; 10: 6.55; 12: 2.08 | [24 empty] | Электроэнергия
П,Н | 01.7.15.02 | Болты анкерные |  |  |  | 4: т; 5: 0; 7: 0 | [29 empty] | Болты анкерные
П,Н | 14.2.05.05 | Составы на цементно-эпоксидной основе |  |  |  | 4: кг; 5: 0; 7: 0 | [29 empty] | Составы на цементно-эпоксидной основе
|  | Итого прямые затраты |  |  |  | 12: 3136.22 | [26 empty] | Итого прямые затраты
|  | ФОТ |  |  |  | 12: 3085.18 | [27 empty] | ФОТ
| Пр/812-040.1-1 | НР Работы по реконструкции зданий и сооружений: усиление и замена существующих конструкций, возведение отдельных конструктивных элементов |  |  |  | 4: %; 5: 103; 7: 103; 12: 3177.74 | [27 empty] | НР Работы по реконструкции зданий и сооружений: усиление и замена существующих конструкций, возведение отдельных конструктивных элементов
| Пр/774-040.1 | СП Работы по реконструкции зданий и сооружений: усиление и замена существующих конструкций, возведение отдельных конструктивных элементов |  |  |  | 4: %; 5: 59; 7: 59; 12: 1820.26 | [27 empty] | СП Работы по реконструкции зданий и сооружений: усиление и замена существующих конструкций, возведение отдельных конструктивных элементов
|  | Всего по позиции |  |  |  | 10: 22595.06; 12: 8134.22 | [28 empty] | Всего по позиции
Установка знаков | [33 empty] | Установка знаков
186 | ГЭСН06-01-001-08 | Устройство железобетонных фундаментов общего назначения под колонны объемом: до 25 м3 |  |  |  | 4: 100 м3; 5: 0.0272; 6: 1; 7: 0.0272 | [20 empty] | Устройство железобетонных фундаментов общего назначения под колонны объемом: до 25 м3
|  | Объем=(0,68*4) / 100 | [33 empty] | Объем=(0,68*4) / 100
| 421/пр_2020_прил.10_т.1_п.8_гр.3 | Производство работ осуществляется на склонах гор с сохранением природного ландшафта ОЗП=1,2; ЭМ=1,2 к расх.; ЗПМ=1,2; ТЗ=1,2; ТЗМ=1,2 | [34 empty] | Производство работ осуществляется на склонах гор с сохранением природного ландшафта ОЗП=1,2; ЭМ=1,2 к расх.; ЗПМ=1,2; ТЗ=1,2; ТЗМ=1,2
| 1 | ОТ(ЗТ) |  |  |  | 4: чел.-ч; 7: 7.6704; 12: 3434.42 | [23 empty] | ОТ(ЗТ)
| 1-100-30 | Средний разряд работы 3,0 |  |  |  | чел.-ч | 235 | 1.2 | 7.6704 |  |  | 447.75 |  | 3434.42 | [24 empty] | Средний разряд работы 3,0
| 2 | ЭМ |  |  |  | 12: 599.5 | [23 empty] | ЭМ
|  | ОТм(ЗТм) |  |  |  | 4: чел.-ч; 7: 0.64725; 12: 434.52 | [23 empty] | ОТм(ЗТм)
| 91.05.01-017 | Краны башенные, грузоподъемность 8 т |  |  |  | маш.-ч | 18.68 | 1.2 | 0.60972 | 622.62 | 1.43 | 890.35 |  | 542.86 | [24 empty] | Краны башенные, грузоподъемность 8 т
| 4-100-060 | ОТм(Зтм) Средний разряд машинистов 6 |  |  |  | чел.-ч | 18.68 | 1.2 | 0.60972 |  |  | 677.27 |  | 412.94 | [25 empty] | ОТм(Зтм) Средний разряд машинистов 6
| 91.05.05-015 | Краны на автомобильном ходу, грузоподъемность 16 т |  |  |  | маш.-ч | 0.36 | 1.2 | 0.01175 |  |  | 1800.48 |  | 21.16 | [24 empty] | Краны на автомобильном ходу, грузоподъемность 16 т
| 4-100-060 | ОТм(Зтм) Средний разряд машинистов 6 |  |  |  | чел.-ч | 0.36 | 1.2 | 0.01175 |  |  | 677.27 |  | 7.96 | [25 empty] | ОТм(Зтм) Средний разряд машинистов 6
| 91.06.05-011 | Погрузчики одноковшовые универсальные фронтальные пневмоколесные, номинальная вместимость основного ковша 2,6 м3, грузоподъемность 5 т |  |  |  | маш.-ч | 0.25 | 1.2 | 0.00816 |  |  | 1950.45 |  | 15.92 | [24 empty] | Погрузчики одноковшовые универсальные фронтальные пневмоколесные, номинальная вместимость основного ковша 2,6 м3, грузоподъемность 5 т
| 4-100-050 | ОТм(Зтм) Средний разряд машинистов 5 |  |  |  | чел.-ч | 0.25 | 1.2 | 0.00816 |  |  | 579.44 |  | 4.73 | [25 empty] | ОТм(Зтм) Средний разряд машинистов 5
| 91.07.04-001 | Вибраторы глубинные |  |  |  | маш.-ч | 11.75 | 1.2 | 0.38352 | 10.37 | 1.32 | 13.69 |  | 5.25 | [24 empty] | Вибраторы глубинные
| 91.14.02-001 | Автомобили бортовые, грузоподъемность до 5 т |  |  |  | маш.-ч | 0.54 | 1.2 | 0.017626 |  |  | 811.69 |  | 14.31 | [24 empty] | Автомобили бортовые, грузоподъемность до 5 т
| 4-100-040 | ОТм(Зтм) Средний разряд машинистов 4 |  |  |  | чел.-ч | 0.54 | 1.2 | 0.017626 |  |  | 504.19 |  | 8.89 | [25 empty] | ОТм(Зтм) Средний разряд машинистов 4
| 4 | М |  |  |  | 12: 190.2 | [23 empty] | М
| 01.7.03.01-0001 | Вода |  |  |  | 4: м3; 5: 0.162; 7: 0.0044064; 10: 36.95; 12: 0.16 | [24 empty] | Вода
| 01.7.03.04-0001 | Электроэнергия |  |  |  | 4: кВт-ч; 5: 1.056; 7: 0.028723; 10: 6.55; 12: 0.19 | [24 empty] | Электроэнергия
| 01.7.07.12-0024 | Пленка полиэтиленовая, толщина 0,15 мм |  |  |  | м2 | 53.6 |  | 1.4579 | 12.83 | 1.43 | 18.35 |  | 26.75 | [24 empty] | Пленка полиэтиленовая, толщина 0,15 мм
| 01.7.15.06-0111 | Гвозди строительные |  |  |  | 4: т; 5: 0.0085; 7: 0.0002312; 10: 117053.97; 12: 27.06 | [24 empty] | Гвозди строительные
| 03.1.02.03-0011 | Известь строительная негашеная комовая, сорт I |  |  |  | т | 0.011 |  | 0.0002992 | 5275.05 | 2.37 | 12501.87 |  | 3.74 | [24 empty] | Известь строительная негашеная комовая, сорт I
| 08.3.03.04-0012 | Проволока светлая, диаметр 1,1 мм |  |  |  | т | 0.0022 |  | 5.98e-05 | 88783.86 | 1.34 | 118970.37 |  | 7.11 | [24 empty] | Проволока светлая, диаметр 1,1 мм
| 08.3.03.06-0002 | Проволока горячекатаная в мотках, диаметр 6,3-6,5 мм |  |  |  | т | 0.008 |  | 0.0002176 | 60258.2 | 1.34 | 80745.99 |  | 17.57 | [24 empty] | Проволока горячекатаная в мотках, диаметр 6,3-6,5 мм
| 11.1.03.06-0079 | Доска обрезная хвойных пород, естественной влажности, длина 2-6,5 м, ширина 100-250 мм, толщина 44-50 мм, сорт III |  |  |  | м3 | 0.26 |  | 0.007072 | 5764.42 | 2.64 | 15218.07 |  | 107.62 | [24 empty] | Доска обрезная хвойных пород, естественной влажности, длина 2-6,5 м, ширина 100-250 мм, толщина 44-50 мм, сорт III
Н | 04.1.02.05 | Смеси бетонные тяжелого бетона |  |  |  | 4: м3; 5: 101.5; 7: 2.7608 | [29 empty] | Смеси бетонные тяжелого бетона
Н | 08.4.03.03 | Арматура |  |  |  | 4: т; 5: 2.8; 7: 0.07616 | [29 empty] | Арматура
Н | 11.1.03.06 | Щиты из досок |  |  |  | 4: м2; 5: 23.3; 7: 0.63376 | [29 empty] | Щиты из досок
|  | Итого прямые затраты |  |  |  | 12: 4658.64 | [26 empty] | Итого прямые затраты
|  | ФОТ |  |  |  | 12: 3868.94 | [27 empty] | ФОТ
| Пр/812-006.0-1 | НР Бетонные и железобетонные монолитные конструкции и работы в строительстве |  |  |  | 4: %; 5: 102; 7: 102; 12: 3946.32 | [27 empty] | НР Бетонные и железобетонные монолитные конструкции и работы в строительстве
| Пр/774-006.0 | СП Бетонные и железобетонные монолитные конструкции и работы в строительстве |  |  |  | 4: %; 5: 58; 7: 58; 12: 2243.99 | [27 empty] | СП Бетонные и железобетонные монолитные конструкции и работы в строительстве
|  | Всего по позиции |  |  |  | 10: 398858.46; 12: 10848.95 | [28 empty] | Всего по позиции
187 | ГЭСН06-15-001-05 | Приготовление тяжелого бетона: на гравии класса В 20 |  |  |  | 4: 100 м3; 5: 0.0272; 6: 1; 7: 0.0272 | [20 empty] | Приготовление тяжелого бетона: на гравии класса В 20
|  | Объем=2,72 / 100 | [33 empty] | Объем=2,72 / 100
| 421/пр_2020_прил.10_т.1_п.8_гр.3 | Производство работ осуществляется на склонах гор с сохранением природного ландшафта ОЗП=1,2; ЭМ=1,2 к расх.; ЗПМ=1,2; ТЗ=1,2; ТЗМ=1,2 | [34 empty] | Производство работ осуществляется на склонах гор с сохранением природного ландшафта ОЗП=1,2; ЭМ=1,2 к расх.; ЗПМ=1,2; ТЗ=1,2; ТЗМ=1,2
| 1 | ОТ(ЗТ) |  |  |  | 4: чел.-ч; 7: 8.7149; 12: 3574.15 | [23 empty] | ОТ(ЗТ)
| 1-100-20 | Средний разряд работы 2,0 |  |  |  | чел.-ч | 267 | 1.2 | 8.7149 |  |  | 410.12 |  | 3574.15 | [24 empty] | Средний разряд работы 2,0
| 2 | ЭМ |  |  |  | 12: 1068.38 | [23 empty] | ЭМ
|  | ОТм(ЗТм) |  |  |  | 4: чел.-ч; 7: 1.2005; 12: 608.36 | [23 empty] | ОТм(ЗТм)
| 91.06.05-011 | Погрузчики одноковшовые универсальные фронтальные пневмоколесные, номинальная вместимость основного ковша 2,6 м3, грузоподъемность 5 т |  |  |  | маш.-ч | 16.48 | 1.2 | 0.53791 |  |  | 1950.45 |  | 1049.16 | [24 empty] | Погрузчики одноковшовые универсальные фронтальные пневмоколесные, номинальная вместимость основного ковша 2,6 м3, грузоподъемность 5 т
| 4-100-050 | ОТм(Зтм) Средний разряд машинистов 5 |  |  |  | чел.-ч | 16.48 | 1.2 | 0.53791 |  |  | 579.44 |  | 311.68 | [25 empty] | ОТм(Зтм) Средний разряд машинистов 5
| 91.07.03-010 | Бетоносмесители принудительного действия передвижные, объем бункера 250 л |  |  |  | маш.-ч | 20.3 | 1.2 | 0.66259 | 21.49 | 1.35 | 29.01 |  | 19.22 | [24 empty] | Бетоносмесители принудительного действия передвижные, объем бункера 250 л
| 4-100-030 | ОТм(Зтм) Средний разряд машинистов 3 |  |  |  | чел.-ч | 20.3 | 1.2 | 0.66259 |  |  | 447.75 |  | 296.68 | [25 empty] | ОТм(Зтм) Средний разряд машинистов 3
| 4 | М |  |  |  | 12: 11652.39 | [23 empty] | М
| 01.7.03.01-0001 | Вода |  |  |  | 4: м3; 5: 20.5; 7: 0.5576; 10: 36.95; 12: 20.6 | [24 empty] | Вода
| 02.2.01.02-1042 | Гравий М 400-1000, фракция 5(3)-10 мм |  |  |  | м3 | 76 |  | 2.0672 | 1174.99 | 1.03 | 1210.24 |  | 2501.81 | [24 empty] | Гравий М 400-1000, фракция 5(3)-10 мм
| 02.3.01.02-1118 | Песок природный для строительных работ II класс, средний |  |  |  | м3 | 47 |  | 1.2784 | 565.2 | 2.52 | 1424.3 |  | 1820.83 | [24 empty] | Песок природный для строительных работ II класс, средний
| 03.2.01.05-0003 | Шлакопортландцемент общестроительного и специального назначения М400 ШПЦ (ЦЕМ III 32,5) |  |  |  | т | 32.6 |  | 0.88672 | 4630.85 | 1.78 | 8242.91 |  | 7309.15 | [24 empty] | Шлакопортландцемент общестроительного и специального назначения М400 ШПЦ (ЦЕМ III 32,5)
|  | Итого прямые затраты |  |  |  | 12: 16903.28 | [26 empty] | Итого прямые затраты
|  | ФОТ |  |  |  | 12: 4182.51 | [27 empty] | ФОТ
| Пр/812-108.0-1 | НР Изготовление в построечных условиях материалов, полуфабрикатов, металлических заготовок |  |  |  | 4: %; 5: 66; 7: 66; 12: 2760.46 | [27 empty] | НР Изготовление в построечных условиях материалов, полуфабрикатов, металлических заготовок
| Пр/774-108.0 | СП Изготовление в построечных условиях материалов, полуфабрикатов, металлических заготовок |  |  |  | 4: %; 5: 65; 7: 65; 12: 2718.63 | [27 empty] | СП Изготовление в построечных условиях материалов, полуфабрикатов, металлических заготовок
|  | Всего по позиции |  |  |  | 10: 822881.25; 12: 22382.37 | [28 empty] | Всего по позиции
188 | ФСБЦ-01.7.03.01-0001 Удален из поз. 187 | Вода |  |  |  | м3 | -0.5576 | 1 | -0.5576 |  |  | 36.95 |  | -20.6 | [20 empty] | Вода
|  | Всего по позиции |  |  |  | 12: -20.6 | [28 empty] | Всего по позиции
189 | ФСБЦ-02.2.01.02-1042 Удален из поз. 187 | Гравий М 400-1000, фракция 5(3)-10 мм |  |  |  | м3 | -2.0672 | 1 | -2.0672 | 1174.99 | 1.03 | 1210.24 |  | -2501.81 | [20 empty] | Гравий М 400-1000, фракция 5(3)-10 мм
|  | Всего по позиции |  |  |  | 12: -2501.81 | [28 empty] | Всего по позиции
190 | ФСБЦ-02.3.01.02-1118 Удален из поз. 187 | Песок природный для строительных работ II класс, средний |  |  |  | м3 | -1.2784 | 1 | -1.2784 | 565.2 | 2.52 | 1424.3 |  | -1820.83 | [20 empty] | Песок природный для строительных работ II класс, средний
|  | Всего по позиции |  |  |  | 12: -1820.83 | [28 empty] | Всего по позиции
191 | ФСБЦ-03.2.01.05-0003 Удален из поз. 187 | Шлакопортландцемент общестроительного и специального назначения М400 ШПЦ (ЦЕМ III 32,5) |  |  |  | т | -0.88672 | 1 | -0.88672 | 4630.85 | 1.78 | 8242.91 |  | -7309.15 | [20 empty] | Шлакопортландцемент общестроительного и специального назначения М400 ШПЦ (ЦЕМ III 32,5)
|  | Всего по позиции |  |  |  | 12: -7309.15 | [28 empty] | Всего по позиции
192 | ГЭСН06-03-004-11 | Установка закладных деталей весом: до 4 кг |  |  |  | 4: т; 5: 0.01584; 6: 1; 7: 0.01584 | [20 empty] | Установка закладных деталей весом: до 4 кг
|  | Объем=0,44*9*4/1000 | [33 empty] | Объем=0,44*9*4/1000
| 421/пр_2020_прил.10_т.1_п.8_гр.3 | Производство работ осуществляется на склонах гор с сохранением природного ландшафта ОЗП=1,2; ЭМ=1,2 к расх.; ЗПМ=1,2; ТЗ=1,2; ТЗМ=1,2 | [34 empty] | Производство работ осуществляется на склонах гор с сохранением природного ландшафта ОЗП=1,2; ЭМ=1,2 к расх.; ЗПМ=1,2; ТЗ=1,2; ТЗМ=1,2
| 1 | ОТ(ЗТ) |  |  |  | 4: чел.-ч; 7: 3.7636; 12: 1791.35 | [23 empty] | ОТ(ЗТ)
| 1-100-35 | Средний разряд работы 3,5 |  |  |  | чел.-ч | 198 | 1.2 | 3.7636 |  |  | 475.97 |  | 1791.35 | [24 empty] | Средний разряд работы 3,5
| 2 | ЭМ |  |  |  | 12: 7.72 | [23 empty] | ЭМ
|  | ОТм(ЗТм) |  |  |  | 4: чел.-ч; 7: 0.0062726; 12: 3.62 | [23 empty] | ОТм(ЗТм)
| 91.05.05-015 | Краны на автомобильном ходу, грузоподъемность 16 т |  |  |  | маш.-ч | 0.14 | 1.2 | 0.0026611 |  |  | 1800.48 |  | 4.79 | [24 empty] | Краны на автомобильном ходу, грузоподъемность 16 т
| 4-100-060 | ОТм(Зтм) Средний разряд машинистов 6 |  |  |  | чел.-ч | 0.14 | 1.2 | 0.0026611 |  |  | 677.27 |  | 1.8 | [25 empty] | ОТм(Зтм) Средний разряд машинистов 6
| 91.14.02-001 | Автомобили бортовые, грузоподъемность до 5 т |  |  |  | маш.-ч | 0.19 | 1.2 | 0.0036115 |  |  | 811.69 |  | 2.93 | [24 empty] | Автомобили бортовые, грузоподъемность до 5 т
| 4-100-040 | ОТм(Зтм) Средний разряд машинистов 4 |  |  |  | чел.-ч | 0.19 | 1.2 | 0.0036115 |  |  | 504.19 |  | 1.82 | [25 empty] | ОТм(Зтм) Средний разряд машинистов 4
Н | 08.4.01.02 | Детали закладные и накладные |  |  |  | 4: т; 5: 1; 7: 0.01584 | [29 empty] | Детали закладные и накладные
|  | Итого прямые затраты |  |  |  | 12: 1802.69 | [26 empty] | Итого прямые затраты
|  | ФОТ |  |  |  | 12: 1794.97 | [27 empty] | ФОТ
| Пр/812-006.0-1 | НР Бетонные и железобетонные монолитные конструкции и работы в строительстве |  |  |  | 4: %; 5: 102; 7: 102; 12: 1830.87 | [27 empty] | НР Бетонные и железобетонные монолитные конструкции и работы в строительстве
| Пр/774-006.0 | СП Бетонные и железобетонные монолитные конструкции и работы в строительстве |  |  |  | 4: %; 5: 58; 7: 58; 12: 1041.08 | [27 empty] | СП Бетонные и железобетонные монолитные конструкции и работы в строительстве
|  | Всего по позиции |  |  |  | 10: 295116.16; 12: 4674.64 | [28 empty] | Всего по позиции
193 | ГЭСН06-03-004-13 | Установка закладных деталей весом: свыше 20 кг |  |  |  | 4: т; 5: 0.07112; 6: 1; 7: 0.07112 | [20 empty] | Установка закладных деталей весом: свыше 20 кг
|  | Объем=(13,82+9*0,44)*4/1000 | [33 empty] | Объем=(13,82+9*0,44)*4/1000
| 421/пр_2020_прил.10_т.1_п.8_гр.3 | Производство работ осуществляется на склонах гор с сохранением природного ландшафта ОЗП=1,2; ЭМ=1,2 к расх.; ЗПМ=1,2; ТЗ=1,2; ТЗМ=1,2 | [34 empty] | Производство работ осуществляется на склонах гор с сохранением природного ландшафта ОЗП=1,2; ЭМ=1,2 к расх.; ЗПМ=1,2; ТЗ=1,2; ТЗМ=1,2
| 1 | ОТ(ЗТ) |  |  |  | 4: чел.-ч; 7: 1.7069; 12: 812.42 | [23 empty] | ОТ(ЗТ)
| 1-100-35 | Средний разряд работы 3,5 |  |  |  | чел.-ч | 20 | 1.2 | 1.7069 |  |  | 475.97 |  | 812.42 | [24 empty] | Средний разряд работы 3,5
| 2 | ЭМ |  |  |  | 12: 34.67 | [23 empty] | ЭМ
|  | ОТм(ЗТм) |  |  |  | 4: чел.-ч; 7: 0.028164; 12: 16.27 | [23 empty] | ОТм(ЗТм)
| 91.05.05-015 | Краны на автомобильном ходу, грузоподъемность 16 т |  |  |  | маш.-ч | 0.14 | 1.2 | 0.011948 |  |  | 1800.48 |  | 21.51 | [24 empty] | Краны на автомобильном ходу, грузоподъемность 16 т
| 4-100-060 | ОТм(Зтм) Средний разряд машинистов 6 |  |  |  | чел.-ч | 0.14 | 1.2 | 0.011948 |  |  | 677.27 |  | 8.09 | [25 empty] | ОТм(Зтм) Средний разряд машинистов 6
| 91.14.02-001 | Автомобили бортовые, грузоподъемность до 5 т |  |  |  | маш.-ч | 0.19 | 1.2 | 0.016215 |  |  | 811.69 |  | 13.16 | [24 empty] | Автомобили бортовые, грузоподъемность до 5 т
| 4-100-040 | ОТм(Зтм) Средний разряд машинистов 4 |  |  |  | чел.-ч | 0.19 | 1.2 | 0.016215 |  |  | 504.19 |  | 8.18 | [25 empty] | ОТм(Зтм) Средний разряд машинистов 4
Н | 08.4.01.02 | Детали закладные и накладные |  |  |  | 4: т; 5: 1; 7: 0.07112 | [29 empty] | Детали закладные и накладные
|  | Итого прямые затраты |  |  |  | 12: 863.36 | [26 empty] | Итого прямые затраты
|  | ФОТ |  |  |  | 12: 828.69 | [27 empty] | ФОТ
| Пр/812-006.0-1 | НР Бетонные и железобетонные монолитные конструкции и работы в строительстве |  |  |  | 4: %; 5: 102; 7: 102; 12: 845.26 | [27 empty] | НР Бетонные и железобетонные монолитные конструкции и работы в строительстве
| Пр/774-006.0 | СП Бетонные и железобетонные монолитные конструкции и работы в строительстве |  |  |  | 4: %; 5: 58; 7: 58; 12: 480.64 | [27 empty] | СП Бетонные и железобетонные монолитные конструкции и работы в строительстве
|  | Всего по позиции |  |  |  | 10: 30782.62; 12: 2189.26 | [28 empty] | Всего по позиции
194 | ГЭСН13-03-002-03 | Огрунтовка металлических поверхностей за один раз: грунтовкой ХС-059/Огрунтовка закладных деталей Цинолом в два слоя |  |  |  | 4: 100 м2; 5: 0.0348; 6: 1; 7: 0.0348 | [20 empty] | Огрунтовка металлических поверхностей за один раз: грунтовкой ХС-059/Огрунтовка закладных деталей Цинолом в два слоя
|  | Объем=(0,087*40) / 100 | [33 empty] | Объем=(0,087*40) / 100
| 421/пр_2020_прил.10_т.1_п.8_гр.3 | Производство работ осуществляется на склонах гор с сохранением природного ландшафта ОЗП=1,2; ЭМ=1,2 к расх.; ЗПМ=1,2; ТЗ=1,2; ТЗМ=1,2 | [34 empty] | Производство работ осуществляется на склонах гор с сохранением природного ландшафта ОЗП=1,2; ЭМ=1,2 к расх.; ЗПМ=1,2; ТЗ=1,2; ТЗМ=1,2
|  | в 2 слоя ПЗ=2 (ОЗП=2; ЭМ=2 к расх.; ЗПМ=2; МАТ=2 к расх.; ТЗ=2; ТЗМ=2) | [34 empty] | в 2 слоя ПЗ=2 (ОЗП=2; ЭМ=2 к расх.; ЗПМ=2; МАТ=2 к расх.; ТЗ=2; ТЗМ=2)
| 1 | ОТ(ЗТ) |  |  |  | 4: чел.-ч; 7: 0.44516; 12: 247.89 | [23 empty] | ОТ(ЗТ)
| 1-100-47 | Средний разряд работы 4,7 |  |  |  | чел.-ч | 5.33 | 2.4 | 0.44516 |  |  | 556.86 |  | 247.89 | [24 empty] | Средний разряд работы 4,7
| 2 | ЭМ |  |  |  | 12: 3.61 | [23 empty] | ЭМ
|  | ОТм(ЗТм) |  |  |  | 4: чел.-ч; 7: 0.0025056; 12: 1.32 | [23 empty] | ОТм(ЗТм)
| 91.06.03-060 | Лебедки электрические тяговым усилием до 5,79 кН (0,59 т) |  |  |  | маш.-ч | 0.01 | 2.4 | 0.0008352 | 6.62 | 1.46 | 9.67 |  | 0.01 | [24 empty] | Лебедки электрические тяговым усилием до 5,79 кН (0,59 т)
| 91.06.05-011 | Погрузчики одноковшовые универсальные фронтальные пневмоколесные, номинальная вместимость основного ковша 2,6 м3, грузоподъемность 5 т |  |  |  | маш.-ч | 0.01 | 2.4 | 0.0008352 |  |  | 1950.45 |  | 1.63 | [24 empty] | Погрузчики одноковшовые универсальные фронтальные пневмоколесные, номинальная вместимость основного ковша 2,6 м3, грузоподъемность 5 т
| 4-100-050 | ОТм(Зтм) Средний разряд машинистов 5 |  |  |  | чел.-ч | 0.01 | 2.4 | 0.0008352 |  |  | 579.44 |  | 0.48 | [25 empty] | ОТм(Зтм) Средний разряд машинистов 5
| 91.14.02-001 | Автомобили бортовые, грузоподъемность до 5 т |  |  |  | маш.-ч | 0.02 | 2.4 | 0.0016704 |  |  | 811.69 |  | 1.36 | [24 empty] | Автомобили бортовые, грузоподъемность до 5 т
| 4-100-040 | ОТм(Зтм) Средний разряд машинистов 4 |  |  |  | чел.-ч | 0.02 | 2.4 | 0.0016704 |  |  | 504.19 |  | 0.84 | [25 empty] | ОТм(Зтм) Средний разряд машинистов 4
| 91.21.01-012 | Агрегаты окрасочные высокого давления для окраски поверхностей конструкций, мощность 1 кВт |  |  |  | маш.-ч | 1.12 | 2.4 | 0.093542 |  |  | 6.53 |  | 0.61 | [24 empty] | Агрегаты окрасочные высокого давления для окраски поверхностей конструкций, мощность 1 кВт
| 4 | М |  |  |  | 12: 346.82 | [23 empty] | М
| 14.4.01.19-0003 | Грунтовка ХС-059 |  |  |  | т | 0.016 | 2 | 0.0011136 |  |  | 213116.47 |  | 237.33 | [24 empty] | Грунтовка ХС-059
| 14.5.09.07-0030 | Растворитель Р-4 |  |  |  | т | 0.007 | 2 | 0.0004872 |  |  | 224737.45 |  | 109.49 | [24 empty] | Растворитель Р-4
|  | Итого прямые затраты |  |  |  | 12: 599.64 | [26 empty] | Итого прямые затраты
|  | ФОТ |  |  |  | 12: 249.21 | [27 empty] | ФОТ
| Пр/812-013.0-1 | НР Защита строительных конструкций и оборудования от коррозии |  |  |  | 4: %; 5: 94; 7: 94; 12: 234.26 | [27 empty] | НР Защита строительных конструкций и оборудования от коррозии
| Пр/774-013.0 | СП Защита строительных конструкций и оборудования от коррозии |  |  |  | 4: %; 5: 51; 7: 51; 12: 127.1 | [27 empty] | СП Защита строительных конструкций и оборудования от коррозии
|  | Всего по позиции |  |  |  | 10: 27614.94; 12: 961 | [28 empty] | Всего по позиции
195 | ФСБЦ-14.4.01.19-0003 Удален из поз. 67 | Грунтовка ХС-059 |  |  |  | т | -0.0011136 | 1 | -0.0011136 |  |  | 213116.47 |  | -237.33 | [20 empty] | Грунтовка ХС-059
|  | Всего по позиции |  |  |  | 12: -237.33 | [28 empty] | Всего по позиции
196 | ФСБЦ-14.5.09.07-0030 Удален из поз. 67 | Растворитель Р-4 |  |  |  | т | -0.0004872 | 1 | -0.0004872 |  |  | 224737.45 |  | -109.49 | [20 empty] | Растворитель Р-4
|  | Всего по позиции |  |  |  | 12: -109.49 | [28 empty] | Всего по позиции
197 | ГЭСН13-03-004-06 | Окраска металлических огрунтованных поверхностей: эмалью ХВ-124/Окраска закладных деталей Алполом в один слой |  |  |  | 4: 100 м2; 5: 0.0348; 6: 1; 7: 0.0348 | [20 empty] | Окраска металлических огрунтованных поверхностей: эмалью ХВ-124/Окраска закладных деталей Алполом в один слой
|  | Объем=(0,087*40) / 100 | [33 empty] | Объем=(0,087*40) / 100
| 421/пр_2020_прил.10_т.1_п.8_гр.3 | Производство работ осуществляется на склонах гор с сохранением природного ландшафта ОЗП=1,2; ЭМ=1,2 к расх.; ЗПМ=1,2; ТЗ=1,2; ТЗМ=1,2 | [34 empty] | Производство работ осуществляется на склонах гор с сохранением природного ландшафта ОЗП=1,2; ЭМ=1,2 к расх.; ЗПМ=1,2; ТЗ=1,2; ТЗМ=1,2
| 1 | ОТ(ЗТ) |  |  |  | 4: чел.-ч; 7: 0.10315; 12: 49.09 | [23 empty] | ОТ(ЗТ)
| 1-100-35 | Средний разряд работы 3,5 |  |  |  | чел.-ч | 2.47 | 1.2 | 0.10315 |  |  | 475.97 |  | 49.09 | [24 empty] | Средний разряд работы 3,5
| 2 | ЭМ |  |  |  | 12: 1.67 | [23 empty] | ЭМ
|  | ОТм(ЗТм) |  |  |  | 4: чел.-ч; 7: 0.0012528; 12: 0.66 | [23 empty] | ОТм(ЗТм)
| 91.06.03-060 | Лебедки электрические тяговым усилием до 5,79 кН (0,59 т) |  |  |  | маш.-ч | 0.01 | 1.2 | 0.0004176 | 6.62 | 1.46 | 9.67 |  | 0 | [24 empty] | Лебедки электрические тяговым усилием до 5,79 кН (0,59 т)
| 91.06.05-011 | Погрузчики одноковшовые универсальные фронтальные пневмоколесные, номинальная вместимость основного ковша 2,6 м3, грузоподъемность 5 т |  |  |  | маш.-ч | 0.01 | 1.2 | 0.0004176 |  |  | 1950.45 |  | 0.81 | [24 empty] | Погрузчики одноковшовые универсальные фронтальные пневмоколесные, номинальная вместимость основного ковша 2,6 м3, грузоподъемность 5 т
| 4-100-050 | ОТм(Зтм) Средний разряд машинистов 5 |  |  |  | чел.-ч | 0.01 | 1.2 | 0.0004176 |  |  | 579.44 |  | 0.24 | [25 empty] | ОТм(Зтм) Средний разряд машинистов 5
| 91.14.02-001 | Автомобили бортовые, грузоподъемность до 5 т |  |  |  | маш.-ч | 0.02 | 1.2 | 0.0008352 |  |  | 811.69 |  | 0.68 | [24 empty] | Автомобили бортовые, грузоподъемность до 5 т
| 4-100-040 | ОТм(Зтм) Средний разряд машинистов 4 |  |  |  | чел.-ч | 0.02 | 1.2 | 0.0008352 |  |  | 504.19 |  | 0.42 | [25 empty] | ОТм(Зтм) Средний разряд машинистов 4
| 91.21.01-012 | Агрегаты окрасочные высокого давления для окраски поверхностей конструкций, мощность 1 кВт |  |  |  | маш.-ч | 0.65 | 1.2 | 0.027144 |  |  | 6.53 |  | 0.18 | [24 empty] | Агрегаты окрасочные высокого давления для окраски поверхностей конструкций, мощность 1 кВт
| 4 | М |  |  |  | 12: 206.72 | [23 empty] | М
| 14.4.04.09-0016 | Эмаль ХВ-124, цветная |  |  |  | 4: т; 5: 0.019; 7: 0.0006612; 10: 218013.8; 12: 144.15 | [24 empty] | Эмаль ХВ-124, цветная
| 14.5.09.07-0030 | Растворитель Р-4 |  |  |  | 4: т; 5: 0.008; 7: 0.0002784; 10: 224737.45; 12: 62.57 | [24 empty] | Растворитель Р-4
|  | Итого прямые затраты |  |  |  | 12: 258.14 | [26 empty] | Итого прямые затраты
|  | ФОТ |  |  |  | 12: 49.75 | [27 empty] | ФОТ
| Пр/812-013.0-1 | НР Защита строительных конструкций и оборудования от коррозии |  |  |  | 4: %; 5: 94; 7: 94; 12: 46.77 | [27 empty] | НР Защита строительных конструкций и оборудования от коррозии
| Пр/774-013.0 | СП Защита строительных конструкций и оборудования от коррозии |  |  |  | 4: %; 5: 51; 7: 51; 12: 25.37 | [27 empty] | СП Защита строительных конструкций и оборудования от коррозии
|  | Всего по позиции |  |  |  | 10: 9490.8; 12: 330.28 | [28 empty] | Всего по позиции
198 | ФСБЦ-14.4.04.09-0016 Удален из поз. 70 | Эмаль ХВ-124, цветная |  |  |  | т | -0.0006612 | 1 | -0.0006612 |  |  | 218013.8 |  | -144.15 | [20 empty] | Эмаль ХВ-124, цветная
|  | Всего по позиции |  |  |  | 12: -144.15 | [28 empty] | Всего по позиции
199 | ФСБЦ-14.5.09.07-0030 Удален из поз. 70 | Растворитель Р-4 |  |  |  | т | -0.0002784 | 1 | -0.0002784 |  |  | 224737.45 |  | -62.57 | [20 empty] | Растворитель Р-4
|  | Всего по позиции |  |  |  | 12: -62.57 | [28 empty] | Всего по позиции
200 | ГЭСН27-09-008-04 | Установка дорожных знаков бесфундаментных: на металлических стойках на готовое основание |  |  |  | 4: 100 шт; 5: 0.04; 6: 1; 7: 0.04 | [20 empty] | Установка дорожных знаков бесфундаментных: на металлических стойках на готовое основание
|  | Объем=4 / 100 | [33 empty] | Объем=4 / 100
| 421/пр_2020_прил.10_т.1_п.8_гр.3 | Производство работ осуществляется на склонах гор с сохранением природного ландшафта ОЗП=1,2; ЭМ=1,2 к расх.; ЗПМ=1,2; ТЗ=1,2; ТЗМ=1,2 | [34 empty] | Производство работ осуществляется на склонах гор с сохранением природного ландшафта ОЗП=1,2; ЭМ=1,2 к расх.; ЗПМ=1,2; ТЗ=1,2; ТЗМ=1,2
| 1 | ОТ(ЗТ) |  |  |  | 4: чел.-ч; 7: 1.6661; 12: 745.99 | [23 empty] | ОТ(ЗТ)
| 1-100-30 | Средний разряд работы 3,0 |  |  |  | чел.-ч | 34.71 | 1.2 | 1.6661 |  |  | 447.75 |  | 745.99 | [24 empty] | Средний разряд работы 3,0
| 2 | ЭМ |  |  |  | 12: 434.88 | [23 empty] | ЭМ
|  | ОТм(ЗТм) |  |  |  | 4: чел.-ч; 7: 0.624; 12: 353.58 | [23 empty] | ОТм(ЗТм)
| 91.05.05-015 | Краны на автомобильном ходу, грузоподъемность 16 т |  |  |  | маш.-ч | 3.3 | 1.2 | 0.1584 |  |  | 1800.48 |  | 285.2 | [24 empty] | Краны на автомобильном ходу, грузоподъемность 16 т
| 4-100-060 | ОТм(Зтм) Средний разряд машинистов 6 |  |  |  | чел.-ч | 3.3 | 1.2 | 0.1584 |  |  | 677.27 |  | 107.28 | [25 empty] | ОТм(Зтм) Средний разряд машинистов 6
| 91.14.02-001 | Автомобили бортовые, грузоподъемность до 5 т |  |  |  | маш.-ч | 3.3 | 1.2 | 0.1584 |  |  | 811.69 |  | 128.57 | [24 empty] | Автомобили бортовые, грузоподъемность до 5 т
| 4-100-040 | ОТм(Зтм) Средний разряд машинистов 4 |  |  |  | чел.-ч | 3.3 | 1.2 | 0.1584 |  |  | 504.19 |  | 79.86 | [25 empty] | ОТм(Зтм) Средний разряд машинистов 4
| 91.16.01-001 | Электростанции передвижные, мощность 2 кВт |  |  |  | маш.-ч | 3.2 | 1.2 | 0.1536 |  |  | 93.75 |  | 14.4 | [24 empty] | Электростанции передвижные, мощность 2 кВт
| 4-100-040 | ОТм(Зтм) Средний разряд машинистов 4 |  |  |  | чел.-ч | 3.2 | 1.2 | 0.1536 |  |  | 504.19 |  | 77.44 | [25 empty] | ОТм(Зтм) Средний разряд машинистов 4
| 91.21.20-013 | Установки алмазного бурения скважин в железобетоне электрические, диаметр бурения до 250 мм |  |  |  | маш.-ч | 3.2 | 1.2 | 0.1536 | 33.86 | 1.29 | 43.68 |  | 6.71 | [24 empty] | Установки алмазного бурения скважин в железобетоне электрические, диаметр бурения до 250 мм
| 4-100-050 | ОТм(Зтм) Средний разряд машинистов 5 |  |  |  | чел.-ч | 3.2 | 1.2 | 0.1536 |  |  | 579.44 |  | 89 | [25 empty] | ОТм(Зтм) Средний разряд машинистов 5
| 4 | М |  |  |  | 12: 849.66 | [23 empty] | М
| 01.7.15.02-0051 | Болты анкерные |  |  |  | т | 0.1 |  | 0.004 | 89330.06 | 1.51 | 134888.39 |  | 539.55 | [24 empty] | Болты анкерные
| 01.7.15.02-0082 | Болты стальные с шестигранной головкой, диаметр резьбы М8 (М10, М12, М14), длина 16-160 мм |  |  |  | т | 0.048 |  | 0.00192 | 106965.2 | 1.51 | 161517.45 |  | 310.11 | [24 empty] | Болты стальные с шестигранной головкой, диаметр резьбы М8 (М10, М12, М14), длина 16-160 мм
Н | 01.5.03.03 | Знаки дорожные |  |  |  | 4: шт; 5: 100; 7: 4 | [29 empty] | Знаки дорожные
Н | 01.5.03.05 | Стойки для дорожных знаков |  |  |  | 4: шт; 5: 100; 7: 4 | [29 empty] | Стойки для дорожных знаков
П,Н | 01.7.17.09-0062 | Сверло кольцевое алмазное, диаметр 20 мм |  |  |  | 4: шт; 5: 0; 7: 0 | [29 empty] | Сверло кольцевое алмазное, диаметр 20 мм
|  | Итого прямые затраты |  |  |  | 12: 2384.11 | [26 empty] | Итого прямые затраты
|  | ФОТ |  |  |  | 12: 1099.57 | [27 empty] | ФОТ
| Пр/812-021.0-1 | НР Автомобильные дороги |  |  |  | 4: %; 5: 147; 7: 147; 12: 1616.37 | [27 empty] | НР Автомобильные дороги
| Пр/774-021.0 | СП Автомобильные дороги |  |  |  | 4: %; 5: 134; 7: 134; 12: 1473.42 | [27 empty] | СП Автомобильные дороги
|  | Всего по позиции |  |  |  | 10: 136847.5; 12: 5473.9 | [28 empty] | Всего по позиции
|  | Итоги по разделу 3 Прокладка труб и кабеля : | [42 empty] | Итоги по разделу 3 Прокладка труб и кабеля :
|  | Итого прямые затраты (справочно) |  |  |  | 12: 131702921.15 | [31 empty] | Итого прямые затраты (справочно)
|  | в том числе: | [43 empty] | в том числе:
|  | Оплата труда рабочих |  |  |  | 12: 34315357.22 | [31 empty] | Оплата труда рабочих
|  | Эксплуатация машин |  |  |  | 12: 53472887.72 | [31 empty] | Эксплуатация машин
|  | Оплата труда машинистов (Отм) |  |  |  | 12: 26900193.23 | [31 empty] | Оплата труда машинистов (Отм)
|  | Материалы |  |  |  | 12: 17014482.98 | [31 empty] | Материалы
|  | Строительные работы |  |  |  | 12: 143728509.01 | [31 empty] | Строительные работы
|  | Строительные работы |  |  |  | 12: 143498746.01 | [31 empty] | Строительные работы
|  | в том числе: | [43 empty] | в том числе:
|  | оплата труда |  |  |  | 12: 10445076.89 | [31 empty] | оплата труда
|  | эксплуатация машин и механизмов |  |  |  | 12: 44098141.77 | [31 empty] | эксплуатация машин и механизмов
|  | оплата труда машинистов (Отм) |  |  |  | 12: 23729772.1 | [31 empty] | оплата труда машинистов (Отм)
|  | материалы |  |  |  | 12: 9524405.45 | [31 empty] | материалы
|  | накладные расходы |  |  |  | 12: 36888511.75 | [31 empty] | накладные расходы
|  | сметная прибыль |  |  |  | 12: 18812838.05 | [31 empty] | сметная прибыль
|  | Отдельные виды работ и затрат, относимые на стоимость строительных работ |  |  |  | 12: 229763 | [31 empty] | Отдельные виды работ и затрат, относимые на стоимость строительных работ
|  | в том числе: | [43 empty] | в том числе:
|  | оплата труда |  |  |  | 12: 76502.5 | [31 empty] | оплата труда
|  | эксплуатация машин и механизмов |  |  |  | 12: 22923.98 | [31 empty] | эксплуатация машин и механизмов
|  | оплата труда машинистов (Отм) |  |  |  | 12: 13038.2 | [31 empty] | оплата труда машинистов (Отм)
|  | накладные расходы |  |  |  | 12: 59096.87 | [31 empty] | накладные расходы
|  | сметная прибыль |  |  |  | 12: 58201.45 | [31 empty] | сметная прибыль
|  | Монтажные работы |  |  |  | 12: 81752059.25 | [31 empty] | Монтажные работы
|  | в том числе: | [43 empty] | в том числе:
|  | оплата труда |  |  |  | 12: 23793777.83 | [31 empty] | оплата труда
|  | эксплуатация машин и механизмов |  |  |  | 12: 9351821.97 | [31 empty] | эксплуатация машин и механизмов
|  | оплата труда машинистов (Отм) |  |  |  | 12: 3157382.93 | [31 empty] | оплата труда машинистов (Отм)
|  | материалы |  |  |  | 12: 7490077.53 | [31 empty] | материалы
|  | накладные расходы |  |  |  | 12: 24789355.65 | [31 empty] | накладные расходы
|  | сметная прибыль |  |  |  | 12: 13169643.34 | [31 empty] | сметная прибыль
|  | Итого ФОТ (справочно) |  |  |  | 12: 61215550.45 | [31 empty] | Итого ФОТ (справочно)
|  | Итого накладные расходы (справочно) |  |  |  | 12: 61736964.27 | [31 empty] | Итого накладные расходы (справочно)
|  | Итого сметная прибыль (справочно) |  |  |  | 12: 32040682.84 | [31 empty] | Итого сметная прибыль (справочно)
|  | Итого по разделу 3 Прокладка труб и кабеля |  |  |  | 12: 225480568.26 | [32 empty] | Итого по разделу 3 Прокладка труб и кабеля
|  | Справочно | [45 empty] | Справочно
|  | затраты труда рабочих |  |  |  | 7: 66227.384 | [34 empty] | затраты труда рабочих
|  | затраты труда машинистов |  |  |  | 7: 39487.0039 | [34 empty] | затраты труда машинистов
Раздел 4. Приборное сопровождение (контроль) прокладки кабельной линии под водой | [32 empty] | Раздел 4. Приборное сопровождение (контроль) прокладки кабельной линии под водой
Обследование с применением Гидролокатора бокового обзора | [33 empty] | Обследование с применением Гидролокатора бокового обзора
201 | ФСЭМ-91.20.06-001 | Катера буксирные, мощность 66 кВт (90 л.с.) |  |  |  | маш.-ч | 120 | 1 | 120 |  | 1.51 | 145.85 | 1.2 | 21002.4 | [20 empty] | Катера буксирные, мощность 66 кВт (90 л.с.)
|  | Объем=30*4 | [33 empty] | Объем=30*4
| 421/пр_2020_прил.10_т.1_п.8_гр.3 | Производство работ осуществляется на склонах гор с сохранением природного ландшафта ОЗП=1,2; ЭМ=1,2 к расх.; ЗПМ=1,2; ТЗ=1,2; ТЗМ=1,2 | [34 empty] | Производство работ осуществляется на склонах гор с сохранением природного ландшафта ОЗП=1,2; ЭМ=1,2 к расх.; ЗПМ=1,2; ТЗ=1,2; ТЗМ=1,2
|  | Всего по позиции |  |  |  | 12: 21002.4 | [28 empty] | Всего по позиции
202 | ФСЭМ-91.21.22-471 Применительно. Гидролокатор бокового обзора SportScan | Система радиографического контроля трубопроводов импортного производства |  |  |  | маш.-ч | 120 | 1 | 120 | 43.55 | 1.37 | 59.66 | 1.2 | 8591.04 | [20 empty] | Система радиографического контроля трубопроводов импортного производства
|  | Объем=30*4 | [33 empty] | Объем=30*4
| 421/пр_2020_прил.10_т.1_п.8_гр.3 | Производство работ осуществляется на склонах гор с сохранением природного ландшафта ОЗП=1,2; ЭМ=1,2 к расх.; ЗПМ=1,2; ТЗ=1,2; ТЗМ=1,2 | [34 empty] | Производство работ осуществляется на склонах гор с сохранением природного ландшафта ОЗП=1,2; ЭМ=1,2 к расх.; ЗПМ=1,2; ТЗ=1,2; ТЗМ=1,2
|  | Всего по позиции |  |  |  | 12: 8591.04 | [28 empty] | Всего по позиции
Проведенре контрольной гидрографической съемки высокочастотным многолучевым эхолотом | [33 empty] | Проведенре контрольной гидрографической съемки высокочастотным многолучевым эхолотом
203 | ФСЭМ-91.20.06-001 | Катера буксирные, мощность 66 кВт (90 л.с.) |  |  |  | маш.-ч | 32 | 1 | 32 |  | 1.51 | 145.85 | 1.2 | 5600.64 | [20 empty] | Катера буксирные, мощность 66 кВт (90 л.с.)
|  | Объем=2*16 | [33 empty] | Объем=2*16
| 421/пр_2020_прил.10_т.1_п.8_гр.3 | Производство работ осуществляется на склонах гор с сохранением природного ландшафта ОЗП=1,2; ЭМ=1,2 к расх.; ЗПМ=1,2; ТЗ=1,2; ТЗМ=1,2 | [34 empty] | Производство работ осуществляется на склонах гор с сохранением природного ландшафта ОЗП=1,2; ЭМ=1,2 к расх.; ЗПМ=1,2; ТЗ=1,2; ТЗМ=1,2
|  | Всего по позиции |  |  |  | 12: 5600.64 | [28 empty] | Всего по позиции
204 | ФСЭМ-91.21.22-471 Применительно. Эхолот HDS-5 с трансдьюсером Structure Scan LSS-2 | Система радиографического контроля трубопроводов импортного производства |  |  |  | маш.-ч | 32 | 1 | 32 | 43.55 | 1.37 | 59.66 | 1.2 | 2290.94 | [20 empty] | Система радиографического контроля трубопроводов импортного производства
|  | Объем=2*16 | [33 empty] | Объем=2*16
| 421/пр_2020_прил.10_т.1_п.8_гр.3 | Производство работ осуществляется на склонах гор с сохранением природного ландшафта ОЗП=1,2; ЭМ=1,2 к расх.; ЗПМ=1,2; ТЗ=1,2; ТЗМ=1,2 | [34 empty] | Производство работ осуществляется на склонах гор с сохранением природного ландшафта ОЗП=1,2; ЭМ=1,2 к расх.; ЗПМ=1,2; ТЗ=1,2; ТЗМ=1,2
|  | Всего по позиции |  |  |  | 12: 2290.94 | [28 empty] | Всего по позиции
Обследование проложенного подводного кабеля телеуправляемым необитаемым подводным аппаратом типа "ГНОМ" на предмет повреждений защитных оболочек кабеля | [33 empty] | Обследование проложенного подводного кабеля телеуправляемым необитаемым подводным аппаратом типа "ГНОМ" на предмет повреждений защитных оболочек кабеля
205 | ФСЭМ-91.20.06-001 | Катера буксирные, мощность 66 кВт (90 л.с.) |  |  |  | маш.-ч | 32 | 1 | 32 |  | 1.51 | 145.85 | 1.2 | 5600.64 | [20 empty] | Катера буксирные, мощность 66 кВт (90 л.с.)
|  | Объем=2*16 | [33 empty] | Объем=2*16
| 421/пр_2020_прил.10_т.1_п.8_гр.3 | Производство работ осуществляется на склонах гор с сохранением природного ландшафта ОЗП=1,2; ЭМ=1,2 к расх.; ЗПМ=1,2; ТЗ=1,2; ТЗМ=1,2 | [34 empty] | Производство работ осуществляется на склонах гор с сохранением природного ландшафта ОЗП=1,2; ЭМ=1,2 к расх.; ЗПМ=1,2; ТЗ=1,2; ТЗМ=1,2
|  | Всего по позиции |  |  |  | 12: 5600.64 | [28 empty] | Всего по позиции
206 | ФСЭМ-91.21.22-471 Применительно. Эхолот HDS-5 с трансдьюсером Structure Scan LSS-2 | Система радиографического контроля трубопроводов импортного производства |  |  |  | маш.-ч | 32 | 1 | 32 | 43.55 | 1.37 | 59.66 | 1.2 | 2290.94 | [20 empty] | Система радиографического контроля трубопроводов импортного производства
|  | Объем=2*16 | [33 empty] | Объем=2*16
| 421/пр_2020_прил.10_т.1_п.8_гр.3 | Производство работ осуществляется на склонах гор с сохранением природного ландшафта ОЗП=1,2; ЭМ=1,2 к расх.; ЗПМ=1,2; ТЗ=1,2; ТЗМ=1,2 | [34 empty] | Производство работ осуществляется на склонах гор с сохранением природного ландшафта ОЗП=1,2; ЭМ=1,2 к расх.; ЗПМ=1,2; ТЗ=1,2; ТЗМ=1,2
|  | Всего по позиции |  |  |  | 12: 2290.94 | [28 empty] | Всего по позиции
|  | Итоги по разделу 4 Приборное сопровождение (контроль) прокладки кабельной линии под водой : | [42 empty] | Итоги по разделу 4 Приборное сопровождение (контроль) прокладки кабельной линии под водой :
|  | Итого прямые затраты (справочно) |  |  |  | 12: 45376.6 | [31 empty] | Итого прямые затраты (справочно)
|  | в том числе: | [43 empty] | в том числе:
|  | Эксплуатация машин |  |  |  | 12: 45376.6 | [31 empty] | Эксплуатация машин
|  | Строительные работы |  |  |  | 12: 45376.6 | [31 empty] | Строительные работы
|  | в том числе: | [43 empty] | в том числе:
|  | эксплуатация машин и механизмов |  |  |  | 12: 45376.6 | [31 empty] | эксплуатация машин и механизмов
|  | Итого по разделу 4 Приборное сопровождение (контроль) прокладки кабельной линии под водой |  |  |  | 12: 45376.6 | [32 empty] | Итого по разделу 4 Приборное сопровождение (контроль) прокладки кабельной линии под водой
Раздел 5. Выносной контур заземления | [32 empty] | Раздел 5. Выносной контур заземления
Выносной контур заземления | [33 empty] | Выносной контур заземления
207 | ГЭСН04-01-050-04 | Ударно-вращательное бурение скважин глубиной бурения до 10 м в грунтах группы: 7 |  |  |  | 4: 100 м; 5: 0.8; 6: 1; 7: 0.8 | [20 empty] | Ударно-вращательное бурение скважин глубиной бурения до 10 м в грунтах группы: 7
|  | Объем=(16*5) / 100 | [33 empty] | Объем=(16*5) / 100
| 421/пр_2020_прил.10_т.1_п.8_гр.3 | Производство работ осуществляется на склонах гор с сохранением природного ландшафта ОЗП=1,2; ЭМ=1,2 к расх.; ЗПМ=1,2; ТЗ=1,2; ТЗМ=1,2 | [34 empty] | Производство работ осуществляется на склонах гор с сохранением природного ландшафта ОЗП=1,2; ЭМ=1,2 к расх.; ЗПМ=1,2; ТЗ=1,2; ТЗМ=1,2
| 1 | ОТ(ЗТ) |  |  |  | 4: чел.-ч; 7: 44.0928; 12: 22231.15 | [23 empty] | ОТ(ЗТ)
| 1-100-40 | Средний разряд работы 4,0 |  |  |  | чел.-ч | 45.93 | 1.2 | 44.0928 |  |  | 504.19 |  | 22231.15 | [24 empty] | Средний разряд работы 4,0
| 2 | ЭМ |  |  |  | 12: 56693.93 | [23 empty] | ЭМ
|  | ОТм(ЗТм) |  |  |  | 4: чел.-ч; 7: 87.8016; 12: 47572.22 | [23 empty] | ОТм(ЗТм)
| 91.04.01-053 | Станки буровые вращательного бурения самоходные, глубина бурения до 50 м, диаметр скважины 105 мм |  |  |  | маш.-ч | 45.73 | 1.2 | 43.9008 | 213.17 | 1.48 | 315.49 |  | 13850.26 | [24 empty] | Станки буровые вращательного бурения самоходные, глубина бурения до 50 м, диаметр скважины 105 мм
| 4-100-050 | ОТм(Зтм) Средний разряд машинистов 5 |  |  |  | чел.-ч | 45.73 | 1.2 | 43.9008 |  |  | 579.44 |  | 25437.88 | [25 empty] | ОТм(Зтм) Средний разряд машинистов 5
| 91.18.01-004 | Компрессоры винтовые передвижные с двигателем внутреннего сгорания, давление до 1 МПа (10 атм), производительность до 10 м3/мин |  |  |  | маш.-ч | 45.73 | 1.2 | 43.9008 |  |  | 975.92 |  | 42843.67 | [24 empty] | Компрессоры винтовые передвижные с двигателем внутреннего сгорания, давление до 1 МПа (10 атм), производительность до 10 м3/мин
| 4-100-040 | ОТм(Зтм) Средний разряд машинистов 4 |  |  |  | чел.-ч | 45.73 | 1.2 | 43.9008 |  |  | 504.19 |  | 22134.34 | [25 empty] | ОТм(Зтм) Средний разряд машинистов 4
| 4 | М |  |  |  | 12: 212.92 | [23 empty] | М
| 01.3.01.06-0051 | Смазка солидол жировой Ж |  |  |  | кг | 1 |  | 0.8 | 58.53 | 1.61 | 94.23 |  | 75.38 | [24 empty] | Смазка солидол жировой Ж
| 01.7.03.01-0001 | Вода |  |  |  | 4: м3; 5: 0.03; 7: 0.024; 10: 36.95; 12: 0.89 | [24 empty] | Вода
| 03.2.02.10-0001 | Портландцемент тампонажный бездобавочный |  |  |  | т | 0.01 |  | 0.008 | 8172.71 | 2.09 | 17080.96 |  | 136.65 | [24 empty] | Портландцемент тампонажный бездобавочный
П,Н | 01.4.01.06 | Коронки |  |  |  | 4: шт; 5: 0; 7: 0 | [29 empty] | Коронки
П,Н | 01.4.01.08 | Пневмоударники погружные |  |  |  | 4: шт; 5: 0; 7: 0 | [29 empty] | Пневмоударники погружные
П,Н | 01.4.02.04 | Штанги буровые |  |  |  | 4: шт; 5: 0; 7: 0 | [29 empty] | Штанги буровые
Н | 23.3.01.04 | Трубы бесшовные обсадные с треугольной резьбой |  |  |  | 4: м; 5: 1.02; 7: 0.816 | [29 empty] | Трубы бесшовные обсадные с треугольной резьбой
|  | Итого прямые затраты |  |  |  | 12: 126710.22 | [26 empty] | Итого прямые затраты
|  | ФОТ |  |  |  | 12: 69803.37 | [27 empty] | ФОТ
| Пр/812-004.0-1 | НР Скважины |  |  |  | 4: %; 5: 106; 7: 106; 12: 73991.57 | [27 empty] | НР Скважины
| Пр/774-004.0 | СП Скважины |  |  |  | 4: %; 5: 45; 7: 45; 12: 31411.52 | [27 empty] | СП Скважины
|  | Всего по позиции |  |  |  | 10: 290141.64; 12: 232113.31 | [28 empty] | Всего по позиции
208 | ГЭСНм08-02-471-04 | Заземлитель вертикальный из круглой стали диаметром: 16 мм |  |  |  | 4: 10 шт; 5: 1.6; 6: 1; 7: 1.6 | [20 empty] | Заземлитель вертикальный из круглой стали диаметром: 16 мм
|  | Объем=16 / 10 | [33 empty] | Объем=16 / 10
| 421/пр_2020_прил.10_т.1_п.8_гр.3 | Производство работ осуществляется на склонах гор с сохранением природного ландшафта ОЗП=1,2; ЭМ=1,2 к расх.; ЗПМ=1,2; ТЗ=1,2; ТЗМ=1,2 | [34 empty] | Производство работ осуществляется на склонах гор с сохранением природного ландшафта ОЗП=1,2; ЭМ=1,2 к расх.; ЗПМ=1,2; ТЗ=1,2; ТЗМ=1,2
| 1 | ОТ(ЗТ) |  |  |  | 4: чел.-ч; 7: 13.8432; 12: 6823.31 | [23 empty] | ОТ(ЗТ)
| 1-100-38 | Средний разряд работы 3,8 |  |  |  | чел.-ч | 7.21 | 1.2 | 13.8432 |  |  | 492.9 |  | 6823.31 | [24 empty] | Средний разряд работы 3,8
| 2 | ЭМ |  |  |  | 12: 783.15 | [23 empty] | ЭМ
|  | ОТм(ЗТм) |  |  |  | 4: чел.-ч; 7: 0.4992; 12: 294.9 | [23 empty] | ОТм(ЗТм)
| 91.05.05-015 | Краны на автомобильном ходу, грузоподъемность 16 т |  |  |  | маш.-ч | 0.13 | 1.2 | 0.2496 |  |  | 1800.48 |  | 449.4 | [24 empty] | Краны на автомобильном ходу, грузоподъемность 16 т
| 4-100-060 | ОТм(Зтм) Средний разряд машинистов 6 |  |  |  | чел.-ч | 0.13 | 1.2 | 0.2496 |  |  | 677.27 |  | 169.05 | [25 empty] | ОТм(Зтм) Средний разряд машинистов 6
| 91.14.02-001 | Автомобили бортовые, грузоподъемность до 5 т |  |  |  | маш.-ч | 0.13 | 1.2 | 0.2496 |  |  | 811.69 |  | 202.6 | [24 empty] | Автомобили бортовые, грузоподъемность до 5 т
| 4-100-040 | ОТм(Зтм) Средний разряд машинистов 4 |  |  |  | чел.-ч | 0.13 | 1.2 | 0.2496 |  |  | 504.19 |  | 125.85 | [25 empty] | ОТм(Зтм) Средний разряд машинистов 4
| 91.17.04-233 | Аппараты сварочные для ручной дуговой сварки, сварочный ток до 350 А |  |  |  | маш.-ч | 2.19 | 1.2 | 4.2048 |  |  | 31.19 |  | 131.15 | [24 empty] | Аппараты сварочные для ручной дуговой сварки, сварочный ток до 350 А
| 4 | М |  |  |  | 12: 4406.31 | [23 empty] | М
| 01.7.11.07-0227 | Электроды сварочные для сварки низколегированных и углеродистых сталей УОНИ 13/45, Э42А, диаметр 4-5 мм |  |  |  | кг | 0.78 |  | 1.248 | 155.63 | 1.21 | 188.31 |  | 235.01 | [24 empty] | Электроды сварочные для сварки низколегированных и углеродистых сталей УОНИ 13/45, Э42А, диаметр 4-5 мм
| 14.4.01.09-0427 | Грунтовка эпоксидная антикоррозионная с содержанием цинка для защиты металлических поверхностей, расход 0,20-0,39 кг/м2 |  |  |  | кг | 2 |  | 3.2 | 911.56 | 1.43 | 1303.53 |  | 4171.3 | [24 empty] | Грунтовка эпоксидная антикоррозионная с содержанием цинка для защиты металлических поверхностей, расход 0,20-0,39 кг/м2
|  | Итого прямые затраты |  |  |  | 12: 12307.67 | [26 empty] | Итого прямые затраты
208.1 | 421/пр_2020_п.75_пп.а | Вспомогательные ненормируемые материальные ресурсы |  |  |  | 4: %; 5: 2; 7: 2; 12: 113.72 | [35 empty] | Вспомогательные ненормируемые материальные ресурсы
|  | ФОТ |  |  |  | 12: 7118.21 | [27 empty] | ФОТ
| Пр/812-049.3-1 | НР Электротехнические установки на других объектах |  |  |  | 4: %; 5: 97; 7: 97; 12: 6904.66 | [27 empty] | НР Электротехнические установки на других объектах
| Пр/774-049.3 | СП Электротехнические установки на других объектах |  |  |  | 4: %; 5: 51; 7: 51; 12: 3630.29 | [27 empty] | СП Электротехнические установки на других объектах
|  | Всего по позиции |  |  |  | 10: 14347.71; 12: 22956.34 | [28 empty] | Всего по позиции
209 | ГЭСНм08-02-472-01 | Заземлитель горизонтальный из стали: круглой диаметром 12 мм |  |  |  | 4: 100 м; 5: 2.2; 6: 1; 7: 2.2 | [20 empty] | Заземлитель горизонтальный из стали: круглой диаметром 12 мм
|  | Объем=(300-16*5) / 100 | [33 empty] | Объем=(300-16*5) / 100
| 421/пр_2020_прил.10_т.1_п.8_гр.3 | Производство работ осуществляется на склонах гор с сохранением природного ландшафта ОЗП=1,2; ЭМ=1,2 к расх.; ЗПМ=1,2; ТЗ=1,2; ТЗМ=1,2 | [34 empty] | Производство работ осуществляется на склонах гор с сохранением природного ландшафта ОЗП=1,2; ЭМ=1,2 к расх.; ЗПМ=1,2; ТЗ=1,2; ТЗМ=1,2
| 1 | ОТ(ЗТ) |  |  |  | 4: чел.-ч; 7: 43.56; 12: 21470.72 | [23 empty] | ОТ(ЗТ)
| 1-100-38 | Средний разряд работы 3,8 |  |  |  | чел.-ч | 16.5 | 1.2 | 43.56 |  |  | 492.9 |  | 21470.72 | [24 empty] | Средний разряд работы 3,8
| 2 | ЭМ |  |  |  | 12: 1118.81 | [23 empty] | ЭМ
|  | ОТм(ЗТм) |  |  |  | 4: чел.-ч; 7: 0.6864; 12: 405.48 | [23 empty] | ОТм(ЗТм)
| 91.05.05-015 | Краны на автомобильном ходу, грузоподъемность 16 т |  |  |  | маш.-ч | 0.13 | 1.2 | 0.3432 |  |  | 1800.48 |  | 617.92 | [24 empty] | Краны на автомобильном ходу, грузоподъемность 16 т
| 4-100-060 | ОТм(Зтм) Средний разряд машинистов 6 |  |  |  | чел.-ч | 0.13 | 1.2 | 0.3432 |  |  | 677.27 |  | 232.44 | [25 empty] | ОТм(Зтм) Средний разряд машинистов 6
| 91.14.02-001 | Автомобили бортовые, грузоподъемность до 5 т |  |  |  | маш.-ч | 0.13 | 1.2 | 0.3432 |  |  | 811.69 |  | 278.57 | [24 empty] | Автомобили бортовые, грузоподъемность до 5 т
| 4-100-040 | ОТм(Зтм) Средний разряд машинистов 4 |  |  |  | чел.-ч | 0.13 | 1.2 | 0.3432 |  |  | 504.19 |  | 173.04 | [25 empty] | ОТм(Зтм) Средний разряд машинистов 4
| 91.17.04-233 | Аппараты сварочные для ручной дуговой сварки, сварочный ток до 350 А |  |  |  | маш.-ч | 2.7 | 1.2 | 7.128 |  |  | 31.19 |  | 222.32 | [24 empty] | Аппараты сварочные для ручной дуговой сварки, сварочный ток до 350 А
| 4 | М |  |  |  | 12: 5984.1 | [23 empty] | М
| 01.7.11.07-0227 | Электроды сварочные для сварки низколегированных и углеродистых сталей УОНИ 13/45, Э42А, диаметр 4-5 мм |  |  |  | кг | 0.6 |  | 1.32 | 155.63 | 1.21 | 188.31 |  | 248.57 | [24 empty] | Электроды сварочные для сварки низколегированных и углеродистых сталей УОНИ 13/45, Э42А, диаметр 4-5 мм
| 14.4.01.09-0427 | Грунтовка эпоксидная антикоррозионная с содержанием цинка для защиты металлических поверхностей, расход 0,20-0,39 кг/м2 |  |  |  | кг | 2 |  | 4.4 | 911.56 | 1.43 | 1303.53 |  | 5735.53 | [24 empty] | Грунтовка эпоксидная антикоррозионная с содержанием цинка для защиты металлических поверхностей, расход 0,20-0,39 кг/м2
|  | Итого прямые затраты |  |  |  | 12: 28979.11 | [26 empty] | Итого прямые затраты
209.1 | 421/пр_2020_п.75_пп.а | Вспомогательные ненормируемые материальные ресурсы |  |  |  | 4: %; 5: 2; 7: 2; 12: 357.85 | [35 empty] | Вспомогательные ненормируемые материальные ресурсы
|  | ФОТ |  |  |  | 12: 21876.2 | [27 empty] | ФОТ
| Пр/812-049.3-1 | НР Электротехнические установки на других объектах |  |  |  | 4: %; 5: 97; 7: 97; 12: 21219.91 | [27 empty] | НР Электротехнические установки на других объектах
| Пр/774-049.3 | СП Электротехнические установки на других объектах |  |  |  | 4: %; 5: 51; 7: 51; 12: 11156.86 | [27 empty] | СП Электротехнические установки на других объектах
|  | Всего по позиции |  |  |  | 10: 28051.7; 12: 61713.73 | [28 empty] | Всего по позиции
Выполнение запаса наземного кабеля перед переходнысм муфтами | [33 empty] | Выполнение запаса наземного кабеля перед переходнысм муфтами
210 | ГЭСН22-01-021-03 | Укладка трубопроводов из полиэтиленовых труб диаметром: 110 мм |  |  |  | 4: км; 5: 0.09; 6: 1; 7: 0.09 | [20 empty] | Укладка трубопроводов из полиэтиленовых труб диаметром: 110 мм
|  | Объем=90/1000 | [33 empty] | Объем=90/1000
| 421/пр_2020_прил.10_т.1_п.8_гр.3 | Производство работ осуществляется на склонах гор с сохранением природного ландшафта ОЗП=1,2; ЭМ=1,2 к расх.; ЗПМ=1,2; ТЗ=1,2; ТЗМ=1,2 | [34 empty] | Производство работ осуществляется на склонах гор с сохранением природного ландшафта ОЗП=1,2; ЭМ=1,2 к расх.; ЗПМ=1,2; ТЗ=1,2; ТЗМ=1,2
| 1 | ОТ(ЗТ) |  |  |  | 4: чел.-ч; 7: 24.3043; 12: 11842.52 | [23 empty] | ОТ(ЗТ)
| 1-100-37 | Средний разряд работы 3,7 |  |  |  | чел.-ч | 225.04 | 1.2 | 24.3043 |  |  | 487.26 |  | 11842.52 | [24 empty] | Средний разряд работы 3,7
| 2 | ЭМ |  |  |  | 12: 382.32 | [23 empty] | ЭМ
|  | ОТм(ЗТм) |  |  |  | 4: чел.-ч; 7: 0.23976; 12: 127.43 | [23 empty] | ОТм(ЗТм)
| 91.05.05-015 | Краны на автомобильном ходу, грузоподъемность 16 т |  |  |  | маш.-ч | 0.35 | 1.2 | 0.0378 |  |  | 1800.48 |  | 68.06 | [24 empty] | Краны на автомобильном ходу, грузоподъемность 16 т
| 4-100-060 | ОТм(Зтм) Средний разряд машинистов 6 |  |  |  | чел.-ч | 0.35 | 1.2 | 0.0378 |  |  | 677.27 |  | 25.6 | [25 empty] | ОТм(Зтм) Средний разряд машинистов 6
| 91.10.09-012 | Установки для гидравлических испытаний трубопроводов, давление нагнетания низкое 0,1 МПа (1 кгс/см2), высокое 10 МПа (100 кгс/см2) при работе от передвижных электростанций |  |  |  | маш.-ч | 12 | 1.2 | 1.296 | 11.68 | 1.43 | 16.7 |  | 21.64 | [24 empty] | Установки для гидравлических испытаний трубопроводов, давление нагнетания низкое 0,1 МПа (1 кгс/см2), высокое 10 МПа (100 кгс/см2) при работе от передвижных электростанций
| 91.14.02-001 | Автомобили бортовые, грузоподъемность до 5 т |  |  |  | маш.-ч | 0.48 | 1.2 | 0.05184 |  |  | 811.69 |  | 42.08 | [24 empty] | Автомобили бортовые, грузоподъемность до 5 т
| 4-100-040 | ОТм(Зтм) Средний разряд машинистов 4 |  |  |  | чел.-ч | 0.48 | 1.2 | 0.05184 |  |  | 504.19 |  | 26.14 | [25 empty] | ОТм(Зтм) Средний разряд машинистов 4
| 91.16.01-002 | Электростанции передвижные, мощность 4 кВт |  |  |  | маш.-ч | 1.39 | 1.2 | 0.15012 |  |  | 136.61 |  | 20.51 | [24 empty] | Электростанции передвижные, мощность 4 кВт
| 4-100-040 | ОТм(Зтм) Средний разряд машинистов 4 |  |  |  | чел.-ч | 1.39 | 1.2 | 0.15012 |  |  | 504.19 |  | 75.69 | [25 empty] | ОТм(Зтм) Средний разряд машинистов 4
| 91.17.04-056 | Аппараты с полуавтоматическим управлением процессом сварки "встык" пластмассовых труб диаметром до 160 мм |  |  |  | маш.-ч | 28.54 | 1.2 | 3.0823 | 50.77 | 1.47 | 74.63 |  | 230.03 | [24 empty] | Аппараты с полуавтоматическим управлением процессом сварки "встык" пластмассовых труб диаметром до 160 мм
| 4 | М |  |  |  | 12: 34.73 | [23 empty] | М
| 01.7.03.01-0001 | Вода |  |  |  | 4: м3; 5: 9.5; 7: 0.855; 10: 36.95; 12: 31.59 | [24 empty] | Вода
| 12.1.02.06-0012 | Рубероид кровельный РКК-350 |  |  |  | 4: м2; 5: 0.44; 7: 0.0396; 10: 79.2; 12: 3.14 | [24 empty] | Рубероид кровельный РКК-350
Н | 24.3.03.13 | Трубы полиэтиленовые |  |  |  | 4: м; 5: 1008; 7: 90.72 | [29 empty] | Трубы полиэтиленовые
|  | Итого прямые затраты |  |  |  | 12: 12387 | [26 empty] | Итого прямые затраты
|  | ФОТ |  |  |  | 12: 11969.95 | [27 empty] | ФОТ
| Пр/812-018.0-1 | НР Наружные сети водопровода, канализации, теплоснабжения, газопровода |  |  |  | 4: %; 5: 117; 7: 117; 12: 14004.84 | [27 empty] | НР Наружные сети водопровода, канализации, теплоснабжения, газопровода
| Пр/774-018.0 | СП Наружные сети водопровода, канализации, теплоснабжения, газопровода |  |  |  | 4: %; 5: 74; 7: 74; 12: 8857.76 | [27 empty] | СП Наружные сети водопровода, канализации, теплоснабжения, газопровода
|  | Всего по позиции |  |  |  | 10: 391662.22; 12: 35249.6 | [28 empty] | Всего по позиции
211 | ГЭСН22-03-002-01 | Установка полиэтиленовых фасонных частей: отводов, колен, патрубков, переходов |  |  |  | 4: 10 шт; 5: 1.2; 6: 1; 7: 1.2 | [20 empty] | Установка полиэтиленовых фасонных частей: отводов, колен, патрубков, переходов
|  | Объем=12 / 10 | [33 empty] | Объем=12 / 10
| 421/пр_2020_прил.10_т.1_п.8_гр.3 | Производство работ осуществляется на склонах гор с сохранением природного ландшафта ОЗП=1,2; ЭМ=1,2 к расх.; ЗПМ=1,2; ТЗ=1,2; ТЗМ=1,2 | [34 empty] | Производство работ осуществляется на склонах гор с сохранением природного ландшафта ОЗП=1,2; ЭМ=1,2 к расх.; ЗПМ=1,2; ТЗ=1,2; ТЗМ=1,2
| 1 | ОТ(ЗТ) |  |  |  | 4: чел.-ч; 7: 5.9616; 12: 2837.54 | [23 empty] | ОТ(ЗТ)
| 1-100-35 | Средний разряд работы 3,5 |  |  |  | чел.-ч | 4.14 | 1.2 | 5.9616 |  |  | 475.97 |  | 2837.54 | [24 empty] | Средний разряд работы 3,5
| 2 | ЭМ |  |  |  | 12: 430.47 | [23 empty] | ЭМ
|  | ОТм(ЗТм) |  |  |  | 4: чел.-ч; 7: 0.0288; 12: 17.01 | [23 empty] | ОТм(ЗТм)
| 91.05.05-015 | Краны на автомобильном ходу, грузоподъемность 16 т |  |  |  | маш.-ч | 0.01 | 1.2 | 0.0144 |  |  | 1800.48 |  | 25.93 | [24 empty] | Краны на автомобильном ходу, грузоподъемность 16 т
| 4-100-060 | ОТм(Зтм) Средний разряд машинистов 6 |  |  |  | чел.-ч | 0.01 | 1.2 | 0.0144 |  |  | 677.27 |  | 9.75 | [25 empty] | ОТм(Зтм) Средний разряд машинистов 6
| 91.14.02-001 | Автомобили бортовые, грузоподъемность до 5 т |  |  |  | маш.-ч | 0.01 | 1.2 | 0.0144 |  |  | 811.69 |  | 11.69 | [24 empty] | Автомобили бортовые, грузоподъемность до 5 т
| 4-100-040 | ОТм(Зтм) Средний разряд машинистов 4 |  |  |  | чел.-ч | 0.01 | 1.2 | 0.0144 |  |  | 504.19 |  | 7.26 | [25 empty] | ОТм(Зтм) Средний разряд машинистов 4
| 91.17.04-057 | Аппараты с полуавтоматическим управлением процессом сварки "встык" пластмассовых труб диаметром свыше 160 до 315 мм |  |  |  | маш.-ч | 2.24 | 1.2 | 3.2256 | 82.85 | 1.47 | 121.79 |  | 392.85 | [24 empty] | Аппараты с полуавтоматическим управлением процессом сварки "встык" пластмассовых труб диаметром свыше 160 до 315 мм
Н | 24.3.05.19 | Фасонные части |  |  |  | 4: шт; 5: 10; 7: 12 | [29 empty] | Фасонные части
|  | Итого прямые затраты |  |  |  | 12: 3285.02 | [26 empty] | Итого прямые затраты
|  | ФОТ |  |  |  | 12: 2854.55 | [27 empty] | ФОТ
| Пр/812-018.0-1 | НР Наружные сети водопровода, канализации, теплоснабжения, газопровода |  |  |  | 4: %; 5: 117; 7: 117; 12: 3339.82 | [27 empty] | НР Наружные сети водопровода, канализации, теплоснабжения, газопровода
| Пр/774-018.0 | СП Наружные сети водопровода, канализации, теплоснабжения, газопровода |  |  |  | 4: %; 5: 74; 7: 74; 12: 2112.37 | [27 empty] | СП Наружные сети водопровода, канализации, теплоснабжения, газопровода
|  | Всего по позиции |  |  |  | 10: 7281.01; 12: 8737.21 | [28 empty] | Всего по позиции
212 | ГЭСНм08-02-155-01 | Герметизация проходов при вводе кабелей во взрывоопасные помещения уплотнительной массой |  |  |  | 4: шт; 5: 12; 6: 1; 7: 12 | [20 empty] | Герметизация проходов при вводе кабелей во взрывоопасные помещения уплотнительной массой
| 421/пр_2020_прил.10_т.1_п.8_гр.3 | Производство работ осуществляется на склонах гор с сохранением природного ландшафта ОЗП=1,2; ЭМ=1,2 к расх.; ЗПМ=1,2; ТЗ=1,2; ТЗМ=1,2 | [34 empty] | Производство работ осуществляется на склонах гор с сохранением природного ландшафта ОЗП=1,2; ЭМ=1,2 к расх.; ЗПМ=1,2; ТЗ=1,2; ТЗМ=1,2
| 1 | ОТ(ЗТ) |  |  |  | 4: чел.-ч; 7: 5.472; 12: 2697.15 | [23 empty] | ОТ(ЗТ)
| 1-100-38 | Средний разряд работы 3,8 |  |  |  | чел.-ч | 0.38 | 1.2 | 5.472 |  |  | 492.9 |  | 2697.15 | [24 empty] | Средний разряд работы 3,8
| 4 | М |  |  |  | 12: 5732.56 | [23 empty] | М
| 01.1.01.09-0024 | Шнур асбестовый общего назначения ШАОН, диаметр 3-6 мм |  |  |  | 4: т; 5: 6e-05; 7: 0.00072; 10: 577218.24; 12: 415.6 | [24 empty] | Шнур асбестовый общего назначения ШАОН, диаметр 3-6 мм
| 01.7.07.29-0111 | Пакля смоляная пропитанная |  |  |  | кг | 0.15 |  | 1.8 | 92.95 | 1.92 | 178.46 |  | 321.23 | [24 empty] | Пакля смоляная пропитанная
| 01.7.07.29-0221 | Герметик для уплотнения кабельных вводов и муфт, герметизации резьбовых соединений газовых и водопроводных труб |  |  |  | кг | 0.72 |  | 8.64 | 490.01 | 1.18 | 578.21 |  | 4995.73 | [24 empty] | Герметик для уплотнения кабельных вводов и муфт, герметизации резьбовых соединений газовых и водопроводных труб
|  | Итого прямые затраты |  |  |  | 12: 8429.71 | [26 empty] | Итого прямые затраты
212.1 | 421/пр_2020_п.75_пп.а | Вспомогательные ненормируемые материальные ресурсы |  |  |  | 4: %; 5: 2; 7: 2; 12: 44.95 | [35 empty] | Вспомогательные ненормируемые материальные ресурсы
|  | ФОТ |  |  |  | 12: 2697.15 | [27 empty] | ФОТ
| Пр/812-049.3-1 | НР Электротехнические установки на других объектах |  |  |  | 4: %; 5: 97; 7: 97; 12: 2616.24 | [27 empty] | НР Электротехнические установки на других объектах
| Пр/774-049.3 | СП Электротехнические установки на других объектах |  |  |  | 4: %; 5: 51; 7: 51; 12: 1375.55 | [27 empty] | СП Электротехнические установки на других объектах
|  | Всего по позиции |  |  |  | 10: 1038.87; 12: 12466.45 | [28 empty] | Всего по позиции
ГНБ | [33 empty] | ГНБ
213 | ГЭСН04-01-079-02 | Монтаж установки горизонтально направленного бурения: с тяговым усилием 50 тс (500 кН) | [32 empty] | Монтаж установки горизонтально направленного бурения: с тяговым усилием 50 тс (500 кН) | bar: 4 to 7
| 421/пр_2020_прил.10_т.1_п.8_гр.3 | Производство работ осуществляется на склонах гор с сохранением природного ландшафта ОЗП=1,2; ЭМ=1,2 к расх.; ЗПМ=1,2; ТЗ=1,2; ТЗМ=1,2 | [34 empty] | Производство работ осуществляется на склонах гор с сохранением природного ландшафта ОЗП=1,2; ЭМ=1,2 к расх.; ЗПМ=1,2; ТЗ=1,2; ТЗМ=1,2
| 1 | ОТ(ЗТ) |  |  |  | 4: чел.-ч; 7: 0.72; 12: 363.02 | [23 empty] | ОТ(ЗТ)
| 1-100-40 | Средний разряд работы 4,0 |  |  |  | чел.-ч | 0.6 | 1.2 | 0.72 |  |  | 504.19 |  | 363.02 | [24 empty] | Средний разряд работы 4,0
| 2 | ЭМ |  |  |  | 12: 11528.8 | [23 empty] | ЭМ
|  | ОТм(ЗТм) |  |  |  | 4: чел.-ч; 7: 2.136; 12: 1378.56 | [23 empty] | ОТм(ЗТм)
| 91.04.01-031 | Машины бурильно-крановые на автомобильном ходу, диаметр бурения до 800 мм, глубина бурения до 5 м |  |  |  | маш.-ч | 0.58 | 1.2 | 0.696 | 2088.77 | 1.49 | 3112.27 |  | 2166.14 | [24 empty] | Машины бурильно-крановые на автомобильном ходу, диаметр бурения до 800 мм, глубина бурения до 5 м
| 4-100-050 | ОТм(Зтм) Средний разряд машинистов 5 |  |  |  | чел.-ч | 0.58 | 1.2 | 0.696 |  |  | 579.44 |  | 403.29 | [25 empty] | ОТм(Зтм) Средний разряд машинистов 5
| 91.04.02-032 | Установки направленного бурения для бестраншейной прокладки, тяговое усилие 500 кН |  |  |  | маш.-ч | 0.6 | 1.2 | 0.72 | 9355.18 | 1.39 | 13003.7 |  | 9362.66 | [24 empty] | Установки направленного бурения для бестраншейной прокладки, тяговое усилие 500 кН
| 4-100-060 | ОТм(Зтм) Средний разряд машинистов 6 |  |  |  | чел.-ч | 1.2 | 1.2 | 1.44 |  |  | 677.27 |  | 975.27 | [25 empty] | ОТм(Зтм) Средний разряд машинистов 6
|  | Итого прямые затраты |  |  |  | 12: 13270.38 | [26 empty] | Итого прямые затраты
|  | ФОТ |  |  |  | 12: 1741.58 | [27 empty] | ФОТ
| Пр/812-004.0-1 | НР Скважины |  |  |  | 4: %; 5: 106; 7: 106; 12: 1846.07 | [27 empty] | НР Скважины
| Пр/774-004.0 | СП Скважины |  |  |  | 4: %; 5: 45; 7: 45; 12: 783.71 | [27 empty] | СП Скважины
|  | Всего по позиции |  |  |  | 10: 15900.16; 12: 15900.16 | [28 empty] | Всего по позиции
214 | ГЭСН04-01-080-02 | Демонтаж установки горизонтально направленного бурения: с тяговым усилием 50 тс (500 кН) | [32 empty] | Демонтаж установки горизонтально направленного бурения: с тяговым усилием 50 тс (500 кН) | bar: 4 to 7
| 421/пр_2020_прил.10_т.1_п.8_гр.3 | Производство работ осуществляется на склонах гор с сохранением природного ландшафта ОЗП=1,2; ЭМ=1,2 к расх.; ЗПМ=1,2; ТЗ=1,2; ТЗМ=1,2 | [34 empty] | Производство работ осуществляется на склонах гор с сохранением природного ландшафта ОЗП=1,2; ЭМ=1,2 к расх.; ЗПМ=1,2; ТЗ=1,2; ТЗМ=1,2
| 1 | ОТ(ЗТ) |  |  |  | 4: чел.-ч; 7: 0.312; 12: 157.31 | [23 empty] | ОТ(ЗТ)
| 1-100-40 | Средний разряд работы 4,0 |  |  |  | чел.-ч | 0.26 | 1.2 | 0.312 |  |  | 504.19 |  | 157.31 | [24 empty] | Средний разряд работы 4,0
| 2 | ЭМ |  |  |  | 12: 4057.15 | [23 empty] | ЭМ
|  | ОТм(ЗТм) |  |  |  | 4: чел.-ч; 7: 0.624; 12: 422.62 | [23 empty] | ОТм(ЗТм)
| 91.04.02-032 | Установки направленного бурения для бестраншейной прокладки, тяговое усилие 500 кН |  |  |  | маш.-ч | 0.26 | 1.2 | 0.312 | 9355.18 | 1.39 | 13003.7 |  | 4057.15 | [24 empty] | Установки направленного бурения для бестраншейной прокладки, тяговое усилие 500 кН
| 4-100-060 | ОТм(Зтм) Средний разряд машинистов 6 |  |  |  | чел.-ч | 0.52 | 1.2 | 0.624 |  |  | 677.27 |  | 422.62 | [25 empty] | ОТм(Зтм) Средний разряд машинистов 6
|  | Итого прямые затраты |  |  |  | 12: 4637.08 | [26 empty] | Итого прямые затраты
|  | ФОТ |  |  |  | 12: 579.93 | [27 empty] | ФОТ
| Пр/812-004.0-1 | НР Скважины |  |  |  | 4: %; 5: 106; 7: 106; 12: 614.73 | [27 empty] | НР Скважины
| Пр/774-004.0 | СП Скважины |  |  |  | 4: %; 5: 45; 7: 45; 12: 260.97 | [27 empty] | СП Скважины
|  | Всего по позиции |  |  |  | 10: 5512.78; 12: 5512.78 | [28 empty] | Всего по позиции
215 | ГЭСН04-01-086-05 | Устройство закрытого подземного перехода методом ГНБ с поэтапным расширением скважины для полиэтиленовых труб в грунтах I-III группы установками с тяговым усилием 50 тс (500 кН): для труб Dу=710 мм длиной до 300 м |  |  |  | 4: м; 5: 133; 6: 1; 7: 133 | [20 empty] | Устройство закрытого подземного перехода методом ГНБ с поэтапным расширением скважины для полиэтиленовых труб в грунтах I-III группы установками с тяговым усилием 50 тс (500 кН): для труб Dу=710 мм длиной до 300 м
| 421/пр_2020_прил.10_т.1_п.8_гр.3 | Производство работ осуществляется на склонах гор с сохранением природного ландшафта ОЗП=1,2; ЭМ=1,2 к расх.; ЗПМ=1,2; ТЗ=1,2; ТЗМ=1,2 | [34 empty] | Производство работ осуществляется на склонах гор с сохранением природного ландшафта ОЗП=1,2; ЭМ=1,2 к расх.; ЗПМ=1,2; ТЗ=1,2; ТЗМ=1,2
| 1 | ОТ(ЗТ) |  |  |  | 4: чел.-ч; 7: 584.136; 12: 316490.73 | [23 empty] | ОТ(ЗТ)
| 1-100-45 | Средний разряд работы 4,5 |  |  |  | чел.-ч | 3.66 | 1.2 | 584.136 |  |  | 541.81 |  | 316490.73 | [24 empty] | Средний разряд работы 4,5
| 2 | ЭМ |  |  |  | 12: 3845994.56 | [23 empty] | ЭМ
|  | ОТм(ЗТм) |  |  |  | 4: чел.-ч; 7: 867.426; 12: 557563.51 | [23 empty] | ОТм(ЗТм)
| 91.04.02-032 | Установки направленного бурения для бестраншейной прокладки, тяговое усилие 500 кН |  |  |  | маш.-ч | 1.42 | 1.2 | 226.632 | 9355.18 | 1.39 | 13003.7 |  | 2947054.54 | [24 empty] | Установки направленного бурения для бестраншейной прокладки, тяговое усилие 500 кН
| 4-100-060 | ОТм(Зтм) Средний разряд машинистов 6 |  |  |  | чел.-ч | 2.84 | 1.2 | 453.264 |  |  | 677.27 |  | 306982.11 | [25 empty] | ОТм(Зтм) Средний разряд машинистов 6
| 91.05.05-015 | Краны на автомобильном ходу, грузоподъемность 16 т |  |  |  | маш.-ч | 0.055 | 1.2 | 8.778 |  |  | 1800.48 |  | 15804.61 | [24 empty] | Краны на автомобильном ходу, грузоподъемность 16 т
| 4-100-060 | ОТм(Зтм) Средний разряд машинистов 6 |  |  |  | чел.-ч | 0.055 | 1.2 | 8.778 |  |  | 677.27 |  | 5945.08 | [25 empty] | ОТм(Зтм) Средний разряд машинистов 6
| 91.07.06-001 | Комплексы бентонито-смесительные на базе автомобиля, объем бункера 14,5 м3 |  |  |  | маш.-ч | 1.42 | 1.2 | 226.632 | 1459.28 | 1.51 | 2203.51 |  | 499385.88 | [24 empty] | Комплексы бентонито-смесительные на базе автомобиля, объем бункера 14,5 м3
| 4-100-050 | ОТм(Зтм) Средний разряд машинистов 5 |  |  |  | чел.-ч | 1.42 | 1.2 | 226.632 |  |  | 579.44 |  | 131319.65 | [25 empty] | ОТм(Зтм) Средний разряд машинистов 5
| 91.10.05-007 | Трубоукладчики, номинальная грузоподъемность 12,5 т |  |  |  | маш.-ч | 0.42 | 1.2 | 67.032 | 2279.32 | 1.33 | 3031.5 |  | 203207.51 | [24 empty] | Трубоукладчики, номинальная грузоподъемность 12,5 т
| 4-100-070 | ОТм(Зтм) Средний разряд машинистов 7 |  |  |  | чел.-ч | 0.42 | 1.2 | 67.032 |  |  | 722.42 |  | 48425.26 | [25 empty] | ОТм(Зтм) Средний разряд машинистов 7
| 91.13.03-041 | Автоцистерны, объем 8 м3 |  |  |  | маш.-ч | 0.39 | 1.2 | 62.244 |  |  | 1674.74 |  | 104242.52 | [24 empty] | Автоцистерны, объем 8 м3
| 4-100-040 | ОТм(Зтм) Средний разряд машинистов 4 |  |  |  | чел.-ч | 0.39 | 1.2 | 62.244 |  |  | 504.19 |  | 31382.8 | [25 empty] | ОТм(Зтм) Средний разряд машинистов 4
| 91.19.01-001 | Машины илососные, объем цистерны для ила до 7 м3 |  |  |  | маш.-ч | 0.31 | 1.2 | 49.476 | 1002.48 | 1.47 | 1473.65 |  | 72910.31 | [24 empty] | Машины илососные, объем цистерны для ила до 7 м3
| 4-100-060 | ОТм(Зтм) Средний разряд машинистов 6 |  |  |  | чел.-ч | 0.31 | 1.2 | 49.476 |  |  | 677.27 |  | 33508.61 | [25 empty] | ОТм(Зтм) Средний разряд машинистов 6
| 91.19.12-081 | Мотопомпы бензиновые, производительность 54 м3/ч, высота подъема 26 м, глубина всасывания 8 м |  |  |  | маш.-ч | 0.39 | 1.2 | 62.244 |  |  | 54.45 |  | 3389.19 | [24 empty] | Мотопомпы бензиновые, производительность 54 м3/ч, высота подъема 26 м, глубина всасывания 8 м
| 4 | М |  |  |  | 12: 68811.33 | [23 empty] | М
| 01.3.01.06-0034 | Смазка медно-графитовая |  |  |  | кг | 0.067 |  | 8.911 | 496.41 | 1.61 | 799.22 |  | 7121.85 | [24 empty] | Смазка медно-графитовая
| 01.3.05.23-0171 | Сода кальцинированная (натрий углекислый) техническая |  |  |  | 4: т; 5: 0.00443; 7: 0.58919; 10: 57492.93; 12: 33874.26 | [24 empty] | Сода кальцинированная (натрий углекислый) техническая
| 01.7.03.01-0001 | Вода |  |  |  | 4: м3; 5: 5.66; 7: 752.78; 10: 36.95; 12: 27815.22 | [24 empty] | Вода
Н | 01.4.03.01 | Порошки бентонитовые |  |  |  | 4: кг; 5: 337.4; 7: 44874.2 | [29 empty] | Порошки бентонитовые
Н | 01.4.03.03 | Материалы для стабилизации буровых скважин |  |  |  | 4: т; 5: 0.017; 7: 2.261 | [29 empty] | Материалы для стабилизации буровых скважин
|  | Итого прямые затраты |  |  |  | 12: 4788860.13 | [26 empty] | Итого прямые затраты
|  | ФОТ |  |  |  | 12: 874054.24 | [27 empty] | ФОТ
| Пр/812-004.0-1 | НР Скважины |  |  |  | 4: %; 5: 106; 7: 106; 12: 926497.49 | [27 empty] | НР Скважины
| Пр/774-004.0 | СП Скважины |  |  |  | 4: %; 5: 45; 7: 45; 12: 393324.41 | [27 empty] | СП Скважины
|  | Всего по позиции |  |  |  | 10: 45929.94; 12: 6108682.03 | [28 empty] | Всего по позиции
216 | ФСБЦ-01.4.03.01-0022 | Порошок (глинопорошок) бентонитовый натриевый для приготовления буровых растворов, выход раствора не менее 35 м3/т |  |  |  | т | 44.8742 | 1 | 44.8742 | 50135.89 | 1.57 | 78713.35 |  | 3532198.61 | [20 empty] | Порошок (глинопорошок) бентонитовый натриевый для приготовления буровых растворов, выход раствора не менее 35 м3/т
|  | Объем=Ф5.р1/1000 | [33 empty] | Объем=Ф5.р1/1000
|  | Всего по позиции |  |  |  | 12: 3532198.61 | [28 empty] | Всего по позиции
217 | ФСБЦ-01.4.03.03-0023 | Добавка порошкообразная на основе полианионного целлюлозного полимера для регулирования фильтрационных характеристик буровых растворов, массовая доля основного вещества в сухом состояние не менее 92 %, термостойкость +140 °C, плотность 1,50-1,60 г/см3 |  |  |  | т | 2.261 | 1 | 2.261 | 449920.85 | 1.28 | 575898.69 |  | 1302106.94 | [20 empty] | Добавка порошкообразная на основе полианионного целлюлозного полимера для регулирования фильтрационных характеристик буровых растворов, массовая доля основного вещества в сухом состояние не менее 92 %, термостойкость +140 °C, плотность 1,50-1,60 г/см3
|  | Всего по позиции |  |  |  | 12: 1302106.94 | [28 empty] | Всего по позиции
|  | Итоги по разделу 5 Выносной контур заземления : | [42 empty] | Итоги по разделу 5 Выносной контур заземления :
|  | Итого прямые затраты (справочно) |  |  |  | 12: 9833688.39 | [31 empty] | Итого прямые затраты (справочно)
|  | в том числе: | [43 empty] | в том числе:
|  | Оплата труда рабочих |  |  |  | 12: 384913.45 | [31 empty] | Оплата труда рабочих
|  | Эксплуатация машин |  |  |  | 12: 3920989.19 | [31 empty] | Эксплуатация машин
|  | Оплата труда машинистов (Отм) |  |  |  | 12: 607781.73 | [31 empty] | Оплата труда машинистов (Отм)
|  | Материалы |  |  |  | 12: 4920004.02 | [31 empty] | Материалы
|  | Строительные работы |  |  |  | 12: 11240500.64 | [31 empty] | Строительные работы
|  | в том числе: | [43 empty] | в том числе:
|  | оплата труда |  |  |  | 12: 353922.27 | [31 empty] | оплата труда
|  | эксплуатация машин и механизмов |  |  |  | 12: 3919087.23 | [31 empty] | эксплуатация машин и механизмов
|  | оплата труда машинистов (Отм) |  |  |  | 12: 607081.35 | [31 empty] | оплата труда машинистов (Отм)
|  | материалы |  |  |  | 12: 4903364.53 | [31 empty] | материалы
|  | накладные расходы |  |  |  | 12: 1020294.52 | [31 empty] | накладные расходы
|  | сметная прибыль |  |  |  | 12: 436750.74 | [31 empty] | сметная прибыль
|  | Монтажные работы |  |  |  | 12: 97136.52 | [31 empty] | Монтажные работы
|  | в том числе: | [43 empty] | в том числе:
|  | оплата труда |  |  |  | 12: 30991.18 | [31 empty] | оплата труда
|  | эксплуатация машин и механизмов |  |  |  | 12: 1901.96 | [31 empty] | эксплуатация машин и механизмов
|  | оплата труда машинистов (Отм) |  |  |  | 12: 700.38 | [31 empty] | оплата труда машинистов (Отм)
|  | материалы |  |  |  | 12: 16639.49 | [31 empty] | материалы
|  | накладные расходы |  |  |  | 12: 30740.81 | [31 empty] | накладные расходы
|  | сметная прибыль |  |  |  | 12: 16162.7 | [31 empty] | сметная прибыль
|  | Итого ФОТ (справочно) |  |  |  | 12: 992695.18 | [31 empty] | Итого ФОТ (справочно)
|  | Итого накладные расходы (справочно) |  |  |  | 12: 1051035.33 | [31 empty] | Итого накладные расходы (справочно)
|  | Итого сметная прибыль (справочно) |  |  |  | 12: 452913.44 | [31 empty] | Итого сметная прибыль (справочно)
|  | Итого по разделу 5 Выносной контур заземления |  |  |  | 12: 11337637.16 | [32 empty] | Итого по разделу 5 Выносной контур заземления
|  | Справочно | [45 empty] | Справочно
|  | затраты труда рабочих |  |  |  | 7: 722.4019 | [34 empty] | затраты труда рабочих
|  | затраты труда машинистов |  |  |  | 7: 959.4418 | [34 empty] | затраты труда машинистов
|  | Итоги по смете: | [48 empty] | Итоги по смете:
|  | Всего прямые затраты (справочно) |  |  |  | 12: 167229808.97 | [37 empty] | Всего прямые затраты (справочно)
|  | в том числе: | [49 empty] | в том числе:
|  | Оплата труда рабочих |  |  |  | 12: 43659090.5 | [37 empty] | Оплата труда рабочих
|  | Эксплуатация машин |  |  |  | 12: 64945847.58 | [37 empty] | Эксплуатация машин
|  | Оплата труда машинистов (Отм) |  |  |  | 12: 32136964.68 | [37 empty] | Оплата труда машинистов (Отм)
|  | Материалы |  |  |  | 12: 26487906.21 | [37 empty] | Материалы
|  | Строительные работы |  |  |  | 12: 199742350.35 | [37 empty] | Строительные работы
|  | Строительные работы |  |  |  | 12: 199489796.96 | [37 empty] | Строительные работы
|  | в том числе: | [49 empty] | в том числе:
|  | оплата труда |  |  |  | 12: 19734579.37 | [37 empty] | оплата труда
|  | эксплуатация машин и механизмов |  |  |  | 12: 55564160.25 | [37 empty] | эксплуатация машин и механизмов
|  | оплата труда машинистов (Отм) |  |  |  | 12: 28963375.74 | [37 empty] | оплата труда машинистов (Отм)
|  | материалы |  |  |  | 12: 18980530.87 | [37 empty] | материалы
|  | накладные расходы |  |  |  | 12: 50820547.49 | [37 empty] | накладные расходы
|  | сметная прибыль |  |  |  | 12: 25426603.24 | [37 empty] | сметная прибыль
|  | Отдельные виды работ и затрат, относимые на стоимость строительных работ |  |  |  | 12: 252553.39 | [37 empty] | Отдельные виды работ и затрат, относимые на стоимость строительных работ
|  | в том числе: | [49 empty] | в том числе:
|  | оплата труда |  |  |  | 12: 84850.49 | [37 empty] | оплата труда
|  | эксплуатация машин и механизмов |  |  |  | 12: 25435.71 | [37 empty] | эксплуатация машин и механизмов
|  | оплата труда машинистов (Отм) |  |  |  | 12: 14463.98 | [37 empty] | оплата труда машинистов (Отм)
|  | материалы |  |  |  | 12: 46.95 | [37 empty] | материалы
|  | накладные расходы |  |  |  | 12: 66231.73 | [37 empty] | накладные расходы
|  | сметная прибыль |  |  |  | 12: 61524.53 | [37 empty] | сметная прибыль
|  | Монтажные работы |  |  |  | 12: 81891849.36 | [37 empty] | Монтажные работы
|  | в том числе: | [49 empty] | в том числе:
|  | оплата труда |  |  |  | 12: 23839660.64 | [37 empty] | оплата труда
|  | эксплуатация машин и механизмов |  |  |  | 12: 9356251.62 | [37 empty] | эксплуатация машин и механизмов
|  | оплата труда машинистов (Отм) |  |  |  | 12: 3159124.96 | [37 empty] | оплата труда машинистов (Отм)
|  | материалы |  |  |  | 12: 7507328.39 | [37 empty] | материалы
|  | накладные расходы |  |  |  | 12: 24835551.74 | [37 empty] | накладные расходы
|  | сметная прибыль |  |  |  | 12: 13193932.01 | [37 empty] | сметная прибыль
|  | Всего |  |  |  | 12: 281634199.71 | [38 empty] | Всего
|  | Всего ФОТ (справочно) |  |  |  | 12: 75796055.18 | [37 empty] | Всего ФОТ (справочно)
|  | Всего накладные расходы (справочно) |  |  |  | 12: 75722330.96 | [37 empty] | Всего накладные расходы (справочно)
|  | Всего сметная прибыль (справочно) |  |  |  | 12: 38682059.78 | [37 empty] | Всего сметная прибыль (справочно)
|  | Приказ от 19.06.2020 № 332/пр прил.1 п.39.2 Временные здания и сооружения 2,5% |  |  |  | 12: 7040854.99 | [37 empty] | Приказ от 19.06.2020 № 332/пр прил.1 п.39.2 Временные здания и сооружения 2,5%
|  | Всего |  |  |  | 12: 288675054.7 | [38 empty] | Всего
|  | Непредвиденные затраты 2% |  |  |  | 12: 5773501.09 | [37 empty] | Непредвиденные затраты 2%
|  | Всего с непредвиденными |  |  |  | 12: 294448555.79 | [38 empty] | Всего с непредвиденными
|  | Суточные (15ч.х90дн.х1500,00 руб.) |  |  |  | 12: 2025000 | [37 empty] | Суточные (15ч.х90дн.х1500,00 руб.)
|  | Проживание (90.дн.х15чел*2000,00 руб.) |  |  |  | 12: 2700000 | [37 empty] | Проживание (90.дн.х15чел*2000,00 руб.)
|  | Проезд (а/б Санкт-Петербург- Владивосток, 15чел.х75265,00 руб.) |  |  |  | 12: 1128975 | [37 empty] | Проезд (а/б Санкт-Петербург- Владивосток, 15чел.х75265,00 руб.)
|  | Аренда авто (сут. 3000 руб.х3 маш.х90дн.) |  |  |  | 12: 810000 | [37 empty] | Аренда авто (сут. 3000 руб.х3 маш.х90дн.)
|  | Аренда барж (30дн.х100000,00руб.) |  |  |  | 12: 3000000 | [37 empty] | Аренда барж (30дн.х100000,00руб.)
|  | Всего с учетом доп. работ и затрат |  |  |  | 12: 304112530.79 | [38 empty] | Всего с учетом доп. работ и затрат
|  | НДС 20% |  |  |  | 12: 60822506.16 | [39 empty] | НДС 20%
|  | ВСЕГО по смете |  |  |  | 12: 364935036.95 | [40 empty] | ВСЕГО по смете
|  | Справочно | [53 empty] | Справочно
|  | затраты труда рабочих |  |  |  | 7: 87748.959 | [42 empty] | затраты труда рабочих
|  | затраты труда машинистов |  |  |  | 7: 47958.5666 | [42 empty] | затраты труда машинистов
| Составил: | [56 empty] | (Самойлова Л.В.)
[должность, подпись (инициалы, фамилия)]
Проверил:
[должность, подпись (инициалы, фамилия)]
1. Зарегистрирован Министерством юстиции Российской Федерации 10 сентября 2019 г., регистрационный № 55869), с изменениями, внесенными приказом Министерства строительства и жилищно-коммунального хозяйства Российской Федерации от 20 февраля 2021 г. № 79/пр (зарегистрирован Министерством юстиции Российской Федерации 9 августа 2021 г., регистрационный № 64577)
² Под прочими затратами понимаются затраты, учитываемые в соответствии с пунктом 184 Методики.
³ Под прочими работами понимаются затраты, учитываемые в соответствии с пунктами 122-128 Методики.