## Реконструкция СТП-317 на КТ
Приложение № 3
Утверждено приказом Минстроя РФ № 421/пр от 4 августа 2020 г. в редакции приказа № 557/пр от 7 июля 2022 г.
Наименование программного продукта |  |  |  |  | ГРАНД-Смета, версия 2025.3
Наименование редакции сметных нормативов |  |  |  |  | Приказ Минстроя России от 30.12.2021 № 1046/пр; Приказ Минстроя России от 04.08.2020 № 421/пр; Приказ Минстроя России от 21.12.2020 № 812/пр; Приказ Минстроя России от 11.12.2020 № 774/пр; Приказ Минстроя России от 02.08.2023 № 551/пр; Приказ Минстроя России от 14.11.2023 № 817/пр; Приказ Минстроя России от 16.02.2024 № 102/пр; Приказ Минстроя России от 13.05.2024 №323/пр; Приказ Минстроя России от 09.08.2024 №524/пр; Приказ Минстроя России от 07.11.2024 №747/пр; Приказ Минстроя России от 23.01.2025 №30/пр; Приказ Минстроя России от 07.02.2025 №69/пр; Приказ Минстроя России от 19.05.2025 №299/пр; Приказ Минстроя России от 14.08.2025 №490/пр; Приказ Минстроя России от 12.11.2025 №696/пр | [11 empty] | Наименование редакции сметных нормативов | Приказ Минстроя России от 30.12.2021 № 1046/пр; Приказ Минстроя России от 04.08.2020 № 421/пр; Приказ Минстроя России от 21.12.2020 № 812/пр; Приказ Минстроя России от 11.12.2020 № 774/пр; Приказ Минстроя России от 02.08.2023 № 551/пр; Приказ Минстроя России от 14.11.2023 № 817/пр; Приказ Минстроя России от 16.02.2024 № 102/пр; Приказ Минстроя России от 13.05.2024 №323/пр; Приказ Минстроя России от 09.08.2024 №524/пр; Приказ Минстроя России от 07.11.2024 №747/пр; Приказ Минстроя России от 23.01.2025 №30/пр; Приказ Минстроя России от 07.02.2025 №69/пр; Приказ Минстроя России от 19.05.2025 №299/пр; Приказ Минстроя России от 14.08.2025 №490/пр; Приказ Минстроя России от 12.11.2025 №696/пр
Реквизиты приказа Минстроя России об утверждении дополнений и изменений к сметным нормативам |  |  |  |  | Приказ Минстроя России от 18 мая 2022 г. № 378/пр, Приказ Минстроя России от 26 августа 2022 г. № 703/пр, Приказ Минстроя России от 26 октября 2022 г. № 905/пр, Приказ Минстроя России от 27 декабря 2022 г. № 1133/пр, Приказ Минстроя России от 10 февраля 2023 г. № 84/пр, Приказ Минстроя России от 11.05.2023 №335/пр; Приказ Минстроя России от 07.07.2022 № 557/пр; Приказ Минстроя России от 02.09.2021 № 636/пр, Приказ Минстроя России от 26.07.2022 № 611/пр; Приказ Минстроя России от 22.04.2022 № 317/пр; Приказ Минстроя России от 02.08.2023 № 551/пр; Приказ Минстроя России от 14.11.2023 № 817/пр; Приказ Минстроя России от 30.01.2024 № 55/пр; Приказ Минстроя России от 16.02.2024 № 102/пр; Приказ Минстроя России от 13.05.2024 №323/пр; Приказ Минстроя России от 09.08.2024 №524/пр; Приказ Минстроя России от 07.11.2024 №747/пр; Приказ Минстроя России от 23.01.2025 №30/пр; Приказ Минстроя России от 07.02.2025 №69/пр; Приказ Минстроя России от 19.05.2025 №299/пр; Приказ Минстроя России от 14.08.2025 №490/пр; Приказ Минстроя России от 12.11.2025 №696/пр | [13 empty] | Реквизиты приказа Минстроя России об утверждении дополнений и изменений к сметным нормативам | Приказ Минстроя России от 18 мая 2022 г. № 378/пр, Приказ Минстроя России от 26 августа 2022 г. № 703/пр, Приказ Минстроя России от 26 октября 2022 г. № 905/пр, Приказ Минстроя России от 27 декабря 2022 г. № 1133/пр, Приказ Минстроя России от 10 февраля 2023 г. № 84/пр, Приказ Минстроя России от 11.05.2023 №335/пр; Приказ Минстроя России от 07.07.2022 № 557/пр; Приказ Минстроя России от 02.09.2021 № 636/пр, Приказ Минстроя России от 26.07.2022 № 611/пр; Приказ Минстроя России от 22.04.2022 № 317/пр; Приказ Минстроя России от 02.08.2023 № 551/пр; Приказ Минстроя России от 14.11.2023 № 817/пр; Приказ Минстроя России от 30.01.2024 № 55/пр; Приказ Минстроя России от 16.02.2024 № 102/пр; Приказ Минстроя России от 13.05.2024 №323/пр; Приказ Минстроя России от 09.08.2024 №524/пр; Приказ Минстроя России от 07.11.2024 №747/пр; Приказ Минстроя России от 23.01.2025 №30/пр; Приказ Минстроя России от 07.02.2025 №69/пр; Приказ Минстроя России от 19.05.2025 №299/пр; Приказ Минстроя России от 14.08.2025 №490/пр; Приказ Минстроя России от 12.11.2025 №696/пр
Реквизиты письма Минстроя России об индексах изменения сметной стоимости строительства, включаемые в федеральный реестр сметных нормативов и размещаемые в федеральной государственной информационной системе ценообразования в строительстве, подготовленного в соответствии пунктом 85 Методики расчета индексов изменения сметной стоимости строительства, утвержденной приказом Министерства строительства и жилищно-коммунального хозяйства Российской Федерации от 5 июня 2019 г. № 326/пр¹ |  |  |  |  | Письмо Минстроя России от 25.02.2025 № 10314-ИФ/09 | [9 empty] | Реквизиты письма Минстроя России об индексах изменения сметной стоимости строительства, включаемые в федеральный реестр сметных нормативов и размещаемые в федеральной государственной информационной системе ценообразования в строительстве, подготовленного в соответствии пунктом 85 Методики расчета индексов изменения сметной стоимости строительства, утвержденной приказом Министерства строительства и жилищно-коммунального хозяйства Российской Федерации от 5 июня 2019 г. № 326/пр¹ | Письмо Минстроя России от 25.02.2025 № 10314-ИФ/09 |  |  |  |  | Реквизиты письма Минстроя России об индексах изменения сметной стоимости строительства, включаемые в федеральный реестр сметных нормативов и размещаемые в федеральной государственной информационной системе ценообразования в строительстве, подготовленного в соответствии пунктом 85 Методики расчета индексов изменения сметной стоимости строительства, утвержденной приказом Министерства строительства и жилищно-коммунального хозяйства Российской Федерации от 5 июня 2019 г. № 326/пр¹ | Письмо Минстроя России от 25.02.2025 № 10314-ИФ/09
Реквизиты нормативного правового акта об утверждении оплаты труда, утверждаемый в соответствии с пунктом 22(1) Правилами мониторинга цен, утвержденными постановлением Правительства Российской Федерации от 23 декабря 2016 г. № 1452 |  |  |  |  | Приказ от 21.02.2024 № 67-пр | [9 empty] | Реквизиты нормативного правового акта об утверждении оплаты труда, утверждаемый в соответствии с пунктом 22(1) Правилами мониторинга цен, утвержденными постановлением Правительства Российской Федерации от 23 декабря 2016 г. № 1452 | Приказ от 21.02.2024 № 67-пр | [6 empty] | Реквизиты нормативного правового акта об утверждении оплаты труда, утверждаемый в соответствии с пунктом 22(1) Правилами мониторинга цен, утвержденными постановлением Правительства Российской Федерации от 23 декабря 2016 г. № 1452 | Приказ от 21.02.2024 № 67-пр
Обоснование принятых текущих цен на строительные ресурсы | [24 empty] | Обоснование принятых текущих цен на строительные ресурсы
Наименование субъекта Российской Федерации |  |  |  |  | 25. Приморский край | [10 empty] | 25. Приморский край | [9 empty] | Наименование субъекта Российской Федерации | 25. Приморский край
Наименование зоны субъекта Российской Федерации |  |  |  |  | Приморский край | [10 empty] | Приморский край | [11 empty] | Наименование зоны субъекта Российской Федерации | Приморский край
Реконструкция СТП- 317 на КТП- 6/0,4кВ с трансформатором 630кВА г.Артём | [29 empty] | Реконструкция КТП- Орбита на КТП 630 кВА
(наименование стройки)
(наименование объекта капитального строительства)
ЛОКАЛЬНЫЙ СМЕТНЫЙ РАСЧЕТ (СМЕТА) №
Реконструкция СТП- 317 на КТП- 6/0,4кВ с трансформатором 630кВА г.Артём | [30 empty] | 37. Реконструкция СТП-317 на КТП 630 кВА
(наименование работ и затрат)
Составлен | ресурсно-индексным | методом
Основание
(проектная и (или) иная техническая документация)
Составлен(а) в текущем уровне цен |  | 01.01.2025 | [29 empty] | 01.01.2025
Сметная стоимость |  |  | 2822.83 | тыс.руб.
в том числе:
| строительных работ |  | 141.27 | тыс.руб. |  |  |  |  | Средства на оплату труда рабочих |  |  |  | 178.04 | тыс.руб.
| монтажных работ |  | 501.58 | тыс.руб. |  |  |  |  | Средства на оплату труда машинистов |  |  |  | 38.22 | тыс.руб.
| оборудования |  | 1527.5 | тыс.руб. |  |  |  |  | Нормативные затраты труда рабочих |  |  |  | 337.06 | чел.-ч.
| прочих затрат |  | 98.08 | тыс.руб. |  |  |  |  | Нормативные затраты труда машинистов |  |  |  | 52.12 | чел.-ч.
№ п/п | Обоснование | Наименование работ и затрат |  |  |  | Единица измерения | Количество |  |  | Сметная стоимость, руб.
[7 empty] | на единицу измерения | коэффициенты | всего с учетом коэффициентов | на единицу измерения в базисном уровне цен | индекс | на единицу измерения в текущем уровне цен | коэффициенты | всего в текущем уровне цен
1 | 2 | 3 |  |  |  | 4 | 5 | 6 | 7 | 8 | 9 | 10 | 11 | 12
Раздел 1. Монтажные работы | [32 empty] | Раздел 1. Монтажные работы
Демонтажные работы | [33 empty] | Демонтажные работы
1 | ГЭСНм08-01-062-01 | Трансформатор силовой, автотрансформатор или масляный реактор, масса: до 1 т | [32 empty] | Трансформатор силовой, автотрансформатор или масляный реактор, масса: до 1 т | bar: 4 to 7
| 421/пр_2020_прил.10_т.1_п.5_гр.3 | Производство работ осуществляется в стесненных условиях населенных пунктов ОЗП=1,15; ЭМ=1,15 к расх.; ЗПМ=1,15; ТЗ=1,15; ТЗМ=1,15 | [33 empty] | Производство работ осуществляется в стесненных условиях населенных пунктов ОЗП=1,15; ЭМ=1,15 к расх.; ЗПМ=1,15; ТЗ=1,15; ТЗМ=1,15
| Приказ от 04.09.2019 № 507/пр табл.3 п.1 | Демонтаж оборудования, пригодного для дальнейшего использования, со снятием с места установки, необходимой (частичной) разборкой и консервированием с целью длительного или кратковременного хранения ОЗП=0,7; ЭМ=0,7 к расх.; ЗПМ=0,7; МАТ=0 к расх.; ТЗ=0,7; ТЗМ=0,7 | [33 empty] | Демонтаж оборудования, пригодного для дальнейшего использования, со снятием с места установки, необходимой (частичной) разборкой и консервированием с целью длительного или кратковременного хранения ОЗП=0,7; ЭМ=0,7 к расх.; ЗПМ=0,7; МАТ=0 к расх.; ТЗ=0,7; ТЗМ=0,7
| 1 | ОТ(ЗТ) |  |  |  | 4: чел.-ч; 7: 15.8585; 12: 7995.7 | [22 empty] | ОТ(ЗТ)
| 1-100-40 | Средний разряд работы 4,0 |  |  |  | чел.-ч | 19.7 | 0.805 | 15.8585 |  |  | 504.19 |  | 7995.7 | [23 empty] | Средний разряд работы 4,0
| 2 | ЭМ |  |  |  | 12: 1944.79 | [22 empty] | ЭМ
|  | ОТм(ЗТм) |  |  |  | 4: чел.-ч; 7: 1.5134; 12: 1025.48 | [22 empty] | ОТм(ЗТм)
| 91.05.05-015 | Краны на автомобильном ходу, грузоподъемность 16 т |  |  |  | маш.-ч | 0.9 | 0.805 | 0.7245 |  |  | 1800.48 |  | 1304.45 | [23 empty] | Краны на автомобильном ходу, грузоподъемность 16 т
| 4-100-060 | ОТм(Зтм) Средний разряд машинистов 6 |  |  |  | чел.-ч | 0.9 | 0.805 | 0.7245 |  |  | 781.74 |  | 566.37 | [24 empty] | ОТм(Зтм) Средний разряд машинистов 6
| 91.14.02-001 | Автомобили бортовые, грузоподъемность до 5 т |  |  |  | маш.-ч | 0.98 | 0.805 | 0.7889 |  |  | 811.69 |  | 640.34 | [23 empty] | Автомобили бортовые, грузоподъемность до 5 т
| 4-100-040 | ОТм(Зтм) Средний разряд машинистов 4 |  |  |  | чел.-ч | 0.98 | 0.805 | 0.7889 |  |  | 581.96 |  | 459.11 | [24 empty] | ОТм(Зтм) Средний разряд машинистов 4
| 4 | М |  |  |  | 12: 0 | [22 empty] | М
| 01.7.15.10-0053 | Скобы металлические |  |  |  | кг | 7 | 0 | 0 |  |  | 318.92 |  | 0 | [23 empty] | Скобы металлические
| 25.1.01.04-0012 | Шпала из древесины хвойных пород, непропитанная, для железных дорог узкой колеи, тип II, длина 1200 мм |  |  |  | шт | 10 | 0 | 0 |  |  | 1241.68 |  | 0 | [23 empty] | Шпала из древесины хвойных пород, непропитанная, для железных дорог узкой колеи, тип II, длина 1200 мм
|  | Итого прямые затраты |  |  |  | 12: 10965.97 | [25 empty] | Итого прямые затраты
1.1 | 421/пр_2020_п.75_пп.а | Вспомогательные ненормируемые материальные ресурсы |  |  |  | 4: %; 5: 2; 7: 2; 11: 0.7; 12: 139.06 | [26 empty] | Вспомогательные ненормируемые материальные ресурсы
|  | ФОТ |  |  |  | 12: 9021.18 | [27 empty] | ФОТ
| Пр/812-049.3-1 | НР Электротехнические установки на других объектах |  |  |  | 4: %; 5: 97; 7: 97; 12: 8750.54 | [27 empty] | НР Электротехнические установки на других объектах
| Пр/774-049.3 | СП Электротехнические установки на других объектах |  |  |  | 4: %; 5: 51; 7: 51; 12: 4600.8 | [27 empty] | СП Электротехнические установки на других объектах
|  | Всего по позиции |  |  |  | 10: 24456.37; 12: 24456.37 | [28 empty] | Всего по позиции
2 | ГЭСНм08-02-144-05 | Отсоединение к зажимам жил проводов или кабелей сечением: до 70 мм2 |  |  |  | 4: 100 шт; 5: 0.012; 6: 1; 7: 0.012 | [20 empty] | Отсоединение к зажимам жил проводов или кабелей сечением: до 70 мм2
| 421/пр_2020_прил.10_т.1_п.5_гр.3 | Производство работ осуществляется в стесненных условиях населенных пунктов ОЗП=1,15; ЭМ=1,15 к расх.; ЗПМ=1,15; ТЗ=1,15; ТЗМ=1,15 | [33 empty] | Производство работ осуществляется в стесненных условиях населенных пунктов ОЗП=1,15; ЭМ=1,15 к расх.; ЗПМ=1,15; ТЗ=1,15; ТЗМ=1,15
| 1 | ОТ(ЗТ) |  |  |  | 4: чел.-ч; 7: 0.20866; 12: 102.85 | [22 empty] | ОТ(ЗТ)
| 1-100-38 | Средний разряд работы 3,8 |  |  |  | чел.-ч | 15.12 | 1.15 | 0.20866 |  |  | 492.9 |  | 102.85 | [23 empty] | Средний разряд работы 3,8
|  | Итого прямые затраты |  |  |  | 12: 102.85 | [25 empty] | Итого прямые затраты
2.1 | 421/пр_2020_п.75_пп.а | Вспомогательные ненормируемые материальные ресурсы |  |  |  | 4: %; 5: 2; 7: 2; 12: 1.79 | [26 empty] | Вспомогательные ненормируемые материальные ресурсы
|  | ФОТ |  |  |  | 12: 102.85 | [27 empty] | ФОТ
| Пр/812-049.3-1 | НР Электротехнические установки на других объектах |  |  |  | 4: %; 5: 97; 7: 97; 12: 99.76 | [27 empty] | НР Электротехнические установки на других объектах
| Пр/774-049.3 | СП Электротехнические установки на других объектах |  |  |  | 4: %; 5: 51; 7: 51; 12: 52.45 | [27 empty] | СП Электротехнические установки на других объектах
|  | Всего по позиции |  |  |  | 10: 21404.17; 12: 256.85 | [28 empty] | Всего по позиции
3 | ГЭСН33-04-042-01 | Демонтаж опор ВЛ 0,38-10 кВ: без приставок одностоечных | [32 empty] | Демонтаж опор ВЛ 0,38-10 кВ: без приставок одностоечных | bar: 4 to 7
| 421/пр_2020_прил.10_т.1_п.5_гр.3 | Производство работ осуществляется в стесненных условиях населенных пунктов ОЗП=1,15; ЭМ=1,15 к расх.; ЗПМ=1,15; ТЗ=1,15; ТЗМ=1,15 | [33 empty] | Производство работ осуществляется в стесненных условиях населенных пунктов ОЗП=1,15; ЭМ=1,15 к расх.; ЗПМ=1,15; ТЗ=1,15; ТЗМ=1,15
| 1 | ОТ(ЗТ) |  |  |  | 4: чел.-ч; 7: 0.9315; 12: 443.37 | [22 empty] | ОТ(ЗТ)
| 1-100-35 | Средний разряд работы 3,5 |  |  |  | чел.-ч | 0.81 | 1.15 | 0.9315 |  |  | 475.97 |  | 443.37 | [23 empty] | Средний разряд работы 3,5
| 2 | ЭМ |  |  |  | 12: 1612.15 | [22 empty] | ЭМ
|  | ОТм(ЗТм) |  |  |  | 4: чел.-ч; 7: 0.552; 12: 365.19 | [22 empty] | ОТм(ЗТм)
| 91.04.01-031 | Машины бурильно-крановые на автомобильном ходу, диаметр бурения до 800 мм, глубина бурения до 5 м |  |  |  | маш.-ч | 0.44 | 1.15 | 0.506 |  |  | 3112.27 |  | 1574.81 | [23 empty] | Машины бурильно-крановые на автомобильном ходу, диаметр бурения до 800 мм, глубина бурения до 5 м
| 4-100-050 | ОТм(Зтм) Средний разряд машинистов 5 |  |  |  | чел.-ч | 0.44 | 1.15 | 0.506 |  |  | 668.82 |  | 338.42 | [24 empty] | ОТм(Зтм) Средний разряд машинистов 5
| 91.14.02-001 | Автомобили бортовые, грузоподъемность до 5 т |  |  |  | маш.-ч | 0.04 | 1.15 | 0.046 |  |  | 811.69 |  | 37.34 | [23 empty] | Автомобили бортовые, грузоподъемность до 5 т
| 4-100-040 | ОТм(Зтм) Средний разряд машинистов 4 |  |  |  | чел.-ч | 0.04 | 1.15 | 0.046 |  |  | 581.96 |  | 26.77 | [24 empty] | ОТм(Зтм) Средний разряд машинистов 4
|  | Итого прямые затраты |  |  |  | 12: 2420.71 | [25 empty] | Итого прямые затраты
|  | ФОТ |  |  |  | 12: 808.56 | [27 empty] | ФОТ
| Пр/812-027.0-1 | НР Линии электропередачи |  |  |  | 4: %; 5: 103; 7: 103; 12: 832.82 | [27 empty] | НР Линии электропередачи
| Пр/774-027.0 | СП Линии электропередачи |  |  |  | 4: %; 5: 60; 7: 60; 12: 485.14 | [27 empty] | СП Линии электропередачи
|  | Всего по позиции |  |  |  | 10: 3738.67; 12: 3738.67 | [28 empty] | Всего по позиции
4 | ГЭСНм08-01-068-02 | Демонтаж Шина сборная - одна полоса в фазе, медная или алюминиевая сечением: до 500 мм2 |  |  |  | 4: 100 м; 5: 0.12; 6: 1; 7: 0.12 | [29 empty] | Демонтаж Шина сборная - одна полоса в фазе, медная или алюминиевая сечением: до 500 мм2
| 421/пр_2020_прил.10_т.1_п.5_гр.3 | Производство работ осуществляется в стесненных условиях населенных пунктов ОЗП=1,15; ЭМ=1,15 к расх.; ЗПМ=1,15; ТЗ=1,15; ТЗМ=1,15 | [42 empty] | Производство работ осуществляется в стесненных условиях населенных пунктов ОЗП=1,15; ЭМ=1,15 к расх.; ЗПМ=1,15; ТЗ=1,15; ТЗМ=1,15
| Приказ от 04.09.2019 № 507/пр табл.3 п.1 | Демонтаж оборудования, пригодного для дальнейшего использования, со снятием с места установки, необходимой (частичной) разборкой и консервированием с целью длительного или кратковременного хранения ОЗП=0,7; ЭМ=0,7 к расх.; ЗПМ=0,7; МАТ=0 к расх.; ТЗ=0,7; ТЗМ=0,7 | [42 empty] | Демонтаж оборудования, пригодного для дальнейшего использования, со снятием с места установки, необходимой (частичной) разборкой и консервированием с целью длительного или кратковременного хранения ОЗП=0,7; ЭМ=0,7 к расх.; ЗПМ=0,7; МАТ=0 к расх.; ТЗ=0,7; ТЗМ=0,7
| 1 | ОТ(ЗТ) |  |  |  | 4: чел.-ч; 7: 5.371; 12: 2707.98 | [31 empty] | ОТ(ЗТ)
| 1-100-40 | Средний разряд работы 4,0 |  |  |  | чел.-ч | 55.6 | 0.805 | 5.371 |  |  | 504.19 |  | 2707.98 | [32 empty] | Средний разряд работы 4,0
| 2 | ЭМ |  |  |  | 12: 131.66 | [31 empty] | ЭМ
|  | ОТм(ЗТм) |  |  |  | 4: чел.-ч; 7: 0.72836; 12: 431.02 | [31 empty] | ОТм(ЗТм)
| 91.05.05-015 | Краны на автомобильном ходу, грузоподъемность 16 т |  |  |  | маш.-ч | 0.37 | 0.805 | 0.035742 |  |  | 1800.48 |  | 64.35 | [32 empty] | Краны на автомобильном ходу, грузоподъемность 16 т
| 4-100-060 | ОТм(Зтм) Средний разряд машинистов 6 |  |  |  | чел.-ч | 0.37 | 0.805 | 0.035742 |  |  | 781.74 |  | 27.94 | [33 empty] | ОТм(Зтм) Средний разряд машинистов 6
| 91.14.02-001 | Автомобили бортовые, грузоподъемность до 5 т |  |  |  | маш.-ч | 0.37 | 0.805 | 0.035742 |  |  | 811.69 |  | 29.01 | [32 empty] | Автомобили бортовые, грузоподъемность до 5 т
| 4-100-040 | ОТм(Зтм) Средний разряд машинистов 4 |  |  |  | чел.-ч | 0.37 | 0.805 | 0.035742 |  |  | 581.96 |  | 20.8 | [33 empty] | ОТм(Зтм) Средний разряд машинистов 4
| 91.17.04-233 | Аппараты сварочные для ручной дуговой сварки, сварочный ток до 350 А |  |  |  | маш.-ч | 3.98 | 0.805 | 0.38447 |  |  | 31.19 |  | 11.99 | [32 empty] | Аппараты сварочные для ручной дуговой сварки, сварочный ток до 350 А
| 91.21.19-031 | Станки сверлильные |  |  |  | маш.-ч | 1.23 | 0.805 | 0.11882 |  |  | 30.58 |  | 3.63 | [32 empty] | Станки сверлильные
| 91.21.22-491 | Шиногибы гидравлические универсальные |  |  |  | маш.-ч | 6.8 | 0.805 | 0.65688 |  |  | 34.52 |  | 22.68 | [32 empty] | Шиногибы гидравлические универсальные
| 4-100-040 | ОТм(Зтм) Средний разряд машинистов 4 |  |  |  | чел.-ч | 6.8 | 0.805 | 0.65688 |  |  | 581.96 |  | 382.28 | [33 empty] | ОТм(Зтм) Средний разряд машинистов 4
| 4 | М |  |  |  | 12: 0 | [31 empty] | М
| 01.3.02.02-0001 | Аргон газообразный, сорт I |  |  |  | м3 | 0.55 | 0 | 0 |  |  | 434.27 |  | 0 | [32 empty] | Аргон газообразный, сорт I
| 01.7.15.03-0042 | Болты с гайками и шайбами строительные |  |  |  | кг | 7.21 | 0 | 0 |  |  | 264.14 |  | 0 | [32 empty] | Болты с гайками и шайбами строительные
| 01.7.15.11-0061 | Шайбы стальные оцинкованные пружинные (гровер), диаметр отверстия М3 |  |  |  | т | 0.00028 | 0 | 0 |  |  | 283361.83 |  | 0 | [32 empty] | Шайбы стальные оцинкованные пружинные (гровер), диаметр отверстия М3
| 10.1.02.04-0009 | Прутки круглого сечения из алюминиевых сплавов марок АД0, АД1, АД, АД31, АД33, АД35, АВ, диаметр 135,0-200,0 мм |  |  |  | т | 0.00013 | 0 | 0 |  |  | 445613.14 |  | 0 | [32 empty] | Прутки круглого сечения из алюминиевых сплавов марок АД0, АД1, АД, АД31, АД33, АД35, АВ, диаметр 135,0-200,0 мм
| 10.2.02.10-0013 | Прутки круглые из меди марки М3, диаметр 10-30 мм |  |  |  | т | 6e-05 | 0 | 0 |  |  | 793920.89 |  | 0 | [32 empty] | Прутки круглые из меди марки М3, диаметр 10-30 мм
| 14.4.02.04-0142 | Краска масляная МА-0115, мумия, сурик железный |  |  |  | кг | 2.09 | 0 | 0 |  |  | 138.99 |  | 0 | [32 empty] | Краска масляная МА-0115, мумия, сурик железный
|  | Итого прямые затраты |  |  |  | 12: 3270.66 | [34 empty] | Итого прямые затраты
4.1 | 421/пр_2020_п.75_пп.а | Вспомогательные ненормируемые материальные ресурсы |  |  |  | 4: %; 5: 2; 7: 2; 11: 0.7; 12: 47.1 | [35 empty] | Вспомогательные ненормируемые материальные ресурсы
|  | ФОТ |  |  |  | 12: 3139 | [36 empty] | ФОТ
| Пр/812-049.3-1 | НР Электротехнические установки на других объектах |  |  |  | 4: %; 5: 97; 7: 97; 12: 3044.83 | [36 empty] | НР Электротехнические установки на других объектах
| Пр/774-049.3 | СП Электротехнические установки на других объектах |  |  |  | 4: %; 5: 51; 7: 51; 12: 1600.89 | [36 empty] | СП Электротехнические установки на других объектах
|  | Всего по позиции |  |  |  | 10: 66362.33; 12: 7963.48 | [37 empty] | Всего по позиции
5 | ГЭСН33-04-029-05 | Демонтаж оборудования для комплектных трансформаторных подстанций киоскового типа: тупиковых подстанций с кабельными вводами |  |  |  | 4: компл; 5: 1; 6: 1; 7: 1 | [29 empty] | Демонтаж оборудования для комплектных трансформаторных подстанций киоскового типа: тупиковых подстанций с кабельными вводами
| 421/пр_2020_прил.10_т.1_п.5_гр.3 | Производство работ осуществляется в стесненных условиях населенных пунктов ОЗП=1,15; ЭМ=1,15 к расх.; ЗПМ=1,15; ТЗ=1,15; ТЗМ=1,15 | [42 empty] | Производство работ осуществляется в стесненных условиях населенных пунктов ОЗП=1,15; ЭМ=1,15 к расх.; ЗПМ=1,15; ТЗ=1,15; ТЗМ=1,15
| Приказ от 04.09.2019 № 507/пр табл.3 п.1 | Демонтаж оборудования, пригодного для дальнейшего использования, со снятием с места установки, необходимой (частичной) разборкой и консервированием с целью длительного или кратковременного хранения ОЗП=0,7; ЭМ=0,7 к расх.; ЗПМ=0,7; МАТ=0 к расх.; ТЗ=0,7; ТЗМ=0,7 | [42 empty] | Демонтаж оборудования, пригодного для дальнейшего использования, со снятием с места установки, необходимой (частичной) разборкой и консервированием с целью длительного или кратковременного хранения ОЗП=0,7; ЭМ=0,7 к расх.; ЗПМ=0,7; МАТ=0 к расх.; ТЗ=0,7; ТЗМ=0,7
| 1 | ОТ(ЗТ) |  |  |  | 4: чел.-ч; 7: 10.465; 12: 5276.35 | [31 empty] | ОТ(ЗТ)
| 1-100-40 | Средний разряд работы 4,0 |  |  |  | чел.-ч | 13 | 0.805 | 10.465 |  |  | 504.19 |  | 5276.35 | [32 empty] | Средний разряд работы 4,0
| 2 | ЭМ |  |  |  | 12: 6188.88 | [31 empty] | ЭМ
|  | ОТм(ЗТм) |  |  |  | 4: чел.-ч; 7: 3.4373; 12: 2687.11 | [31 empty] | ОТм(ЗТм)
| 91.05.05-015 | Краны на автомобильном ходу, грузоподъемность 16 т |  |  |  | маш.-ч | 4.27 | 0.805 | 3.4373 |  |  | 1800.48 |  | 6188.88 | [32 empty] | Краны на автомобильном ходу, грузоподъемность 16 т
| 4-100-060 | ОТм(Зтм) Средний разряд машинистов 6 |  |  |  | чел.-ч | 4.27 | 0.805 | 3.4373 |  |  | 781.74 |  | 2687.11 | [33 empty] | ОТм(Зтм) Средний разряд машинистов 6
|  | Итого прямые затраты |  |  |  | 12: 14152.34 | [34 empty] | Итого прямые затраты
|  | ФОТ |  |  |  | 12: 7963.46 | [36 empty] | ФОТ
| Пр/812-027.0-1 | НР Линии электропередачи |  |  |  | 4: %; 5: 103; 7: 103; 12: 8202.36 | [36 empty] | НР Линии электропередачи
| Пр/774-027.0 | СП Линии электропередачи |  |  |  | 4: %; 5: 60; 7: 60; 12: 4778.08 | [36 empty] | СП Линии электропередачи
|  | Всего по позиции |  |  |  | 10: 27132.78; 12: 27132.78 | [37 empty] | Всего по позиции
6 | ГЭСН33-04-029-03 | Демонтаж фундаментов для комплектных трансформаторных подстанций киоскового типа: с укладкой на горизонтальную поверхность 4-х лежней |  |  |  | 4: компл; 5: 1; 6: 1; 7: 1 | [29 empty] | Демонтаж фундаментов для комплектных трансформаторных подстанций киоскового типа: с укладкой на горизонтальную поверхность 4-х лежней
| 421/пр_2020_прил.10_т.1_п.5_гр.3 | Производство работ осуществляется в стесненных условиях населенных пунктов ОЗП=1,15; ЭМ=1,15 к расх.; ЗПМ=1,15; ТЗ=1,15; ТЗМ=1,15 | [42 empty] | Производство работ осуществляется в стесненных условиях населенных пунктов ОЗП=1,15; ЭМ=1,15 к расх.; ЗПМ=1,15; ТЗ=1,15; ТЗМ=1,15
| Приказ от 04.09.2019 № 507/пр табл.2 п.1 | Демонтаж (разборка) сборных бетонных и железобетонных строительных конструкций ОЗП=0,8; ЭМ=0,8 к расх.; ЗПМ=0,8; МАТ=0 к расх.; ТЗ=0,8; ТЗМ=0,8 | [42 empty] | Демонтаж (разборка) сборных бетонных и железобетонных строительных конструкций ОЗП=0,8; ЭМ=0,8 к расх.; ЗПМ=0,8; МАТ=0 к расх.; ТЗ=0,8; ТЗМ=0,8
| 1 | ОТ(ЗТ) |  |  |  | 4: чел.-ч; 7: 5.5292; 12: 2600.55 | [31 empty] | ОТ(ЗТ)
| 1-100-34 | Средний разряд работы 3,4 |  |  |  | чел.-ч | 6.01 | 0.92 | 5.5292 |  |  | 470.33 |  | 2600.55 | [32 empty] | Средний разряд работы 3,4
| 2 | ЭМ |  |  |  | 12: 4041.72 | [31 empty] | ЭМ
|  | ОТм(ЗТм) |  |  |  | 4: чел.-ч; 7: 2.2448; 12: 1754.85 | [31 empty] | ОТм(ЗТм)
| 91.05.05-015 | Краны на автомобильном ходу, грузоподъемность 16 т |  |  |  | маш.-ч | 2.44 | 0.92 | 2.2448 |  |  | 1800.48 |  | 4041.72 | [32 empty] | Краны на автомобильном ходу, грузоподъемность 16 т
| 4-100-060 | ОТм(Зтм) Средний разряд машинистов 6 |  |  |  | чел.-ч | 2.44 | 0.92 | 2.2448 |  |  | 781.74 |  | 1754.85 | [33 empty] | ОТм(Зтм) Средний разряд машинистов 6
П,Н | 02.2.04.03 | Смесь песчано-гравийная |  |  |  | 4: м3; 5: 0; 6: 0; 7: 0 | [38 empty] | Смесь песчано-гравийная
П,Н | 05.1.02.07 | Стойки железобетонные под оборудование |  |  |  | 4: м3; 5: 0; 6: 0; 7: 0 | [38 empty] | Стойки железобетонные под оборудование
|  | Итого прямые затраты |  |  |  | 12: 8397.12 | [34 empty] | Итого прямые затраты
|  | ФОТ |  |  |  | 12: 4355.4 | [36 empty] | ФОТ
| Пр/812-027.0-1 | НР Линии электропередачи |  |  |  | 4: %; 5: 103; 7: 103; 12: 4486.06 | [36 empty] | НР Линии электропередачи
| Пр/774-027.0 | СП Линии электропередачи |  |  |  | 4: %; 5: 60; 7: 60; 12: 2613.24 | [36 empty] | СП Линии электропередачи
|  | Всего по позиции |  |  |  | 10: 15496.42; 12: 15496.42 | [37 empty] | Всего по позиции
КТПН 630 кВА | [33 empty] | КТПН 630 кВА
4 | ГЭСНм08-02-305-04 | Траверса на опоре | [32 empty] | Траверса на опоре | bar: 4 to 7
| 421/пр_2020_прил.10_т.1_п.5_гр.3 | Производство работ осуществляется в стесненных условиях населенных пунктов ОЗП=1,15; ЭМ=1,15 к расх.; ЗПМ=1,15; ТЗ=1,15; ТЗМ=1,15 | [33 empty] | Производство работ осуществляется в стесненных условиях населенных пунктов ОЗП=1,15; ЭМ=1,15 к расх.; ЗПМ=1,15; ТЗ=1,15; ТЗМ=1,15
| 1 | ОТ(ЗТ) |  |  |  | 4: чел.-ч; 7: 0.4025; 12: 193.85 | [22 empty] | ОТ(ЗТ)
| 1-100-36 | Средний разряд работы 3,6 |  |  |  | чел.-ч | 0.35 | 1.15 | 0.4025 |  |  | 481.61 |  | 193.85 | [23 empty] | Средний разряд работы 3,6
| 2 | ЭМ |  |  |  | 12: 310.58 | [22 empty] | ЭМ
|  | ОТм(ЗТм) |  |  |  | 4: чел.-ч; 7: 0.1725; 12: 134.85 | [22 empty] | ОТм(ЗТм)
| 91.05.05-015 | Краны на автомобильном ходу, грузоподъемность 16 т |  |  |  | маш.-ч | 0.15 | 1.15 | 0.1725 |  |  | 1800.48 |  | 310.58 | [23 empty] | Краны на автомобильном ходу, грузоподъемность 16 т
| 4-100-060 | ОТм(Зтм) Средний разряд машинистов 6 |  |  |  | чел.-ч | 0.15 | 1.15 | 0.1725 |  |  | 781.74 |  | 134.85 | [24 empty] | ОТм(Зтм) Средний разряд машинистов 6
|  | Итого прямые затраты |  |  |  | 12: 639.28 | [25 empty] | Итого прямые затраты
4.1 | 421/пр_2020_п.75_пп.а | Вспомогательные ненормируемые материальные ресурсы |  |  |  | 4: %; 5: 2; 7: 2; 12: 3.37 | [26 empty] | Вспомогательные ненормируемые материальные ресурсы
|  | ФОТ |  |  |  | 12: 328.7 | [27 empty] | ФОТ
| Пр/812-049.3-1 | НР Электротехнические установки на других объектах |  |  |  | 4: %; 5: 97; 7: 97; 12: 318.84 | [27 empty] | НР Электротехнические установки на других объектах
| Пр/774-049.3 | СП Электротехнические установки на других объектах |  |  |  | 4: %; 5: 51; 7: 51; 12: 167.64 | [27 empty] | СП Электротехнические установки на других объектах
|  | Всего по позиции |  |  |  | 10: 1129.13; 12: 1129.13 | [28 empty] | Всего по позиции
5 | Материалы | Траверса (выстрел под РЛНД) |  |  |  | шт | 1 | 1 | 1 |  |  | 4333.33 |  | 4333.33 | [20 empty] | Траверса (выстрел под РЛНД)
|  | Всего по позиции |  |  |  | 12: 4333.33 | [28 empty] | Всего по позиции
6 | ГЭСНм08-01-011-01 | Разъединитель трехполюсный напряжением: 35 кВ, на ток 1000А без заземляющих ножей |  |  |  | 4: компл; 5: 1; 6: 1; 7: 1 | [20 empty] | Разъединитель трехполюсный напряжением: 35 кВ, на ток 1000А без заземляющих ножей
| 421/пр_2020_прил.10_т.1_п.5_гр.3 | Производство работ осуществляется в стесненных условиях населенных пунктов ОЗП=1,15; ЭМ=1,15 к расх.; ЗПМ=1,15; ТЗ=1,15; ТЗМ=1,15 | [33 empty] | Производство работ осуществляется в стесненных условиях населенных пунктов ОЗП=1,15; ЭМ=1,15 к расх.; ЗПМ=1,15; ТЗ=1,15; ТЗМ=1,15
| 1 | ОТ(ЗТ) |  |  |  | 4: чел.-ч; 7: 22.54; 12: 11364.44 | [22 empty] | ОТ(ЗТ)
| 1-100-40 | Средний разряд работы 4,0 |  |  |  | чел.-ч | 19.6 | 1.15 | 22.54 |  |  | 504.19 |  | 11364.44 | [23 empty] | Средний разряд работы 4,0
| 2 | ЭМ |  |  |  | 12: 4168.45 | [22 empty] | ЭМ
|  | ОТм(ЗТм) |  |  |  | 4: чел.-ч; 7: 2.415; 12: 1841.95 | [22 empty] | ОТм(ЗТм)
| 91.05.05-015 | Краны на автомобильном ходу, грузоподъемность 16 т |  |  |  | маш.-ч | 1.9 | 1.15 | 2.185 |  |  | 1800.48 |  | 3934.05 | [23 empty] | Краны на автомобильном ходу, грузоподъемность 16 т
| 4-100-060 | ОТм(Зтм) Средний разряд машинистов 6 |  |  |  | чел.-ч | 1.9 | 1.15 | 2.185 |  |  | 781.74 |  | 1708.1 | [24 empty] | ОТм(Зтм) Средний разряд машинистов 6
| 91.14.02-001 | Автомобили бортовые, грузоподъемность до 5 т |  |  |  | маш.-ч | 0.2 | 1.15 | 0.23 |  |  | 811.69 |  | 186.69 | [23 empty] | Автомобили бортовые, грузоподъемность до 5 т
| 4-100-040 | ОТм(Зтм) Средний разряд машинистов 4 |  |  |  | чел.-ч | 0.2 | 1.15 | 0.23 |  |  | 581.96 |  | 133.85 | [24 empty] | ОТм(Зтм) Средний разряд машинистов 4
| 91.17.04-233 | Аппараты сварочные для ручной дуговой сварки, сварочный ток до 350 А |  |  |  | маш.-ч | 1.33 | 1.15 | 1.5295 |  |  | 31.19 |  | 47.71 | [23 empty] | Аппараты сварочные для ручной дуговой сварки, сварочный ток до 350 А
| 4 | М |  |  |  | 12: 2741.69 | [22 empty] | М
| 01.3.01.06-0050 | Смазка универсальная тугоплавкая УТ (консталин жировой) |  |  |  | 4: т; 5: 0.001; 7: 0.001; 10: 232776.3; 12: 232.78 | [23 empty] | Смазка универсальная тугоплавкая УТ (консталин жировой)
| 01.7.11.07-0227 | Электроды сварочные для сварки низколегированных и углеродистых сталей УОНИ 13/45, Э42А, диаметр 4-5 мм |  |  |  | 4: кг; 5: 3.5; 7: 3.5; 10: 188.31; 12: 659.09 | [23 empty] | Электроды сварочные для сварки низколегированных и углеродистых сталей УОНИ 13/45, Э42А, диаметр 4-5 мм
| 01.7.15.03-0042 | Болты с гайками и шайбами строительные |  |  |  | 4: кг; 5: 3.03; 7: 3.03; 10: 264.14; 12: 800.34 | [23 empty] | Болты с гайками и шайбами строительные
| 01.7.20.08-0031 | Бязь суровая, ширина 1640 мм, поверхностная плотность 125 г/м2 |  |  |  | 4: 10 м2; 5: 0.1; 7: 0.1; 10: 799.97; 12: 80 | [23 empty] | Бязь суровая, ширина 1640 мм, поверхностная плотность 125 г/м2
| 08.3.07.01-0052 | Прокат стальной горячекатаный полосовой, марки стали Ст3сп, Ст3пс, размеры 50х5 мм |  |  |  | 4: т; 5: 0.01; 7: 0.01; 10: 73319.78; 12: 733.2 | [23 empty] | Прокат стальной горячекатаный полосовой, марки стали Ст3сп, Ст3пс, размеры 50х5 мм
| 14.4.02.04-0142 | Краска масляная МА-0115, мумия, сурик железный |  |  |  | 4: кг; 5: 1.7; 7: 1.7; 10: 138.99; 12: 236.28 | [23 empty] | Краска масляная МА-0115, мумия, сурик железный
|  | Итого прямые затраты |  |  |  | 12: 20116.53 | [25 empty] | Итого прямые затраты
6.1 | 421/пр_2020_п.75_пп.а | Вспомогательные ненормируемые материальные ресурсы |  |  |  | 4: %; 5: 2; 7: 2; 12: 197.64 | [26 empty] | Вспомогательные ненормируемые материальные ресурсы
|  | ФОТ |  |  |  | 12: 13206.39 | [27 empty] | ФОТ
| Пр/812-049.3-1 | НР Электротехнические установки на других объектах |  |  |  | 4: %; 5: 97; 7: 97; 12: 12810.2 | [27 empty] | НР Электротехнические установки на других объектах
| Пр/774-049.3 | СП Электротехнические установки на других объектах |  |  |  | 4: %; 5: 51; 7: 51; 12: 6735.26 | [27 empty] | СП Электротехнические установки на других объектах
|  | Всего по позиции |  |  |  | 10: 39859.63; 12: 39859.63 | [28 empty] | Всего по позиции
7 О | Оборудование | Разъединитель РЛНД-1-10/400-Ухл1 с приводом ПРНЗ-10 ТЭМЗКТП 6/0,4 400 кВА, проходная, 3 кабельных ввода 6 кВ |  |  |  | шт | 1 | 1 | 1 |  |  | 15833.33 |  | 15833.33 | [20 empty] | Разъединитель РЛНД-1-10/400-Ухл1 с приводом ПРНЗ-10 ТЭМЗКТП 6/0,4 400 кВА, проходная, 3 кабельных ввода 6 кВ
|  | Всего по позиции |  |  |  | 12: 15833.33 | [28 empty] | Всего по позиции
8 | ГЭСН08-01-002-02 | Устройство основания под фундаменты: щебеночного |  |  |  | 4: м3; 5: 5; 6: 1; 7: 5 | [20 empty] | Устройство основания под фундаменты: щебеночного
| 421/пр_2020_прил.10_т.1_п.5_гр.3 | Производство работ осуществляется в стесненных условиях населенных пунктов ОЗП=1,15; ЭМ=1,15 к расх.; ЗПМ=1,15; ТЗ=1,15; ТЗМ=1,15 | [33 empty] | Производство работ осуществляется в стесненных условиях населенных пунктов ОЗП=1,15; ЭМ=1,15 к расх.; ЗПМ=1,15; ТЗ=1,15; ТЗМ=1,15
| 1 | ОТ(ЗТ) |  |  |  | 4: чел.-ч; 7: 4.8875; 12: 2041.26 | [22 empty] | ОТ(ЗТ)
| 1-100-22 | Средний разряд работы 2,2 |  |  |  | чел.-ч | 0.85 | 1.15 | 4.8875 |  |  | 417.65 |  | 2041.26 | [23 empty] | Средний разряд работы 2,2
| 2 | ЭМ |  |  |  | 12: 666.37 | [22 empty] | ЭМ
|  | ОТм(ЗТм) |  |  |  | 4: чел.-ч; 7: 0.4025; 12: 269.2 | [22 empty] | ОТм(ЗТм)
| 91.06.05-057 | Погрузчики одноковшовые универсальные фронтальные пневмоколесные, номинальная вместимость основного ковша 1,5 м3, грузоподъемность 3 т |  |  |  | маш.-ч | 0.07 | 1.15 | 0.4025 |  |  | 1549.16 |  | 623.54 | [23 empty] | Погрузчики одноковшовые универсальные фронтальные пневмоколесные, номинальная вместимость основного ковша 1,5 м3, грузоподъемность 3 т
| 4-100-050 | ОТм(Зтм) Средний разряд машинистов 5 |  |  |  | чел.-ч | 0.07 | 1.15 | 0.4025 |  |  | 668.82 |  | 269.2 | [24 empty] | ОТм(Зтм) Средний разряд машинистов 5
| 91.08.09-024 | Трамбовки пневматические при работе от стационарного компрессора |  |  |  | маш.-ч | 0.4 | 1.15 | 2.3 |  |  | 18.62 |  | 42.83 | [23 empty] | Трамбовки пневматические при работе от стационарного компрессора
| 4 | М |  |  |  | 12: 27.71 | [22 empty] | М
| 01.7.03.01-0001 | Вода |  |  |  | 4: м3; 5: 0.15; 7: 0.75; 10: 36.95; 12: 27.71 | [23 empty] | Вода
Н | 02.2.05.04 | Щебень |  |  |  | 4: м3; 5: 1.15; 7: 5.75 | [39 empty] | Щебень
|  | Итого прямые затраты |  |  |  | 12: 3004.54 | [25 empty] | Итого прямые затраты
|  | ФОТ |  |  |  | 12: 2310.46 | [27 empty] | ФОТ
| Пр/812-008.0-1 | НР Конструкции из кирпича и блоков |  |  |  | 4: %; 5: 110; 7: 110; 12: 2541.51 | [27 empty] | НР Конструкции из кирпича и блоков
| Пр/774-008.0 | СП Конструкции из кирпича и блоков |  |  |  | 4: %; 5: 69; 7: 69; 12: 1594.22 | [27 empty] | СП Конструкции из кирпича и блоков
|  | Всего по позиции |  |  |  | 10: 1428.05; 12: 7140.27 | [28 empty] | Всего по позиции
9 | ФСБЦ-02.2.04.04-0125 | Смесь щебеночно-песчаная готовая, щебень из плотных горных пород М 400, номер смеси С5, размер зерен 0-40 мм |  |  |  | м3 | 5.75 | 1 | 5.75 | 1725.45 | 0.76 | 1311.34 |  | 7540.21 | [20 empty] | Смесь щебеночно-песчаная готовая, щебень из плотных горных пород М 400, номер смеси С5, размер зерен 0-40 мм
|  | Всего по позиции |  |  |  | 12: 7540.21 | [28 empty] | Всего по позиции
10 | ГЭСН07-05-001-04 | Установка блоков стен подвалов массой: более 1,5 т |  |  |  | 4: 100 шт; 5: 0.04; 6: 1; 7: 0.04 | [20 empty] | Установка блоков стен подвалов массой: более 1,5 т
| 421/пр_2020_прил.10_т.1_п.5_гр.3 | Производство работ осуществляется в стесненных условиях населенных пунктов ОЗП=1,15; ЭМ=1,15 к расх.; ЗПМ=1,15; ТЗ=1,15; ТЗМ=1,15 | [33 empty] | Производство работ осуществляется в стесненных условиях населенных пунктов ОЗП=1,15; ЭМ=1,15 к расх.; ЗПМ=1,15; ТЗ=1,15; ТЗМ=1,15
| 1 | ОТ(ЗТ) |  |  |  | 4: чел.-ч; 7: 5.428; 12: 2552.95 | [22 empty] | ОТ(ЗТ)
| 1-100-34 | Средний разряд работы 3,4 |  |  |  | чел.-ч | 118 | 1.15 | 5.428 |  |  | 470.33 |  | 2552.95 | [23 empty] | Средний разряд работы 3,4
| 2 | ЭМ |  |  |  | 12: 5671.09 | [22 empty] | ЭМ
|  | ОТм(ЗТм) |  |  |  | 4: чел.-ч; 7: 3.0102; 12: 2168.14 | [22 empty] | ОТм(ЗТм)
| 91.05.05-015 | Краны на автомобильном ходу, грузоподъемность 16 т |  |  |  | маш.-ч | 13.8 | 1.15 | 0.6348 |  |  | 1800.48 |  | 1142.94 | [23 empty] | Краны на автомобильном ходу, грузоподъемность 16 т
| 4-100-060 | ОТм(Зтм) Средний разряд машинистов 6 |  |  |  | чел.-ч | 13.8 | 1.15 | 0.6348 |  |  | 781.74 |  | 496.25 | [24 empty] | ОТм(Зтм) Средний разряд машинистов 6
| 91.05.06-007 | Краны на гусеничном ходу, грузоподъемность 25 т |  |  |  | маш.-ч | 31.5 | 1.15 | 1.449 |  |  | 2606.05 |  | 3776.17 | [23 empty] | Краны на гусеничном ходу, грузоподъемность 25 т
| 4-100-060 | ОТм(Зтм) Средний разряд машинистов 6 |  |  |  | чел.-ч | 31.5 | 1.15 | 1.449 |  |  | 781.74 |  | 1132.74 | [24 empty] | ОТм(Зтм) Средний разряд машинистов 6
| 91.14.02-001 | Автомобили бортовые, грузоподъемность до 5 т |  |  |  | маш.-ч | 20.14 | 1.15 | 0.92644 |  |  | 811.69 |  | 751.98 | [23 empty] | Автомобили бортовые, грузоподъемность до 5 т
| 4-100-040 | ОТм(Зтм) Средний разряд машинистов 4 |  |  |  | чел.-ч | 20.14 | 1.15 | 0.92644 |  |  | 581.96 |  | 539.15 | [24 empty] | ОТм(Зтм) Средний разряд машинистов 4
| 4 | М |  |  |  | 12: 1258.85 | [22 empty] | М
| 04.3.01.09-0014 | Раствор готовый кладочный, цементный, М100 |  |  |  | 4: м3; 5: 4.17; 7: 0.1668; 10: 7547.09; 12: 1258.85 | [23 empty] | Раствор готовый кладочный, цементный, М100
Н | 04.1.02.05 | Смеси бетонные тяжелого бетона |  |  |  | 4: м3; 5: 0.71; 7: 0.0284 | [39 empty] | Смеси бетонные тяжелого бетона
Н | 05.2.02.01 | Блоки бетонные для стен подвалов |  |  |  | 4: шт; 5: 100; 7: 4 | [39 empty] | Блоки бетонные для стен подвалов
|  | Итого прямые затраты |  |  |  | 12: 11651.03 | [25 empty] | Итого прямые затраты
|  | ФОТ |  |  |  | 12: 4721.09 | [27 empty] | ФОТ
| Пр/812-007.1-1 | НР Бетонные и железобетонные сборные конструкции жилых, общественных и административно-бытовых зданий промышленных предприятий |  |  |  | 4: %; 5: 116; 7: 116; 12: 5476.46 | [27 empty] | НР Бетонные и железобетонные сборные конструкции жилых, общественных и административно-бытовых зданий промышленных предприятий
| Пр/774-007.1 | СП Бетонные и железобетонные сборные конструкции жилых, общественных и административно-бытовых зданий промышленных предприятий |  |  |  | 4: %; 5: 80; 7: 80; 12: 3776.87 | [27 empty] | СП Бетонные и железобетонные сборные конструкции жилых, общественных и административно-бытовых зданий промышленных предприятий
|  | Всего по позиции |  |  |  | 10: 522609; 12: 20904.36 | [28 empty] | Всего по позиции
11 | ФСБЦ-05.2.02.09-0033 | Блоки из ячеистых бетонов стеновые 1 категории, объемная масса 1100 кг/м3, бетон В7,5 |  |  |  | м3 | 2.304 | 1 | 2.304 | 5819.97 | 1.39 | 8089.76 |  | 18638.81 | [20 empty] | Блоки из ячеистых бетонов стеновые 1 категории, объемная масса 1100 кг/м3, бетон В7,5
|  | Всего по позиции |  |  |  | 12: 18638.81 | [28 empty] | Всего по позиции
10 | ГЭСН33-04-029-03 | Устройство фундаментов для комплектных трансформаторных подстанций киоскового типа: с укладкой на горизонтальную поверхность 4-х лежней |  |  |  | 4: компл; 5: 1; 6: 1; 7: 1 | [29 empty] | Устройство фундаментов для комплектных трансформаторных подстанций киоскового типа: с укладкой на горизонтальную поверхность 4-х лежней
| 421/пр_2020_прил.10_т.1_п.5_гр.3 | Производство работ осуществляется в стесненных условиях населенных пунктов ОЗП=1,15; ЭМ=1,15 к расх.; ЗПМ=1,15; ТЗ=1,15; ТЗМ=1,15 | [42 empty] | Производство работ осуществляется в стесненных условиях населенных пунктов ОЗП=1,15; ЭМ=1,15 к расх.; ЗПМ=1,15; ТЗ=1,15; ТЗМ=1,15
| 1 | ОТ(ЗТ) |  |  |  | 4: чел.-ч; 7: 6.9115; 12: 3250.69 | [31 empty] | ОТ(ЗТ)
| 1-100-34 | Средний разряд работы 3,4 |  |  |  | чел.-ч | 6.01 | 1.15 | 6.9115 |  |  | 470.33 |  | 3250.69 | [32 empty] | Средний разряд работы 3,4
| 2 | ЭМ |  |  |  | 12: 5052.15 | [31 empty] | ЭМ
|  | ОТм(ЗТм) |  |  |  | 4: чел.-ч; 7: 2.806; 12: 2193.56 | [31 empty] | ОТм(ЗТм)
| 91.05.05-015 | Краны на автомобильном ходу, грузоподъемность 16 т |  |  |  | маш.-ч | 2.44 | 1.15 | 2.806 |  |  | 1800.48 |  | 5052.15 | [32 empty] | Краны на автомобильном ходу, грузоподъемность 16 т
| 4-100-060 | ОТм(Зтм) Средний разряд машинистов 6 |  |  |  | чел.-ч | 2.44 | 1.15 | 2.806 |  |  | 781.74 |  | 2193.56 | [33 empty] | ОТм(Зтм) Средний разряд машинистов 6
П,Н | 02.2.04.03 | Смесь песчано-гравийная |  |  |  | 4: м3; 5: 0; 7: 0 | [38 empty] | Смесь песчано-гравийная
П,Н | 05.1.02.07 | Стойки железобетонные под оборудование |  |  |  | 4: м3; 5: 0; 7: 0 | [38 empty] | Стойки железобетонные под оборудование
|  | Итого прямые затраты |  |  |  | 12: 10496.4 | [34 empty] | Итого прямые затраты
|  | ФОТ |  |  |  | 12: 5444.25 | [36 empty] | ФОТ
| Пр/812-027.0-1 | НР Линии электропередачи |  |  |  | 4: %; 5: 103; 7: 103; 12: 5607.58 | [36 empty] | НР Линии электропередачи
| Пр/774-027.0 | СП Линии электропередачи |  |  |  | 4: %; 5: 60; 7: 60; 12: 3266.55 | [36 empty] | СП Линии электропередачи
|  | Всего по позиции |  |  |  | 10: 19370.53; 12: 19370.53 | [37 empty] | Всего по позиции
12 | ГЭСН33-04-029-07 | Установка оборудования для комплектных трансформаторных подстанций киоскового типа: проходных подстанций с кабельными вводами |  |  |  | 4: компл; 5: 1; 6: 1; 7: 1 | [20 empty] | Установка оборудования для комплектных трансформаторных подстанций киоскового типа: проходных подстанций с кабельными вводами
| 421/пр_2020_прил.10_т.1_п.5_гр.3 | Производство работ осуществляется в стесненных условиях населенных пунктов ОЗП=1,15; ЭМ=1,15 к расх.; ЗПМ=1,15; ТЗ=1,15; ТЗМ=1,15 | [33 empty] | Производство работ осуществляется в стесненных условиях населенных пунктов ОЗП=1,15; ЭМ=1,15 к расх.; ЗПМ=1,15; ТЗ=1,15; ТЗМ=1,15
| 1 | ОТ(ЗТ) |  |  |  | 4: чел.-ч; 7: 20.815; 12: 10651.24 | [22 empty] | ОТ(ЗТ)
| 1-100-41 | Средний разряд работы 4,1 |  |  |  | чел.-ч | 18.1 | 1.15 | 20.815 |  |  | 511.71 |  | 10651.24 | [23 empty] | Средний разряд работы 4,1
| 2 | ЭМ |  |  |  | 12: 8841.26 | [22 empty] | ЭМ
|  | ОТм(ЗТм) |  |  |  | 4: чел.-ч; 7: 4.9105; 12: 3838.73 | [22 empty] | ОТм(ЗТм)
| 91.05.05-015 | Краны на автомобильном ходу, грузоподъемность 16 т |  |  |  | маш.-ч | 4.27 | 1.15 | 4.9105 |  |  | 1800.48 |  | 8841.26 | [23 empty] | Краны на автомобильном ходу, грузоподъемность 16 т
| 4-100-060 | ОТм(Зтм) Средний разряд машинистов 6 |  |  |  | чел.-ч | 4.27 | 1.15 | 4.9105 |  |  | 781.74 |  | 3838.73 | [24 empty] | ОТм(Зтм) Средний разряд машинистов 6
|  | Итого прямые затраты |  |  |  | 12: 23331.23 | [25 empty] | Итого прямые затраты
|  | ФОТ |  |  |  | 12: 14489.97 | [27 empty] | ФОТ
| Пр/812-027.0-1 | НР Линии электропередачи |  |  |  | 4: %; 5: 103; 7: 103; 12: 14924.67 | [27 empty] | НР Линии электропередачи
| Пр/774-027.0 | СП Линии электропередачи |  |  |  | 4: %; 5: 60; 7: 60; 12: 8693.98 | [27 empty] | СП Линии электропередачи
|  | Всего по позиции |  |  |  | 10: 46949.88; 12: 46949.88 | [28 empty] | Всего по позиции
13 | ГЭСНм08-01-025-02 | Подстанция комплектная трансформаторная напряжением до 10 кВ с трансформатором мощностью: до 1000 кВ·А | [32 empty] | Подстанция комплектная трансформаторная напряжением до 10 кВ с трансформатором мощностью: до 1000 кВ·А | bar: 4 to 7
| 421/пр_2020_прил.10_т.1_п.5_гр.3 | Производство работ осуществляется в стесненных условиях населенных пунктов ОЗП=1,15; ЭМ=1,15 к расх.; ЗПМ=1,15; ТЗ=1,15; ТЗМ=1,15 | [33 empty] | Производство работ осуществляется в стесненных условиях населенных пунктов ОЗП=1,15; ЭМ=1,15 к расх.; ЗПМ=1,15; ТЗ=1,15; ТЗМ=1,15
| 1 | ОТ(ЗТ) |  |  |  | 4: чел.-ч; 7: 43.815; 12: 22091.08 | [22 empty] | ОТ(ЗТ)
| 1-100-40 | Средний разряд работы 4,0 |  |  |  | чел.-ч | 38.1 | 1.15 | 43.815 |  |  | 504.19 |  | 22091.08 | [23 empty] | Средний разряд работы 4,0
| 2 | ЭМ |  |  |  | 12: 20705.49 | [22 empty] | ЭМ
|  | ОТм(ЗТм) |  |  |  | 4: чел.-ч; 7: 12.742; 12: 9494.55 | [22 empty] | ОТм(ЗТм)
| 91.05.05-015 | Краны на автомобильном ходу, грузоподъемность 16 т |  |  |  | маш.-ч | 9.05 | 1.15 | 10.4075 |  |  | 1800.48 |  | 18738.5 | [23 empty] | Краны на автомобильном ходу, грузоподъемность 16 т
| 4-100-060 | ОТм(Зтм) Средний разряд машинистов 6 |  |  |  | чел.-ч | 9.05 | 1.15 | 10.4075 |  |  | 781.74 |  | 8135.96 | [24 empty] | ОТм(Зтм) Средний разряд машинистов 6
| 91.14.02-001 | Автомобили бортовые, грузоподъемность до 5 т |  |  |  | маш.-ч | 2.03 | 1.15 | 2.3345 |  |  | 811.69 |  | 1894.89 | [23 empty] | Автомобили бортовые, грузоподъемность до 5 т
| 4-100-040 | ОТм(Зтм) Средний разряд машинистов 4 |  |  |  | чел.-ч | 2.03 | 1.15 | 2.3345 |  |  | 581.96 |  | 1358.59 | [24 empty] | ОТм(Зтм) Средний разряд машинистов 4
| 91.17.04-233 | Аппараты сварочные для ручной дуговой сварки, сварочный ток до 350 А |  |  |  | маш.-ч | 2.01 | 1.15 | 2.3115 |  |  | 31.19 |  | 72.1 | [23 empty] | Аппараты сварочные для ручной дуговой сварки, сварочный ток до 350 А
| 4 | М |  |  |  | 12: 1725.55 | [22 empty] | М
| 01.1.01.09-0024 | Шнур асбестовый общего назначения ШАОН, диаметр 3-6 мм |  |  |  | 4: т; 5: 0.0015; 7: 0.0015; 10: 577218.24; 12: 865.83 | [23 empty] | Шнур асбестовый общего назначения ШАОН, диаметр 3-6 мм
| 01.7.11.07-0227 | Электроды сварочные для сварки низколегированных и углеродистых сталей УОНИ 13/45, Э42А, диаметр 4-5 мм |  |  |  | 4: кг; 5: 0.5; 7: 0.5; 10: 188.31; 12: 94.16 | [23 empty] | Электроды сварочные для сварки низколегированных и углеродистых сталей УОНИ 13/45, Э42А, диаметр 4-5 мм
| 08.3.07.01-0052 | Прокат стальной горячекатаный полосовой, марки стали Ст3сп, Ст3пс, размеры 50х5 мм |  |  |  | 4: т; 5: 0.009; 7: 0.009; 10: 73319.78; 12: 659.88 | [23 empty] | Прокат стальной горячекатаный полосовой, марки стали Ст3сп, Ст3пс, размеры 50х5 мм
| 14.4.04.12-0008 | Эмаль ЭП-140 |  |  |  | 4: т; 5: 0.00024; 7: 0.00024; 10: 440353.75; 12: 105.68 | [23 empty] | Эмаль ЭП-140
|  | Итого прямые затраты |  |  |  | 12: 54016.67 | [25 empty] | Итого прямые затраты
13.1 | 421/пр_2020_п.75_пп.а | Вспомогательные ненормируемые материальные ресурсы |  |  |  | 4: %; 5: 2; 7: 2; 12: 384.19 | [26 empty] | Вспомогательные ненормируемые материальные ресурсы
|  | ФОТ |  |  |  | 12: 31585.63 | [27 empty] | ФОТ
| Пр/812-049.3-1 | НР Электротехнические установки на других объектах |  |  |  | 4: %; 5: 97; 7: 97; 12: 30638.06 | [27 empty] | НР Электротехнические установки на других объектах
| Пр/774-049.3 | СП Электротехнические установки на других объектах |  |  |  | 4: %; 5: 51; 7: 51; 12: 16108.67 | [27 empty] | СП Электротехнические установки на других объектах
|  | Всего по позиции |  |  |  | 10: 101147.59; 12: 101147.59 | [28 empty] | Всего по позиции
14 О | Оборудование | КТП 6/0,4 630 кВА, тупиковая, кабельный ввод , 8 РПС |  |  |  | шт | 1 | 1 | 1 |  |  | 903333.33 |  | 903333.33 | [20 empty] | КТП 6/0,4 630 кВА, тупиковая, кабельный ввод , 8 РПС
|  | Всего по позиции |  |  |  | 12: 903333.33 | [28 empty] | Всего по позиции
15 | ГЭСНм08-01-062-02 | Трансформатор силовой, автотрансформатор или масляный реактор, масса: до 3 т | [32 empty] | Трансформатор силовой, автотрансформатор или масляный реактор, масса: до 3 т | bar: 4 to 7
| 421/пр_2020_прил.10_т.1_п.5_гр.3 | Производство работ осуществляется в стесненных условиях населенных пунктов ОЗП=1,15; ЭМ=1,15 к расх.; ЗПМ=1,15; ТЗ=1,15; ТЗМ=1,15 | [33 empty] | Производство работ осуществляется в стесненных условиях населенных пунктов ОЗП=1,15; ЭМ=1,15 к расх.; ЗПМ=1,15; ТЗ=1,15; ТЗМ=1,15
| 1 | ОТ(ЗТ) |  |  |  | 4: чел.-ч; 7: 31.74; 12: 16002.99 | [22 empty] | ОТ(ЗТ)
| 1-100-40 | Средний разряд работы 4,0 |  |  |  | чел.-ч | 27.6 | 1.15 | 31.74 |  |  | 504.19 |  | 16002.99 | [23 empty] | Средний разряд работы 4,0
| 2 | ЭМ |  |  |  | 12: 10313.37 | [22 empty] | ЭМ
|  | ОТм(ЗТм) |  |  |  | 4: чел.-ч; 7: 8.027; 12: 5438.74 | [22 empty] | ОТм(ЗТм)
| 91.05.05-015 | Краны на автомобильном ходу, грузоподъемность 16 т |  |  |  | маш.-ч | 3.34 | 1.15 | 3.841 |  |  | 1800.48 |  | 6915.64 | [23 empty] | Краны на автомобильном ходу, грузоподъемность 16 т
| 4-100-060 | ОТм(Зтм) Средний разряд машинистов 6 |  |  |  | чел.-ч | 3.34 | 1.15 | 3.841 |  |  | 781.74 |  | 3002.66 | [24 empty] | ОТм(Зтм) Средний разряд машинистов 6
| 91.14.02-001 | Автомобили бортовые, грузоподъемность до 5 т |  |  |  | маш.-ч | 3.64 | 1.15 | 4.186 |  |  | 811.69 |  | 3397.73 | [23 empty] | Автомобили бортовые, грузоподъемность до 5 т
| 4-100-040 | ОТм(Зтм) Средний разряд машинистов 4 |  |  |  | чел.-ч | 3.64 | 1.15 | 4.186 |  |  | 581.96 |  | 2436.08 | [24 empty] | ОТм(Зтм) Средний разряд машинистов 4
| 4 | М |  |  |  | 12: 21973.86 | [22 empty] | М
| 01.7.15.10-0053 | Скобы металлические |  |  |  | 4: кг; 5: 10.5; 7: 10.5; 10: 318.92; 12: 3348.66 | [23 empty] | Скобы металлические
| 25.1.01.04-0012 | Шпала из древесины хвойных пород, непропитанная, для железных дорог узкой колеи, тип II, длина 1200 мм |  |  |  | 4: шт; 5: 15; 7: 15; 10: 1241.68; 12: 18625.2 | [23 empty] | Шпала из древесины хвойных пород, непропитанная, для железных дорог узкой колеи, тип II, длина 1200 мм
|  | Итого прямые затраты |  |  |  | 12: 53728.96 | [25 empty] | Итого прямые затраты
15.1 | 421/пр_2020_п.75_пп.а | Вспомогательные ненормируемые материальные ресурсы |  |  |  | 4: %; 5: 2; 7: 2; 12: 278.31 | [26 empty] | Вспомогательные ненормируемые материальные ресурсы
|  | ФОТ |  |  |  | 12: 21441.73 | [27 empty] | ФОТ
| Пр/812-049.3-1 | НР Электротехнические установки на других объектах |  |  |  | 4: %; 5: 97; 7: 97; 12: 20798.48 | [27 empty] | НР Электротехнические установки на других объектах
| Пр/774-049.3 | СП Электротехнические установки на других объектах |  |  |  | 4: %; 5: 51; 7: 51; 12: 10935.28 | [27 empty] | СП Электротехнические установки на других объектах
|  | Всего по позиции |  |  |  | 10: 85741.03; 12: 85741.03 | [28 empty] | Всего по позиции
16 О | Оборудование | Трансформатор ТМГ- 630 6/0,4 Y/Yн-0 УХЛ1 Алттранс |  |  |  | шт | 1 | 1 | 1 |  |  | 608333.33 |  | 608333.33 | [20 empty] | Трансформатор ТМГ- 630 6/0,4 Y/Yн-0 УХЛ1 Алттранс
|  | Всего по позиции |  |  |  | 12: 608333.33 | [28 empty] | Всего по позиции
17 | ГЭСНм08-02-145-04 | Кабель до 35 кВ, прокладываемый по дну канала без креплений, масса 1 м кабеля: до 6 кг//кабельная перемычка |  |  |  | 4: 100 м; 5: 0.08; 6: 1; 7: 0.08 | [20 empty] | Кабель до 35 кВ, прокладываемый по дну канала без креплений, масса 1 м кабеля: до 6 кг//кабельная перемычка
| 421/пр_2020_прил.10_т.1_п.5_гр.3 | Производство работ осуществляется в стесненных условиях населенных пунктов ОЗП=1,15; ЭМ=1,15 к расх.; ЗПМ=1,15; ТЗ=1,15; ТЗМ=1,15 | [33 empty] | Производство работ осуществляется в стесненных условиях населенных пунктов ОЗП=1,15; ЭМ=1,15 к расх.; ЗПМ=1,15; ТЗ=1,15; ТЗМ=1,15
| Прил.1.12 п.3.50 | Разработка вязких грунтов повышенной влажности, сильно налипающих на стенки и зубья ковша одноковшовых экскаваторов, с одновременным применением щитов под экскаваторы и сланей под автосамосвалы при глинистой подошве ОЗП=1,32; ЭМ=1,32 к расх.; ЗПМ=1,32; ТЗ=1,32; ТЗМ=1,32 | [33 empty] | Разработка вязких грунтов повышенной влажности, сильно налипающих на стенки и зубья ковша одноковшовых экскаваторов, с одновременным применением щитов под экскаваторы и сланей под автосамосвалы при глинистой подошве ОЗП=1,32; ЭМ=1,32 к расх.; ЗПМ=1,32; ТЗ=1,32; ТЗМ=1,32
| 1 | ОТ(ЗТ) |  |  |  | 4: чел.-ч; 7: 1.2435; 12: 612.94 | [22 empty] | ОТ(ЗТ)
| 1-100-38 | Средний разряд работы 3,8 |  |  |  | чел.-ч | 10.24 | 1.518 | 1.2435 |  |  | 492.9 |  | 612.94 | [23 empty] | Средний разряд работы 3,8
| 2 | ЭМ |  |  |  | 12: 69.52 | [22 empty] | ЭМ
|  | ОТм(ЗТм) |  |  |  | 4: чел.-ч; 7: 0.048576; 12: 33.12 | [22 empty] | ОТм(ЗТм)
| 91.05.05-015 | Краны на автомобильном ходу, грузоподъемность 16 т |  |  |  | маш.-ч | 0.2 | 1.518 | 0.024288 |  |  | 1800.48 |  | 43.73 | [23 empty] | Краны на автомобильном ходу, грузоподъемность 16 т
| 4-100-060 | ОТм(Зтм) Средний разряд машинистов 6 |  |  |  | чел.-ч | 0.2 | 1.518 | 0.024288 |  |  | 781.74 |  | 18.99 | [24 empty] | ОТм(Зтм) Средний разряд машинистов 6
| 91.06.01-003 | Домкраты гидравлические, грузоподъемность 63-100 т |  |  |  | маш.-ч | 2.23 | 1.518 | 0.27081 |  |  | 2.83 |  | 0.77 | [23 empty] | Домкраты гидравлические, грузоподъемность 63-100 т
| 91.06.03-062 | Лебедки электрические тяговым усилием до 31,39 кН (3,2 т) |  |  |  | маш.-ч | 2.23 | 1.518 | 0.27081 |  |  | 19.62 |  | 5.31 | [23 empty] | Лебедки электрические тяговым усилием до 31,39 кН (3,2 т)
| 91.14.02-001 | Автомобили бортовые, грузоподъемность до 5 т |  |  |  | маш.-ч | 0.2 | 1.518 | 0.024288 |  |  | 811.69 |  | 19.71 | [23 empty] | Автомобили бортовые, грузоподъемность до 5 т
| 4-100-040 | ОТм(Зтм) Средний разряд машинистов 4 |  |  |  | чел.-ч | 0.2 | 1.518 | 0.024288 |  |  | 581.96 |  | 14.13 | [24 empty] | ОТм(Зтм) Средний разряд машинистов 4
| 4 | М |  |  |  | 12: 59.9 | [22 empty] | М
| 01.7.06.07-0002 | Ленты монтажные из пластмассы для бандажирования проводов, скрепляются пластмассовыми кнопками, ширина 10 мм |  |  |  | 4: 10 м; 5: 0.96; 7: 0.0768; 10: 59.96; 12: 4.6 | [23 empty] | Ленты монтажные из пластмассы для бандажирования проводов, скрепляются пластмассовыми кнопками, ширина 10 мм
| 10.3.02.03-0011 | Припои оловянно-свинцовые бессурьмянистые, марка ПОС30 |  |  |  | 4: кг; 5: 0.5; 7: 0.04; 10: 1368.73; 12: 54.75 | [23 empty] | Припои оловянно-свинцовые бессурьмянистые, марка ПОС30
| 14.4.03.03-0002 | Лак битумный БТ-123 |  |  |  | 4: т; 5: 6e-05; 7: 4.8e-06; 10: 114950.41; 12: 0.55 | [23 empty] | Лак битумный БТ-123
|  | Итого прямые затраты |  |  |  | 12: 775.48 | [25 empty] | Итого прямые затраты
17.1 | 421/пр_2020_п.75_пп.а | Вспомогательные ненормируемые материальные ресурсы |  |  |  | 4: %; 5: 2; 7: 2; 12: 8.08 | [26 empty] | Вспомогательные ненормируемые материальные ресурсы
|  | ФОТ |  |  |  | 12: 646.06 | [27 empty] | ФОТ
| Пр/812-049.3-1 | НР Электротехнические установки на других объектах |  |  |  | 4: %; 5: 97; 7: 97; 12: 626.68 | [27 empty] | НР Электротехнические установки на других объектах
| Пр/774-049.3 | СП Электротехнические установки на других объектах |  |  |  | 4: %; 5: 51; 7: 51; 12: 329.49 | [27 empty] | СП Электротехнические установки на других объектах
|  | Всего по позиции |  |  |  | 10: 21746.63; 12: 1739.73 | [28 empty] | Всего по позиции
31 | ГЭСНм08-01-058-01 | Выключатель нагрузки с приводом: ручным |  |  |  | 4: шт; 5: 2; 6: 1; 7: 2 | [29 empty] | Выключатель нагрузки с приводом: ручным
| 421/пр_2020_прил.10_т.1_п.5_гр.3 | Производство работ осуществляется в стесненных условиях населенных пунктов ОЗП=1,15; ЭМ=1,15 к расх.; ЗПМ=1,15; ТЗ=1,15; ТЗМ=1,15 | [42 empty] | Производство работ осуществляется в стесненных условиях населенных пунктов ОЗП=1,15; ЭМ=1,15 к расх.; ЗПМ=1,15; ТЗ=1,15; ТЗМ=1,15
| 1 | ОТ(ЗТ) |  |  |  | 4: чел.-ч; 7: 14.237; 12: 7178.15 | [31 empty] | ОТ(ЗТ)
| 1-100-40 | Средний разряд работы 4,0 |  |  |  | чел.-ч | 6.19 | 1.15 | 14.237 |  |  | 504.19 |  | 7178.15 | [32 empty] | Средний разряд работы 4,0
| 2 | ЭМ |  |  |  | 12: 557.58 | [31 empty] | ЭМ
|  | ОТм(ЗТм) |  |  |  | 4: чел.-ч; 7: 0.621; 12: 389.27 | [31 empty] | ОТм(ЗТм)
| 91.05.05-015 | Краны на автомобильном ходу, грузоподъемность 16 т |  |  |  | маш.-ч | 0.09 | 1.15 | 0.207 |  |  | 1800.48 |  | 372.7 | [32 empty] | Краны на автомобильном ходу, грузоподъемность 16 т
| 4-100-060 | ОТм(Зтм) Средний разряд машинистов 6 |  |  |  | чел.-ч | 0.09 | 1.15 | 0.207 |  |  | 781.74 |  | 161.82 | [33 empty] | ОТм(Зтм) Средний разряд машинистов 6
| 91.06.03-058 | Лебедки электрические тяговым усилием 156,96 кН (16 т) |  |  |  | маш.-ч | 0.09 | 1.15 | 0.207 |  |  | 81.44 |  | 16.86 | [32 empty] | Лебедки электрические тяговым усилием 156,96 кН (16 т)
| 4-100-030 | ОТм(Зтм) Средний разряд машинистов 3 |  |  |  | чел.-ч | 0.09 | 1.15 | 0.207 |  |  | 516.82 |  | 106.98 | [33 empty] | ОТм(Зтм) Средний разряд машинистов 3
| 91.14.02-001 | Автомобили бортовые, грузоподъемность до 5 т |  |  |  | маш.-ч | 0.09 | 1.15 | 0.207 |  |  | 811.69 |  | 168.02 | [32 empty] | Автомобили бортовые, грузоподъемность до 5 т
| 4-100-040 | ОТм(Зтм) Средний разряд машинистов 4 |  |  |  | чел.-ч | 0.09 | 1.15 | 0.207 |  |  | 581.96 |  | 120.47 | [33 empty] | ОТм(Зтм) Средний разряд машинистов 4
| 4 | М |  |  |  | 12: 813.83 | [31 empty] | М
| 01.7.15.03-0042 | Болты с гайками и шайбами строительные |  |  |  | 4: кг; 5: 0.87; 7: 1.74; 10: 264.14; 12: 459.6 | [32 empty] | Болты с гайками и шайбами строительные
| 01.7.15.11-0026 | Шайбы квадратные |  |  |  | 4: 100 шт; 5: 0.08; 7: 0.16; 10: 1364.46; 12: 218.31 | [32 empty] | Шайбы квадратные
| 08.3.07.01-0052 | Прокат стальной горячекатаный полосовой, марки стали Ст3сп, Ст3пс, размеры 50х5 мм |  |  |  | 4: т; 5: 0.00087; 7: 0.00174; 10: 73319.78; 12: 127.58 | [32 empty] | Прокат стальной горячекатаный полосовой, марки стали Ст3сп, Ст3пс, размеры 50х5 мм
| 14.4.02.04-0142 | Краска масляная МА-0115, мумия, сурик железный |  |  |  | 4: кг; 5: 0.03; 7: 0.06; 10: 138.99; 12: 8.34 | [32 empty] | Краска масляная МА-0115, мумия, сурик железный
|  | Итого прямые затраты |  |  |  | 12: 8938.83 | [34 empty] | Итого прямые затраты
31.1 | 421/пр_2020_п.75_пп.а | Вспомогательные ненормируемые материальные ресурсы |  |  |  | 4: %; 5: 2; 7: 2; 12: 124.84 | [35 empty] | Вспомогательные ненормируемые материальные ресурсы
|  | ФОТ |  |  |  | 12: 7567.42 | [36 empty] | ФОТ
| Пр/812-049.3-1 | НР Электротехнические установки на других объектах |  |  |  | 4: %; 5: 97; 7: 97; 12: 7340.4 | [36 empty] | НР Электротехнические установки на других объектах
| Пр/774-049.3 | СП Электротехнические установки на других объектах |  |  |  | 4: %; 5: 51; 7: 51; 12: 3859.38 | [36 empty] | СП Электротехнические установки на других объектах
|  | Всего по позиции |  |  |  | 10: 10131.73; 12: 20263.45 | [37 empty] | Всего по позиции
18 | ГЭСНм08-01-026-01 | Шкаф распределительного устройства 6-10 кВ наружной установки с коридором обслуживания: с выключателем |  |  |  | 4: шт; 5: 3; 6: 1; 7: 3 | [29 empty] | Шкаф распределительного устройства 6-10 кВ наружной установки с коридором обслуживания: с выключателем
| 421/пр_2020_прил.10_т.1_п.5_гр.3 | Производство работ осуществляется в стесненных условиях населенных пунктов ОЗП=1,15; ЭМ=1,15 к расх.; ЗПМ=1,15; ТЗ=1,15; ТЗМ=1,15 | [42 empty] | Производство работ осуществляется в стесненных условиях населенных пунктов ОЗП=1,15; ЭМ=1,15 к расх.; ЗПМ=1,15; ТЗ=1,15; ТЗМ=1,15
| 1 | ОТ(ЗТ) |  |  |  | 4: чел.-ч; 7: 117.3; 12: 59141.49 | [31 empty] | ОТ(ЗТ)
| 1-100-40 | Средний разряд работы 4,0 |  |  |  | чел.-ч | 34 | 1.15 | 117.3 |  |  | 504.19 |  | 59141.49 | [32 empty] | Средний разряд работы 4,0
| 2 | ЭМ |  |  |  | 12: 8265.08 | [31 empty] | ЭМ
|  | ОТм(ЗТм) |  |  |  | 4: чел.-ч; 7: 5.2785; 12: 3830.04 | [31 empty] | ОТм(ЗТм)
| 91.05.05-015 | Краны на автомобильном ходу, грузоподъемность 16 т |  |  |  | маш.-ч | 1.1 | 1.15 | 3.795 |  |  | 1800.48 |  | 6832.82 | [32 empty] | Краны на автомобильном ходу, грузоподъемность 16 т
| 4-100-060 | ОТм(Зтм) Средний разряд машинистов 6 |  |  |  | чел.-ч | 1.1 | 1.15 | 3.795 |  |  | 781.74 |  | 2966.7 | [33 empty] | ОТм(Зтм) Средний разряд машинистов 6
| 91.14.02-001 | Автомобили бортовые, грузоподъемность до 5 т |  |  |  | маш.-ч | 0.43 | 1.15 | 1.4835 |  |  | 811.69 |  | 1204.14 | [32 empty] | Автомобили бортовые, грузоподъемность до 5 т
| 4-100-040 | ОТм(Зтм) Средний разряд машинистов 4 |  |  |  | чел.-ч | 0.43 | 1.15 | 1.4835 |  |  | 581.96 |  | 863.34 | [33 empty] | ОТм(Зтм) Средний разряд машинистов 4
| 91.17.04-233 | Аппараты сварочные для ручной дуговой сварки, сварочный ток до 350 А |  |  |  | маш.-ч | 2.12 | 1.15 | 7.314 |  |  | 31.19 |  | 228.12 | [32 empty] | Аппараты сварочные для ручной дуговой сварки, сварочный ток до 350 А
| 4 | М |  |  |  | 12: 1383.42 | [31 empty] | М
| 01.3.01.01-0001 | Бензин авиационный Б-70 |  |  |  | 4: т; 5: 0.0002; 7: 0.0006; 10: 165357.18; 12: 99.21 | [32 empty] | Бензин авиационный Б-70
| 01.3.01.06-0023 | Смазка антифрикционная пластичная для узлов трения, работающих при переменных ударных нагрузках, диапазон температур от -60 °C до +80 °C |  |  |  | 4: т; 5: 0.00017; 7: 0.00051; 10: 549833.89; 12: 280.42 | [32 empty] | Смазка антифрикционная пластичная для узлов трения, работающих при переменных ударных нагрузках, диапазон температур от -60 °C до +80 °C
| 01.7.11.07-0227 | Электроды сварочные для сварки низколегированных и углеродистых сталей УОНИ 13/45, Э42А, диаметр 4-5 мм |  |  |  | 4: кг; 5: 0.8; 7: 2.4; 10: 188.31; 12: 451.94 | [32 empty] | Электроды сварочные для сварки низколегированных и углеродистых сталей УОНИ 13/45, Э42А, диаметр 4-5 мм
| 01.7.20.08-0102 | Миткаль суровый, ширина 920 мм, поверхностная плотность 70 г/м2 |  |  |  | 4: 10 м; 5: 0.03; 7: 0.09; 10: 383.61; 12: 34.52 | [32 empty] | Миткаль суровый, ширина 920 мм, поверхностная плотность 70 г/м2
| 08.3.05.02-0021 | Прокат листовой горячекатаный, марки стали Ст3сп, Ст3пс, ширина 1200-3000 мм, толщина 1-8 мм |  |  |  | 4: т; 5: 0.002; 7: 0.006; 10: 65373.92; 12: 392.24 | [32 empty] | Прокат листовой горячекатаный, марки стали Ст3сп, Ст3пс, ширина 1200-3000 мм, толщина 1-8 мм
| 14.4.02.04-0142 | Краска масляная МА-0115, мумия, сурик железный |  |  |  | 4: кг; 5: 0.3; 7: 0.9; 10: 138.99; 12: 125.09 | [32 empty] | Краска масляная МА-0115, мумия, сурик железный
|  | Итого прямые затраты |  |  |  | 12: 72620.03 | [34 empty] | Итого прямые затраты
18.1 | 421/пр_2020_п.75_пп.а | Вспомогательные ненормируемые материальные ресурсы |  |  |  | 4: %; 5: 2; 7: 2; 12: 1028.55 | [35 empty] | Вспомогательные ненормируемые материальные ресурсы
|  | ФОТ |  |  |  | 12: 62971.53 | [36 empty] | ФОТ
| Пр/812-049.3-1 | НР Электротехнические установки на других объектах |  |  |  | 4: %; 5: 97; 7: 97; 12: 61082.38 | [36 empty] | НР Электротехнические установки на других объектах
| Пр/774-049.3 | СП Электротехнические установки на других объектах |  |  |  | 4: %; 5: 51; 7: 51; 12: 32115.48 | [36 empty] | СП Электротехнические установки на других объектах
|  | Всего по позиции |  |  |  | 10: 55615.48; 12: 166846.44 | [37 empty] | Всего по позиции
19 О | Оборудование | Линейная ячейка 6кВ свыключателем нагрузки |  |  |  | шт | 3 | 1 | 3 |  |  | 115000 |  | 345000 | [29 empty] | Линейная ячейка 6кВ свыключателем нагрузки
|  | Всего по позиции |  |  |  | 12: 345000 | [37 empty] | Всего по позиции
18 | ГЭСНм38-01-006-08 | Сборка с помощью лебедок ручных (с установкой и снятием их в процессе работы) или вручную (мелких деталей): стремянки, связи, кронштейны, тормозные конструкции и пр. |  |  |  | 4: т; 5: 0.204; 6: 1; 7: 0.204 | [20 empty] | Сборка с помощью лебедок ручных (с установкой и снятием их в процессе работы) или вручную (мелких деталей): стремянки, связи, кронштейны, тормозные конструкции и пр.
| 421/пр_2020_прил.10_т.1_п.5_гр.3 | Производство работ осуществляется в стесненных условиях населенных пунктов ОЗП=1,15; ЭМ=1,15 к расх.; ЗПМ=1,15; ТЗ=1,15; ТЗМ=1,15 | [33 empty] | Производство работ осуществляется в стесненных условиях населенных пунктов ОЗП=1,15; ЭМ=1,15 к расх.; ЗПМ=1,15; ТЗ=1,15; ТЗМ=1,15
| 1 | ОТ(ЗТ) |  |  |  | 4: чел.-ч; 7: 30.498; 12: 15032.46 | [22 empty] | ОТ(ЗТ)
| 1-100-38 | Средний разряд работы 3,8 |  |  |  | чел.-ч | 130 | 1.15 | 30.498 |  |  | 492.9 |  | 15032.46 | [23 empty] | Средний разряд работы 3,8
| 2 | ЭМ |  |  |  | 12: 2402.38 | [22 empty] | ЭМ
|  | ОТм(ЗТм) |  |  |  | 4: чел.-ч; 7: 0.42228; 12: 269.18 | [22 empty] | ОТм(ЗТм)
| 91.05.05-015 | Краны на автомобильном ходу, грузоподъемность 16 т |  |  |  | маш.-ч | 0.5 | 1.15 | 0.1173 |  |  | 1800.48 |  | 211.2 | [23 empty] | Краны на автомобильном ходу, грузоподъемность 16 т
| 4-100-060 | ОТм(Зтм) Средний разряд машинистов 6 |  |  |  | чел.-ч | 0.5 | 1.15 | 0.1173 |  |  | 781.74 |  | 91.7 | [24 empty] | ОТм(Зтм) Средний разряд машинистов 6
| 91.06.03-062 | Лебедки электрические тяговым усилием до 31,39 кН (3,2 т) |  |  |  | маш.-ч | 1.37 | 1.15 | 0.3214 |  |  | 19.62 |  | 6.31 | [23 empty] | Лебедки электрические тяговым усилием до 31,39 кН (3,2 т)
| 91.14.02-002 | Автомобили бортовые, грузоподъемность до 8 т |  |  |  | маш.-ч | 0.5 | 1.15 | 0.1173 |  |  | 1018.98 |  | 119.53 | [23 empty] | Автомобили бортовые, грузоподъемность до 8 т
| 4-100-040 | ОТм(Зтм) Средний разряд машинистов 4 |  |  |  | чел.-ч | 0.5 | 1.15 | 0.1173 |  |  | 581.96 |  | 68.26 | [24 empty] | ОТм(Зтм) Средний разряд машинистов 4
| 91.17.04-011 | Аппараты сварочные автоматические, сварочный ток до 1250 А |  |  |  | маш.-ч | 43.4 | 1.15 | 10.1816 |  |  | 199.98 |  | 2036.12 | [23 empty] | Аппараты сварочные автоматические, сварочный ток до 1250 А
| 91.17.04-042 | Аппараты для газовой сварки и резки |  |  |  | маш.-ч | 0.9 | 1.15 | 0.21114 |  |  | 5.61 |  | 1.18 | [23 empty] | Аппараты для газовой сварки и резки
| 91.21.16-001 | Пресс-ножницы комбинированные электрические, номинальное усилие 630 кН, мощность 5 кВт |  |  |  | маш.-ч | 0.8 | 1.15 | 0.18768 |  |  | 57.67 |  | 10.82 | [23 empty] | Пресс-ножницы комбинированные электрические, номинальное усилие 630 кН, мощность 5 кВт
| 4-100-040 | ОТм(Зтм) Средний разряд машинистов 4 |  |  |  | чел.-ч | 0.8 | 1.15 | 0.18768 |  |  | 581.96 |  | 109.22 | [24 empty] | ОТм(Зтм) Средний разряд машинистов 4
| 91.21.19-031 | Станки сверлильные |  |  |  | маш.-ч | 2.4 | 1.15 | 0.56304 |  |  | 30.58 |  | 17.22 | [23 empty] | Станки сверлильные
| 4 | М |  |  |  | 12: 745.12 | [22 empty] | М
| 01.3.02.08-0001 | Кислород газообразный технический |  |  |  | 4: м3; 5: 0.6; 7: 0.1224; 10: 92.75; 12: 11.35 | [23 empty] | Кислород газообразный технический
| 01.3.02.09-0022 | Пропан-бутан смесь техническая |  |  |  | 4: кг; 5: 0.2; 7: 0.0408; 10: 78.21; 12: 3.19 | [23 empty] | Пропан-бутан смесь техническая
| 01.7.03.04-0001 | Электроэнергия |  |  |  | 4: кВт-ч; 5: 0.516; 7: 0.10526; 10: 6.55; 12: 0.69 | [23 empty] | Электроэнергия
| 01.7.11.07-0227 | Электроды сварочные для сварки низколегированных и углеродистых сталей УОНИ 13/45, Э42А, диаметр 4-5 мм |  |  |  | 4: кг; 5: 19; 7: 3.876; 10: 188.31; 12: 729.89 | [23 empty] | Электроды сварочные для сварки низколегированных и углеродистых сталей УОНИ 13/45, Э42А, диаметр 4-5 мм
|  | Итого прямые затраты |  |  |  | 12: 18449.14 | [25 empty] | Итого прямые затраты
18.1 | 421/пр_2020_п.75_пп.а | Вспомогательные ненормируемые материальные ресурсы |  |  |  | 4: %; 5: 2; 7: 2; 12: 261.43 | [26 empty] | Вспомогательные ненормируемые материальные ресурсы
|  | ФОТ |  |  |  | 12: 15301.64 | [27 empty] | ФОТ
| Пр/812-080.0-1 | НР Изготовление технологических металлических конструкций в условиях производственных баз |  |  |  | 4: %; 5: 90; 7: 90; 12: 13771.48 | [27 empty] | НР Изготовление технологических металлических конструкций в условиях производственных баз
| Пр/774-080.0 | СП Изготовление технологических металлических конструкций в условиях производственных баз |  |  |  | 4: %; 5: 45; 7: 45; 12: 6885.74 | [27 empty] | СП Изготовление технологических металлических конструкций в условиях производственных баз
|  | Всего по позиции |  |  |  | 10: 192979.36; 12: 39367.79 | [28 empty] | Всего по позиции
19 | Материалы | Лист г/к 02 1250х2500 |  |  |  | шт | 2 | 1 | 2 |  |  | 3480 |  | 6960 | [20 empty] | Лист г/к 02 1250х2500
|  | Всего по позиции |  |  |  | 12: 6960 | [28 empty] | Всего по позиции
20 | ГЭСН01-01-009-24 | Разработка траншей экскаватором «обратная лопата» с ковшом вместимостью 0,25 м3, группа грунтов: 3 |  |  |  | 4: 1000 м3; 5: 0.0035; 6: 1; 7: 0.0035 | [20 empty] | Разработка траншей экскаватором «обратная лопата» с ковшом вместимостью 0,25 м3, группа грунтов: 3
| 421/пр_2020_прил.10_т.1_п.5_гр.3 | Производство работ осуществляется в стесненных условиях населенных пунктов ОЗП=1,15; ЭМ=1,15 к расх.; ЗПМ=1,15; ТЗ=1,15; ТЗМ=1,15 | [33 empty] | Производство работ осуществляется в стесненных условиях населенных пунктов ОЗП=1,15; ЭМ=1,15 к расх.; ЗПМ=1,15; ТЗ=1,15; ТЗМ=1,15
| 2 | ЭМ |  |  |  | 12: 283.58 | [22 empty] | ЭМ
|  | ОТм(ЗТм) |  |  |  | 4: чел.-ч; 7: 0.2549; 12: 170.48 | [22 empty] | ОТм(ЗТм)
| 91.01.05-106 | Экскаваторы одноковшовые дизельные на пневмоколесном ходу, объем ковша 0,25 м3 |  |  |  | маш.-ч | 63.33 | 1.15 | 0.2549 |  |  | 1112.51 |  | 283.58 | [23 empty] | Экскаваторы одноковшовые дизельные на пневмоколесном ходу, объем ковша 0,25 м3
| 4-100-050 | ОТм(Зтм) Средний разряд машинистов 5 |  |  |  | чел.-ч | 63.33 | 1.15 | 0.2549 |  |  | 668.82 |  | 170.48 | [24 empty] | ОТм(Зтм) Средний разряд машинистов 5
|  | Итого прямые затраты |  |  |  | 12: 454.06 | [25 empty] | Итого прямые затраты
|  | ФОТ |  |  |  | 12: 170.48 | [27 empty] | ФОТ
| Пр/812-001.1-1 | НР Земляные работы, выполняемые механизированным способом |  |  |  | 4: %; 5: 92; 7: 92; 12: 156.84 | [27 empty] | НР Земляные работы, выполняемые механизированным способом
| Пр/774-001.1 | СП Земляные работы, выполняемые механизированным способом |  |  |  | 4: %; 5: 46; 7: 46; 12: 78.42 | [27 empty] | СП Земляные работы, выполняемые механизированным способом
|  | Всего по позиции |  |  |  | 10: 196948.57; 12: 689.32 | [28 empty] | Всего по позиции
21 | ГЭСН01-02-057-03 | Разработка грунта вручную в траншеях глубиной до 2 м без креплений с откосами, группа грунтов: 3 |  |  |  | 4: 100 м3; 5: 0.035; 6: 1; 7: 0.035 | [20 empty] | Разработка грунта вручную в траншеях глубиной до 2 м без креплений с откосами, группа грунтов: 3
| 421/пр_2020_прил.10_т.1_п.5_гр.3 | Производство работ осуществляется в стесненных условиях населенных пунктов ОЗП=1,15; ЭМ=1,15 к расх.; ЗПМ=1,15; ТЗ=1,15; ТЗМ=1,15 | [33 empty] | Производство работ осуществляется в стесненных условиях населенных пунктов ОЗП=1,15; ЭМ=1,15 к расх.; ЗПМ=1,15; ТЗ=1,15; ТЗМ=1,15
| 1 | ОТ(ЗТ) |  |  |  | 4: чел.-ч; 7: 9.982; 12: 4093.82 | [22 empty] | ОТ(ЗТ)
| 1-100-20 | Средний разряд работы 2,0 |  |  |  | чел.-ч | 248 | 1.15 | 9.982 |  |  | 410.12 |  | 4093.82 | [23 empty] | Средний разряд работы 2,0
|  | Итого прямые затраты |  |  |  | 12: 4093.82 | [25 empty] | Итого прямые затраты
|  | ФОТ |  |  |  | 12: 4093.82 | [27 empty] | ФОТ
| Пр/812-001.2-1 | НР Земляные работы, выполняемые ручным способом |  |  |  | 4: %; 5: 89; 7: 89; 12: 3643.5 | [27 empty] | НР Земляные работы, выполняемые ручным способом
| Пр/774-001.2 | СП Земляные работы, выполняемые ручным способом |  |  |  | 4: %; 5: 40; 7: 40; 12: 1637.53 | [27 empty] | СП Земляные работы, выполняемые ручным способом
|  | Всего по позиции |  |  |  | 10: 267852.86; 12: 9374.85 | [28 empty] | Всего по позиции
22 | ГЭСНм08-02-141-03 | Кабель до 35 кВ в готовых траншеях без покрытий, масса 1 м: до 3 кг |  |  |  | 4: 100 м; 5: 0.1; 6: 1; 7: 0.1 | [20 empty] | Кабель до 35 кВ в готовых траншеях без покрытий, масса 1 м: до 3 кг
| 421/пр_2020_прил.10_т.1_п.5_гр.3 | Производство работ осуществляется в стесненных условиях населенных пунктов ОЗП=1,15; ЭМ=1,15 к расх.; ЗПМ=1,15; ТЗ=1,15; ТЗМ=1,15 | [33 empty] | Производство работ осуществляется в стесненных условиях населенных пунктов ОЗП=1,15; ЭМ=1,15 к расх.; ЗПМ=1,15; ТЗ=1,15; ТЗМ=1,15
| 1 | ОТ(ЗТ) |  |  |  | 4: чел.-ч; 7: 1.3064; 12: 643.92 | [22 empty] | ОТ(ЗТ)
| 1-100-38 | Средний разряд работы 3,8 |  |  |  | чел.-ч | 11.36 | 1.15 | 1.3064 |  |  | 492.9 |  | 643.92 | [23 empty] | Средний разряд работы 3,8
| 2 | ЭМ |  |  |  | 12: 287.04 | [22 empty] | ЭМ
|  | ОТм(ЗТм) |  |  |  | 4: чел.-ч; 7: 0.2162; 12: 147.42 | [22 empty] | ОТм(ЗТм)
| 91.05.05-015 | Краны на автомобильном ходу, грузоподъемность 16 т |  |  |  | маш.-ч | 0.94 | 1.15 | 0.1081 |  |  | 1800.48 |  | 194.63 | [23 empty] | Краны на автомобильном ходу, грузоподъемность 16 т
| 4-100-060 | ОТм(Зтм) Средний разряд машинистов 6 |  |  |  | чел.-ч | 0.94 | 1.15 | 0.1081 |  |  | 781.74 |  | 84.51 | [24 empty] | ОТм(Зтм) Средний разряд машинистов 6
| 91.06.01-003 | Домкраты гидравлические, грузоподъемность 63-100 т |  |  |  | маш.-ч | 2.58 | 1.15 | 0.2967 |  |  | 2.83 |  | 0.84 | [23 empty] | Домкраты гидравлические, грузоподъемность 63-100 т
| 91.06.03-061 | Лебедки электрические тяговым усилием до 12,26 кН (1,25 т) |  |  |  | маш.-ч | 2.58 | 1.15 | 0.2967 |  |  | 12.91 |  | 3.83 | [23 empty] | Лебедки электрические тяговым усилием до 12,26 кН (1,25 т)
| 91.14.02-001 | Автомобили бортовые, грузоподъемность до 5 т |  |  |  | маш.-ч | 0.94 | 1.15 | 0.1081 |  |  | 811.69 |  | 87.74 | [23 empty] | Автомобили бортовые, грузоподъемность до 5 т
| 4-100-040 | ОТм(Зтм) Средний разряд машинистов 4 |  |  |  | чел.-ч | 0.94 | 1.15 | 0.1081 |  |  | 581.96 |  | 62.91 | [24 empty] | ОТм(Зтм) Средний разряд машинистов 4
| 4 | М |  |  |  | 12: 83.25 | [22 empty] | М
| 01.7.06.07-0002 | Ленты монтажные из пластмассы для бандажирования проводов, скрепляются пластмассовыми кнопками, ширина 10 мм |  |  |  | 4: 10 м; 5: 0.096; 7: 0.0096; 10: 59.96; 12: 0.58 | [23 empty] | Ленты монтажные из пластмассы для бандажирования проводов, скрепляются пластмассовыми кнопками, ширина 10 мм
| 08.3.07.01-0052 | Прокат стальной горячекатаный полосовой, марки стали Ст3сп, Ст3пс, размеры 50х5 мм |  |  |  | 4: т; 5: 0.001; 7: 0.0001; 10: 73319.78; 12: 7.33 | [23 empty] | Прокат стальной горячекатаный полосовой, марки стали Ст3сп, Ст3пс, размеры 50х5 мм
| 08.3.08.02-0058 | Уголок стальной горячекатаный равнополочный, марки стали Ст3сп, Ст3пс, ширина полок 35-56 мм, толщина полки 3-5 мм |  |  |  | 4: т; 5: 0.01; 7: 0.001; 10: 71178.41; 12: 71.18 | [23 empty] | Уголок стальной горячекатаный равнополочный, марки стали Ст3сп, Ст3пс, ширина полок 35-56 мм, толщина полки 3-5 мм
| 14.4.02.04-0142 | Краска масляная МА-0115, мумия, сурик железный |  |  |  | 4: кг; 5: 0.25; 7: 0.025; 10: 138.99; 12: 3.47 | [23 empty] | Краска масляная МА-0115, мумия, сурик железный
| 14.4.03.03-0002 | Лак битумный БТ-123 |  |  |  | 4: т; 5: 6e-05; 7: 6e-06; 10: 114950.41; 12: 0.69 | [23 empty] | Лак битумный БТ-123
|  | Итого прямые затраты |  |  |  | 12: 1161.63 | [25 empty] | Итого прямые затраты
22.1 | 421/пр_2020_п.75_пп.а | Вспомогательные ненормируемые материальные ресурсы |  |  |  | 4: %; 5: 2; 7: 2; 12: 11.2 | [26 empty] | Вспомогательные ненормируемые материальные ресурсы
|  | ФОТ |  |  |  | 12: 791.34 | [27 empty] | ФОТ
| Пр/812-049.3-1 | НР Электротехнические установки на других объектах |  |  |  | 4: %; 5: 97; 7: 97; 12: 767.6 | [27 empty] | НР Электротехнические установки на других объектах
| Пр/774-049.3 | СП Электротехнические установки на других объектах |  |  |  | 4: %; 5: 51; 7: 51; 12: 403.58 | [27 empty] | СП Электротехнические установки на других объектах
|  | Всего по позиции |  |  |  | 10: 23440.1; 12: 2344.01 | [28 empty] | Всего по позиции
23 | ГЭСНм08-02-143-01 | Покрытие кабеля, проложенного в траншее: лентой сигнальной одного кабеля |  |  |  | 4: 100 м; 5: 0.1; 6: 1; 7: 0.1 | [20 empty] | Покрытие кабеля, проложенного в траншее: лентой сигнальной одного кабеля
| 421/пр_2020_прил.10_т.1_п.5_гр.3 | Производство работ осуществляется в стесненных условиях населенных пунктов ОЗП=1,15; ЭМ=1,15 к расх.; ЗПМ=1,15; ТЗ=1,15; ТЗМ=1,15 | [33 empty] | Производство работ осуществляется в стесненных условиях населенных пунктов ОЗП=1,15; ЭМ=1,15 к расх.; ЗПМ=1,15; ТЗ=1,15; ТЗМ=1,15
| 1 | ОТ(ЗТ) |  |  |  | 4: чел.-ч; 7: 0.59915; 12: 295.32 | [22 empty] | ОТ(ЗТ)
| 1-100-38 | Средний разряд работы 3,8 |  |  |  | чел.-ч | 5.21 | 1.15 | 0.59915 |  |  | 492.9 |  | 295.32 | [23 empty] | Средний разряд работы 3,8
| 2 | ЭМ |  |  |  | 12: 519.7 | [22 empty] | ЭМ
|  | ОТм(ЗТм) |  |  |  | 4: чел.-ч; 7: 0.3979; 12: 271.31 | [22 empty] | ОТм(ЗТм)
| 91.05.05-015 | Краны на автомобильном ходу, грузоподъемность 16 т |  |  |  | маш.-ч | 1.73 | 1.15 | 0.19895 |  |  | 1800.48 |  | 358.21 | [23 empty] | Краны на автомобильном ходу, грузоподъемность 16 т
| 4-100-060 | ОТм(Зтм) Средний разряд машинистов 6 |  |  |  | чел.-ч | 1.73 | 1.15 | 0.19895 |  |  | 781.74 |  | 155.53 | [24 empty] | ОТм(Зтм) Средний разряд машинистов 6
| 91.14.02-001 | Автомобили бортовые, грузоподъемность до 5 т |  |  |  | маш.-ч | 1.73 | 1.15 | 0.19895 |  |  | 811.69 |  | 161.49 | [23 empty] | Автомобили бортовые, грузоподъемность до 5 т
| 4-100-040 | ОТм(Зтм) Средний разряд машинистов 4 |  |  |  | чел.-ч | 1.73 | 1.15 | 0.19895 |  |  | 581.96 |  | 115.78 | [24 empty] | ОТм(Зтм) Средний разряд машинистов 4
|  | Итого прямые затраты |  |  |  | 12: 1086.33 | [25 empty] | Итого прямые затраты
23.1 | 421/пр_2020_п.75_пп.а | Вспомогательные ненормируемые материальные ресурсы |  |  |  | 4: %; 5: 2; 7: 2; 12: 5.14 | [26 empty] | Вспомогательные ненормируемые материальные ресурсы
|  | ФОТ |  |  |  | 12: 566.63 | [27 empty] | ФОТ
| Пр/812-049.3-1 | НР Электротехнические установки на других объектах |  |  |  | 4: %; 5: 97; 7: 97; 12: 549.63 | [27 empty] | НР Электротехнические установки на других объектах
| Пр/774-049.3 | СП Электротехнические установки на других объектах |  |  |  | 4: %; 5: 51; 7: 51; 12: 288.98 | [27 empty] | СП Электротехнические установки на других объектах
|  | Всего по позиции |  |  |  | 10: 19300.8; 12: 1930.08 | [28 empty] | Всего по позиции
24 | ГЭСНм08-02-146-04 | Кабель до 35 кВ с креплением накладными скобами, масса 1 м кабеля: до 3 кг |  |  |  | 4: 100 м; 5: 0.15; 6: 1; 7: 0.15 | [20 empty] | Кабель до 35 кВ с креплением накладными скобами, масса 1 м кабеля: до 3 кг
| 421/пр_2020_прил.10_т.1_п.5_гр.3 | Производство работ осуществляется в стесненных условиях населенных пунктов ОЗП=1,15; ЭМ=1,15 к расх.; ЗПМ=1,15; ТЗ=1,15; ТЗМ=1,15 | [33 empty] | Производство работ осуществляется в стесненных условиях населенных пунктов ОЗП=1,15; ЭМ=1,15 к расх.; ЗПМ=1,15; ТЗ=1,15; ТЗМ=1,15
| 1 | ОТ(ЗТ) |  |  |  | 4: чел.-ч; 7: 3.2154; 12: 1584.87 | [22 empty] | ОТ(ЗТ)
| 1-100-38 | Средний разряд работы 3,8 |  |  |  | чел.-ч | 18.64 | 1.15 | 3.2154 |  |  | 492.9 |  | 1584.87 | [23 empty] | Средний разряд работы 3,8
| 2 | ЭМ |  |  |  | 12: 2342.95 | [22 empty] | ЭМ
|  | ОТм(ЗТм) |  |  |  | 4: чел.-ч; 7: 1.0574; 12: 819.74 | [22 empty] | ОТм(ЗТм)
| 91.05.05-015 | Краны на автомобильном ходу, грузоподъемность 16 т |  |  |  | маш.-ч | 0.2 | 1.15 | 0.0345 |  |  | 1800.48 |  | 62.12 | [23 empty] | Краны на автомобильном ходу, грузоподъемность 16 т
| 4-100-060 | ОТм(Зтм) Средний разряд машинистов 6 |  |  |  | чел.-ч | 0.2 | 1.15 | 0.0345 |  |  | 781.74 |  | 26.97 | [24 empty] | ОТм(Зтм) Средний разряд машинистов 6
| 91.06.01-003 | Домкраты гидравлические, грузоподъемность 63-100 т |  |  |  | маш.-ч | 4.3 | 1.15 | 0.74175 |  |  | 2.83 |  | 2.1 | [23 empty] | Домкраты гидравлические, грузоподъемность 63-100 т
| 91.06.03-061 | Лебедки электрические тяговым усилием до 12,26 кН (1,25 т) |  |  |  | маш.-ч | 4.3 | 1.15 | 0.74175 |  |  | 12.91 |  | 9.58 | [23 empty] | Лебедки электрические тяговым усилием до 12,26 кН (1,25 т)
| 91.06.09-001 | Подъемники телескопические самоходные, рабочая высота 26 м, грузоподъемность 250 кг |  |  |  | маш.-ч | 5.73 | 1.15 | 0.98842 |  |  | 2267.4 |  | 2241.15 | [23 empty] | Подъемники телескопические самоходные, рабочая высота 26 м, грузоподъемность 250 кг
| 4-100-060 | ОТм(Зтм) Средний разряд машинистов 6 |  |  |  | чел.-ч | 5.73 | 1.15 | 0.98842 |  |  | 781.74 |  | 772.69 | [24 empty] | ОТм(Зтм) Средний разряд машинистов 6
| 91.14.02-001 | Автомобили бортовые, грузоподъемность до 5 т |  |  |  | маш.-ч | 0.2 | 1.15 | 0.0345 |  |  | 811.69 |  | 28 | [23 empty] | Автомобили бортовые, грузоподъемность до 5 т
| 4-100-040 | ОТм(Зтм) Средний разряд машинистов 4 |  |  |  | чел.-ч | 0.2 | 1.15 | 0.0345 |  |  | 581.96 |  | 20.08 | [24 empty] | ОТм(Зтм) Средний разряд машинистов 4
| 4 | М |  |  |  | 12: 154.51 | [22 empty] | М
| 01.7.06.07-0002 | Ленты монтажные из пластмассы для бандажирования проводов, скрепляются пластмассовыми кнопками, ширина 10 мм |  |  |  | 4: 10 м; 5: 0.245; 7: 0.03675; 10: 59.96; 12: 2.2 | [23 empty] | Ленты монтажные из пластмассы для бандажирования проводов, скрепляются пластмассовыми кнопками, ширина 10 мм
| 10.3.02.03-0011 | Припои оловянно-свинцовые бессурьмянистые, марка ПОС30 |  |  |  | 4: кг; 5: 0.5; 7: 0.075; 10: 1368.73; 12: 102.65 | [23 empty] | Припои оловянно-свинцовые бессурьмянистые, марка ПОС30
| 14.4.03.03-0002 | Лак битумный БТ-123 |  |  |  | 4: т; 5: 0.00288; 7: 0.000432; 10: 114950.41; 12: 49.66 | [23 empty] | Лак битумный БТ-123
|  | Итого прямые затраты |  |  |  | 12: 4902.07 | [25 empty] | Итого прямые затраты
24.1 | 421/пр_2020_п.75_пп.а | Вспомогательные ненормируемые материальные ресурсы |  |  |  | 4: %; 5: 2; 7: 2; 12: 27.56 | [26 empty] | Вспомогательные ненормируемые материальные ресурсы
|  | ФОТ |  |  |  | 12: 2404.61 | [27 empty] | ФОТ
| Пр/812-049.3-1 | НР Электротехнические установки на других объектах |  |  |  | 4: %; 5: 97; 7: 97; 12: 2332.47 | [27 empty] | НР Электротехнические установки на других объектах
| Пр/774-049.3 | СП Электротехнические установки на других объектах |  |  |  | 4: %; 5: 51; 7: 51; 12: 1226.35 | [27 empty] | СП Электротехнические установки на других объектах
|  | Всего по позиции |  |  |  | 10: 56589.67; 12: 8488.45 | [28 empty] | Всего по позиции
25 | ГЭСНм08-02-148-03 | Кабель до 35 кВ в проложенных трубах, блоках и коробах, масса 1 м кабеля: до 3 кг |  |  |  | 4: 100 м; 5: 0.07; 6: 1; 7: 0.07 | [20 empty] | Кабель до 35 кВ в проложенных трубах, блоках и коробах, масса 1 м кабеля: до 3 кг
| 421/пр_2020_прил.10_т.1_п.5_гр.3 | Производство работ осуществляется в стесненных условиях населенных пунктов ОЗП=1,15; ЭМ=1,15 к расх.; ЗПМ=1,15; ТЗ=1,15; ТЗМ=1,15 | [33 empty] | Производство работ осуществляется в стесненных условиях населенных пунктов ОЗП=1,15; ЭМ=1,15 к расх.; ЗПМ=1,15; ТЗ=1,15; ТЗМ=1,15
| 1 | ОТ(ЗТ) |  |  |  | 4: чел.-ч; 7: 1.4941; 12: 736.43 | [22 empty] | ОТ(ЗТ)
| 1-100-38 | Средний разряд работы 3,8 |  |  |  | чел.-ч | 18.56 | 1.15 | 1.4941 |  |  | 492.9 |  | 736.43 | [23 empty] | Средний разряд работы 3,8
| 2 | ЭМ |  |  |  | 12: 47.47 | [22 empty] | ЭМ
|  | ОТм(ЗТм) |  |  |  | 4: чел.-ч; 7: 0.0322; 12: 21.96 | [22 empty] | ОТм(ЗТм)
| 91.05.05-015 | Краны на автомобильном ходу, грузоподъемность 16 т |  |  |  | маш.-ч | 0.2 | 1.15 | 0.0161 |  |  | 1800.48 |  | 28.99 | [23 empty] | Краны на автомобильном ходу, грузоподъемность 16 т
| 4-100-060 | ОТм(Зтм) Средний разряд машинистов 6 |  |  |  | чел.-ч | 0.2 | 1.15 | 0.0161 |  |  | 781.74 |  | 12.59 | [24 empty] | ОТм(Зтм) Средний разряд машинистов 6
| 91.06.01-003 | Домкраты гидравлические, грузоподъемность 63-100 т |  |  |  | маш.-ч | 4.27 | 1.15 | 0.34374 |  |  | 2.83 |  | 0.97 | [23 empty] | Домкраты гидравлические, грузоподъемность 63-100 т
| 91.06.03-061 | Лебедки электрические тяговым усилием до 12,26 кН (1,25 т) |  |  |  | маш.-ч | 4.27 | 1.15 | 0.34374 |  |  | 12.91 |  | 4.44 | [23 empty] | Лебедки электрические тяговым усилием до 12,26 кН (1,25 т)
| 91.14.02-001 | Автомобили бортовые, грузоподъемность до 5 т |  |  |  | маш.-ч | 0.2 | 1.15 | 0.0161 |  |  | 811.69 |  | 13.07 | [23 empty] | Автомобили бортовые, грузоподъемность до 5 т
| 4-100-040 | ОТм(Зтм) Средний разряд машинистов 4 |  |  |  | чел.-ч | 0.2 | 1.15 | 0.0161 |  |  | 581.96 |  | 9.37 | [24 empty] | ОТм(Зтм) Средний разряд машинистов 4
| 4 | М |  |  |  | 12: 48.79 | [22 empty] | М
| 01.7.06.07-0002 | Ленты монтажные из пластмассы для бандажирования проводов, скрепляются пластмассовыми кнопками, ширина 10 мм |  |  |  | 4: 10 м; 5: 0.096; 7: 0.00672; 10: 59.96; 12: 0.4 | [23 empty] | Ленты монтажные из пластмассы для бандажирования проводов, скрепляются пластмассовыми кнопками, ширина 10 мм
| 10.3.02.03-0011 | Припои оловянно-свинцовые бессурьмянистые, марка ПОС30 |  |  |  | 4: кг; 5: 0.5; 7: 0.035; 10: 1368.73; 12: 47.91 | [23 empty] | Припои оловянно-свинцовые бессурьмянистые, марка ПОС30
| 14.4.03.03-0002 | Лак битумный БТ-123 |  |  |  | 4: т; 5: 6e-05; 7: 4.2e-06; 10: 114950.41; 12: 0.48 | [23 empty] | Лак битумный БТ-123
|  | Итого прямые затраты |  |  |  | 12: 854.65 | [25 empty] | Итого прямые затраты
25.1 | 421/пр_2020_п.75_пп.а | Вспомогательные ненормируемые материальные ресурсы |  |  |  | 4: %; 5: 2; 7: 2; 12: 12.81 | [26 empty] | Вспомогательные ненормируемые материальные ресурсы
|  | ФОТ |  |  |  | 12: 758.39 | [27 empty] | ФОТ
| Пр/812-049.3-1 | НР Электротехнические установки на других объектах |  |  |  | 4: %; 5: 97; 7: 97; 12: 735.64 | [27 empty] | НР Электротехнические установки на других объектах
| Пр/774-049.3 | СП Электротехнические установки на других объектах |  |  |  | 4: %; 5: 51; 7: 51; 12: 386.78 | [27 empty] | СП Электротехнические установки на других объектах
|  | Всего по позиции |  |  |  | 10: 28426.86; 12: 1989.88 | [28 empty] | Всего по позиции
26 | ТЦ | Кабель ААБл 3*70-6 ГОСТ |  |  |  | м | 32 | 1 | 32 |  |  | 645.83 |  | 20666.56 | [20 empty] | Кабель ААБл 3*70-6 ГОСТ
|  | Всего по позиции |  |  |  | 12: 20666.56 | [28 empty] | Всего по позиции
27 | ГЭСНм08-02-165-07 | Муфта концевая эпоксидная для 3-жильного кабеля напряжением: до 10 кВ, сечение одной жилы до 120 мм2 |  |  |  | 4: шт; 5: 2; 6: 1; 7: 2 | [20 empty] | Муфта концевая эпоксидная для 3-жильного кабеля напряжением: до 10 кВ, сечение одной жилы до 120 мм2
| 421/пр_2020_прил.10_т.1_п.5_гр.3 | Производство работ осуществляется в стесненных условиях населенных пунктов ОЗП=1,15; ЭМ=1,15 к расх.; ЗПМ=1,15; ТЗ=1,15; ТЗМ=1,15 | [33 empty] | Производство работ осуществляется в стесненных условиях населенных пунктов ОЗП=1,15; ЭМ=1,15 к расх.; ЗПМ=1,15; ТЗ=1,15; ТЗМ=1,15
| 1 | ОТ(ЗТ) |  |  |  | 4: чел.-ч; 7: 14.007; 12: 6904.05 | [22 empty] | ОТ(ЗТ)
| 1-100-38 | Средний разряд работы 3,8 |  |  |  | чел.-ч | 6.09 | 1.15 | 14.007 |  |  | 492.9 |  | 6904.05 | [23 empty] | Средний разряд работы 3,8
| 2 | ЭМ |  |  |  | 12: 25717.98 | [22 empty] | ЭМ
|  | ОТм(ЗТм) |  |  |  | 4: чел.-ч; 7: 11.362; 12: 8877.54 | [22 empty] | ОТм(ЗТм)
| 91.05.05-015 | Краны на автомобильном ходу, грузоподъемность 16 т |  |  |  | маш.-ч | 0.01 | 1.15 | 0.023 |  |  | 1800.48 |  | 41.41 | [23 empty] | Краны на автомобильном ходу, грузоподъемность 16 т
| 4-100-060 | ОТм(Зтм) Средний разряд машинистов 6 |  |  |  | чел.-ч | 0.01 | 1.15 | 0.023 |  |  | 781.74 |  | 17.98 | [24 empty] | ОТм(Зтм) Средний разряд машинистов 6
| 91.06.09-001 | Подъемники телескопические самоходные, рабочая высота 26 м, грузоподъемность 250 кг |  |  |  | маш.-ч | 4.92 | 1.15 | 11.316 |  |  | 2267.4 |  | 25657.9 | [23 empty] | Подъемники телескопические самоходные, рабочая высота 26 м, грузоподъемность 250 кг
| 4-100-060 | ОТм(Зтм) Средний разряд машинистов 6 |  |  |  | чел.-ч | 4.92 | 1.15 | 11.316 |  |  | 781.74 |  | 8846.17 | [24 empty] | ОТм(Зтм) Средний разряд машинистов 6
| 91.14.02-001 | Автомобили бортовые, грузоподъемность до 5 т |  |  |  | маш.-ч | 0.01 | 1.15 | 0.023 |  |  | 811.69 |  | 18.67 | [23 empty] | Автомобили бортовые, грузоподъемность до 5 т
| 4-100-040 | ОТм(Зтм) Средний разряд машинистов 4 |  |  |  | чел.-ч | 0.01 | 1.15 | 0.023 |  |  | 581.96 |  | 13.39 | [24 empty] | ОТм(Зтм) Средний разряд машинистов 4
| 4 | М |  |  |  | 12: 137.8 | [22 empty] | М
| 01.3.01.01-0001 | Бензин авиационный Б-70 |  |  |  | 4: т; 5: 0.0004; 7: 0.0008; 10: 165357.18; 12: 132.29 | [23 empty] | Бензин авиационный Б-70
| 01.3.01.05-0009 | Парафин нефтяной твердый Т-1 |  |  |  | 4: т; 5: 1e-05; 7: 2e-05; 10: 131741.79; 12: 2.63 | [23 empty] | Парафин нефтяной твердый Т-1
| 01.7.06.07-0002 | Ленты монтажные из пластмассы для бандажирования проводов, скрепляются пластмассовыми кнопками, ширина 10 мм |  |  |  | 4: 10 м; 5: 0.024; 7: 0.048; 10: 59.96; 12: 2.88 | [23 empty] | Ленты монтажные из пластмассы для бандажирования проводов, скрепляются пластмассовыми кнопками, ширина 10 мм
|  | Итого прямые затраты |  |  |  | 12: 41637.37 | [25 empty] | Итого прямые затраты
27.1 | 421/пр_2020_п.75_пп.а | Вспомогательные ненормируемые материальные ресурсы |  |  |  | 4: %; 5: 2; 7: 2; 12: 120.07 | [26 empty] | Вспомогательные ненормируемые материальные ресурсы
|  | ФОТ |  |  |  | 12: 15781.59 | [27 empty] | ФОТ
| Пр/812-049.3-1 | НР Электротехнические установки на других объектах |  |  |  | 4: %; 5: 97; 7: 97; 12: 15308.14 | [27 empty] | НР Электротехнические установки на других объектах
| Пр/774-049.3 | СП Электротехнические установки на других объектах |  |  |  | 4: %; 5: 51; 7: 51; 12: 8048.61 | [27 empty] | СП Электротехнические установки на других объектах
|  | Всего по позиции |  |  |  | 10: 32557.1; 12: 65114.19 | [28 empty] | Всего по позиции
28 | ТЦ | Муфта концевая наружн. 10 КНТп-8 (3*70-120) ТЕРМОФИТ |  |  |  | шт | 2 | 1 | 2 |  |  | 3391.67 |  | 6783.34 | [20 empty] | Муфта концевая наружн. 10 КНТп-8 (3*70-120) ТЕРМОФИТ
|  | Всего по позиции |  |  |  | 12: 6783.34 | [28 empty] | Всего по позиции
29 | ГЭСНм08-03-574-06 | Разводка по устройствам и подключение жил кабелей или проводов сечением: до 120 мм2 |  |  |  | 4: 100 шт; 5: 0.09; 6: 1; 7: 0.09 | [20 empty] | Разводка по устройствам и подключение жил кабелей или проводов сечением: до 120 мм2
| 421/пр_2020_прил.10_т.1_п.5_гр.3 | Производство работ осуществляется в стесненных условиях населенных пунктов ОЗП=1,15; ЭМ=1,15 к расх.; ЗПМ=1,15; ТЗ=1,15; ТЗМ=1,15 | [33 empty] | Производство работ осуществляется в стесненных условиях населенных пунктов ОЗП=1,15; ЭМ=1,15 к расх.; ЗПМ=1,15; ТЗ=1,15; ТЗМ=1,15
| ОП п.1.8.3 | При производстве работ на высоте св. 2 до 8 м ОЗП=1,05; ТЗ=1,05 | [33 empty] | При производстве работ на высоте св. 2 до 8 м ОЗП=1,05; ТЗ=1,05
| 1 | ОТ(ЗТ) |  |  |  | 4: чел.-ч; 7: 6.8281; 12: 3545.4 | [22 empty] | ОТ(ЗТ)
| 1-100-42 | Средний разряд работы 4,2 |  |  |  | чел.-ч | 62.83 | 1.2075 | 6.8281 |  |  | 519.24 |  | 3545.4 | [23 empty] | Средний разряд работы 4,2
| 2 | ЭМ |  |  |  | 12: 40.98 | [22 empty] | ЭМ
|  | ОТм(ЗТм) |  |  |  | 4: чел.-ч; 7: 0.00828; 12: 5.65 | [22 empty] | ОТм(ЗТм)
| 91.05.05-015 | Краны на автомобильном ходу, грузоподъемность 16 т |  |  |  | маш.-ч | 0.04 | 1.15 | 0.00414 |  |  | 1800.48 |  | 7.45 | [23 empty] | Краны на автомобильном ходу, грузоподъемность 16 т
| 4-100-060 | ОТм(Зтм) Средний разряд машинистов 6 |  |  |  | чел.-ч | 0.04 | 1.15 | 0.00414 |  |  | 781.74 |  | 3.24 | [24 empty] | ОТм(Зтм) Средний разряд машинистов 6
| 91.14.02-001 | Автомобили бортовые, грузоподъемность до 5 т |  |  |  | маш.-ч | 0.04 | 1.15 | 0.00414 |  |  | 811.69 |  | 3.36 | [23 empty] | Автомобили бортовые, грузоподъемность до 5 т
| 4-100-040 | ОТм(Зтм) Средний разряд машинистов 4 |  |  |  | чел.-ч | 0.04 | 1.15 | 0.00414 |  |  | 581.96 |  | 2.41 | [24 empty] | ОТм(Зтм) Средний разряд машинистов 4
| 91.21.16-012 | Прессы гидравлические с электроприводом |  |  |  | маш.-ч | 18.65 | 1.15 | 1.9303 |  |  | 15.63 |  | 30.17 | [23 empty] | Прессы гидравлические с электроприводом
| 4 | М |  |  |  | 12: 347.92 | [22 empty] | М
| 01.3.01.02-0002 | Вазелин технический |  |  |  | 4: кг; 5: 0.3; 7: 0.027; 10: 241.56; 12: 6.52 | [23 empty] | Вазелин технический
| 01.7.02.09-0002 | Шпагат бумажный, диаметр 2,5 мм |  |  |  | 4: кг; 5: 0.12; 7: 0.0108; 10: 204.24; 12: 2.21 | [23 empty] | Шпагат бумажный, диаметр 2,5 мм
| 01.7.06.05-0041 | Ленты изоляционные хлопчатобумажные прорезиненные для электромонтажных и ремонтных работ, цвет черный, ширина 20 мм, толщина 0,35 мм |  |  |  | 4: м; 5: 91.67; 7: 8.2503; 10: 6.4; 12: 52.8 | [23 empty] | Ленты изоляционные хлопчатобумажные прорезиненные для электромонтажных и ремонтных работ, цвет черный, ширина 20 мм, толщина 0,35 мм
| 01.7.06.07-0002 | Ленты монтажные из пластмассы для бандажирования проводов, скрепляются пластмассовыми кнопками, ширина 10 мм |  |  |  | 4: 10 м; 5: 1.5; 7: 0.135; 10: 59.96; 12: 8.09 | [23 empty] | Ленты монтажные из пластмассы для бандажирования проводов, скрепляются пластмассовыми кнопками, ширина 10 мм
| 01.7.15.03-0042 | Болты с гайками и шайбами строительные |  |  |  | 4: кг; 5: 7.94; 7: 0.7146; 10: 264.14; 12: 188.75 | [23 empty] | Болты с гайками и шайбами строительные
| 01.7.20.04-0005 | Нитки швейные армированные |  |  |  | 4: кг; 5: 0.07; 7: 0.0063; 10: 819; 12: 5.16 | [23 empty] | Нитки швейные армированные
| 14.4.03.17-0101 | Лак КФ-965 |  |  |  | 4: т; 5: 0.0005; 7: 4.5e-05; 10: 416947.1; 12: 18.76 | [23 empty] | Лак КФ-965
| 25.2.01.01-0001 | Бирки-оконцеватели маркировочные А671 |  |  |  | 4: 100 шт; 5: 1.02; 7: 0.0918; 10: 714.93; 12: 65.63 | [23 empty] | Бирки-оконцеватели маркировочные А671
|  | Итого прямые затраты |  |  |  | 12: 3939.95 | [25 empty] | Итого прямые затраты
29.1 | 421/пр_2020_п.75_пп.а | Вспомогательные ненормируемые материальные ресурсы |  |  |  | 4: %; 5: 2; 7: 2; 12: 58.72 | [26 empty] | Вспомогательные ненормируемые материальные ресурсы
|  | ФОТ |  |  |  | 12: 3551.05 | [27 empty] | ФОТ
| Пр/812-049.3-1 | НР Электротехнические установки на других объектах |  |  |  | 4: %; 5: 97; 7: 97; 12: 3444.52 | [27 empty] | НР Электротехнические установки на других объектах
| Пр/774-049.3 | СП Электротехнические установки на других объектах |  |  |  | 4: %; 5: 51; 7: 51; 12: 1811.04 | [27 empty] | СП Электротехнические установки на других объектах
|  | Всего по позиции |  |  |  | 10: 102824.78; 12: 9254.23 | [28 empty] | Всего по позиции
30 | ГЭСНм08-02-144-06 | Присоединение к зажимам жил проводов или кабелей сечением: до 150 мм2 |  |  |  | 4: 100 шт; 5: 0.06; 6: 1; 7: 0.06 | [20 empty] | Присоединение к зажимам жил проводов или кабелей сечением: до 150 мм2
| 421/пр_2020_прил.10_т.1_п.5_гр.3 | Производство работ осуществляется в стесненных условиях населенных пунктов ОЗП=1,15; ЭМ=1,15 к расх.; ЗПМ=1,15; ТЗ=1,15; ТЗМ=1,15 | [33 empty] | Производство работ осуществляется в стесненных условиях населенных пунктов ОЗП=1,15; ЭМ=1,15 к расх.; ЗПМ=1,15; ТЗ=1,15; ТЗМ=1,15
| ОП п.1.8.3 | При производстве работ на высоте свыше расстояний, указанных в общих положениях к разделам сборника: при высоте свыше 2 до 8 м ОЗП=1,05; ТЗ=1,05 | [33 empty] | При производстве работ на высоте свыше расстояний, указанных в общих положениях к разделам сборника: при высоте свыше 2 до 8 м ОЗП=1,05; ТЗ=1,05
| 1 | ОТ(ЗТ) |  |  |  | 4: чел.-ч; 7: 1.6461; 12: 811.34 | [22 empty] | ОТ(ЗТ)
| 1-100-38 | Средний разряд работы 3,8 |  |  |  | чел.-ч | 22.72 | 1.2075 | 1.6461 |  |  | 492.9 |  | 811.34 | [23 empty] | Средний разряд работы 3,8
|  | Итого прямые затраты |  |  |  | 12: 811.34 | [25 empty] | Итого прямые затраты
30.1 | 421/пр_2020_п.75_пп.а | Вспомогательные ненормируемые материальные ресурсы |  |  |  | 4: %; 5: 2; 7: 2; 12: 13.44 | [26 empty] | Вспомогательные ненормируемые материальные ресурсы
|  | ФОТ |  |  |  | 12: 811.34 | [27 empty] | ФОТ
| Пр/812-049.3-1 | НР Электротехнические установки на других объектах |  |  |  | 4: %; 5: 97; 7: 97; 12: 787 | [27 empty] | НР Электротехнические установки на других объектах
| Пр/774-049.3 | СП Электротехнические установки на других объектах |  |  |  | 4: %; 5: 51; 7: 51; 12: 413.78 | [27 empty] | СП Электротехнические установки на других объектах
|  | Всего по позиции |  |  |  | 10: 33759.33; 12: 2025.56 | [28 empty] | Всего по позиции
31 | Материалы | Зажим плашечный ПА-3-2А МЗВА |  |  |  | шт | 6 | 1 | 6 |  |  | 172 |  | 1032 | [20 empty] | Зажим плашечный ПА-3-2А МЗВА
|  | Всего по позиции |  |  |  | 12: 1032 | [28 empty] | Всего по позиции
Заземление | [33 empty] | Заземление
32 | ГЭСН01-01-009-24 | Разработка траншей экскаватором «обратная лопата» с ковшом вместимостью 0,25 м3, группа грунтов: 3 |  |  |  | 4: 1000 м3; 5: 0.021762; 6: 1; 7: 0.021762 | [20 empty] | Разработка траншей экскаватором «обратная лопата» с ковшом вместимостью 0,25 м3, группа грунтов: 3
| 421/пр_2020_прил.10_т.1_п.5_гр.3 | Производство работ осуществляется в стесненных условиях населенных пунктов ОЗП=1,15; ЭМ=1,15 к расх.; ЗПМ=1,15; ТЗ=1,15; ТЗМ=1,15 | [33 empty] | Производство работ осуществляется в стесненных условиях населенных пунктов ОЗП=1,15; ЭМ=1,15 к расх.; ЗПМ=1,15; ТЗ=1,15; ТЗМ=1,15
| 2 | ЭМ |  |  |  | 12: 1763.23 | [22 empty] | ЭМ
|  | ОТм(ЗТм) |  |  |  | 4: чел.-ч; 7: 1.5849; 12: 1060.02 | [22 empty] | ОТм(ЗТм)
| 91.01.05-106 | Экскаваторы одноковшовые дизельные на пневмоколесном ходу, объем ковша 0,25 м3 |  |  |  | маш.-ч | 63.33 | 1.15 | 1.5849 |  |  | 1112.51 |  | 1763.23 | [23 empty] | Экскаваторы одноковшовые дизельные на пневмоколесном ходу, объем ковша 0,25 м3
| 4-100-050 | ОТм(Зтм) Средний разряд машинистов 5 |  |  |  | чел.-ч | 63.33 | 1.15 | 1.5849 |  |  | 668.82 |  | 1060.02 | [24 empty] | ОТм(Зтм) Средний разряд машинистов 5
|  | Итого прямые затраты |  |  |  | 12: 2823.25 | [25 empty] | Итого прямые затраты
|  | ФОТ |  |  |  | 12: 1060.02 | [27 empty] | ФОТ
| Пр/812-001.1-1 | НР Земляные работы, выполняемые механизированным способом |  |  |  | 4: %; 5: 92; 7: 92; 12: 975.22 | [27 empty] | НР Земляные работы, выполняемые механизированным способом
| Пр/774-001.1 | СП Земляные работы, выполняемые механизированным способом |  |  |  | 4: %; 5: 46; 7: 46; 12: 487.61 | [27 empty] | СП Земляные работы, выполняемые механизированным способом
|  | Всего по позиции |  |  |  | 10: 196952.49; 12: 4286.08 | [28 empty] | Всего по позиции
33 | ГЭСН01-02-057-03 | Разработка грунта вручную в траншеях глубиной до 2 м без креплений с откосами, группа грунтов: 3 |  |  |  | 4: 100 м3; 5: 0.02418; 6: 1; 7: 0.02418 | [29 empty] | Разработка грунта вручную в траншеях глубиной до 2 м без креплений с откосами, группа грунтов: 3
| 421/пр_2020_прил.10_т.1_п.5_гр.3 | Производство работ осуществляется в стесненных условиях населенных пунктов ОЗП=1,15; ЭМ=1,15 к расх.; ЗПМ=1,15; ТЗ=1,15; ТЗМ=1,15 | [42 empty] | Производство работ осуществляется в стесненных условиях населенных пунктов ОЗП=1,15; ЭМ=1,15 к расх.; ЗПМ=1,15; ТЗ=1,15; ТЗМ=1,15
| 1 | ОТ(ЗТ) |  |  |  | 4: чел.-ч; 7: 6.8961; 12: 2828.24 | [31 empty] | ОТ(ЗТ)
| 1-100-20 | Средний разряд работы 2,0 |  |  |  | чел.-ч | 248 | 1.15 | 6.8961 |  |  | 410.12 |  | 2828.24 | [32 empty] | Средний разряд работы 2,0
|  | Итого прямые затраты |  |  |  | 12: 2828.24 | [34 empty] | Итого прямые затраты
|  | ФОТ |  |  |  | 12: 2828.24 | [36 empty] | ФОТ
| Пр/812-001.2-1 | НР Земляные работы, выполняемые ручным способом |  |  |  | 4: %; 5: 89; 7: 89; 12: 2517.13 | [36 empty] | НР Земляные работы, выполняемые ручным способом
| Пр/774-001.2 | СП Земляные работы, выполняемые ручным способом |  |  |  | 4: %; 5: 40; 7: 40; 12: 1131.3 | [36 empty] | СП Земляные работы, выполняемые ручным способом
|  | Всего по позиции |  |  |  | 10: 267852.36; 12: 6476.67 | [37 empty] | Всего по позиции
33 | ГЭСНм08-02-472-02 | Заземлитель горизонтальный из стали: полосовой сечением 160 мм2 |  |  |  | 4: 100 м; 5: 0.5; 6: 1; 7: 0.5 | [20 empty] | Заземлитель горизонтальный из стали: полосовой сечением 160 мм2
| 421/пр_2020_прил.10_т.1_п.5_гр.3 | Производство работ осуществляется в стесненных условиях населенных пунктов ОЗП=1,15; ЭМ=1,15 к расх.; ЗПМ=1,15; ТЗ=1,15; ТЗМ=1,15 | [33 empty] | Производство работ осуществляется в стесненных условиях населенных пунктов ОЗП=1,15; ЭМ=1,15 к расх.; ЗПМ=1,15; ТЗ=1,15; ТЗМ=1,15
| 1 | ОТ(ЗТ) |  |  |  | 4: чел.-ч; 7: 8.28; 12: 4081.21 | [22 empty] | ОТ(ЗТ)
| 1-100-38 | Средний разряд работы 3,8 |  |  |  | чел.-ч | 14.4 | 1.15 | 8.28 |  |  | 492.9 |  | 4081.21 | [23 empty] | Средний разряд работы 3,8
| 2 | ЭМ |  |  |  | 12: 348.82 | [22 empty] | ЭМ
|  | ОТм(ЗТм) |  |  |  | 4: чел.-ч; 7: 0.23; 12: 156.83 | [22 empty] | ОТм(ЗТм)
| 91.05.05-015 | Краны на автомобильном ходу, грузоподъемность 16 т |  |  |  | маш.-ч | 0.2 | 1.15 | 0.115 |  |  | 1800.48 |  | 207.06 | [23 empty] | Краны на автомобильном ходу, грузоподъемность 16 т
| 4-100-060 | ОТм(Зтм) Средний разряд машинистов 6 |  |  |  | чел.-ч | 0.2 | 1.15 | 0.115 |  |  | 781.74 |  | 89.9 | [24 empty] | ОТм(Зтм) Средний разряд машинистов 6
| 91.14.02-001 | Автомобили бортовые, грузоподъемность до 5 т |  |  |  | маш.-ч | 0.2 | 1.15 | 0.115 |  |  | 811.69 |  | 93.34 | [23 empty] | Автомобили бортовые, грузоподъемность до 5 т
| 4-100-040 | ОТм(Зтм) Средний разряд машинистов 4 |  |  |  | чел.-ч | 0.2 | 1.15 | 0.115 |  |  | 581.96 |  | 66.93 | [24 empty] | ОТм(Зтм) Средний разряд машинистов 4
| 91.17.04-233 | Аппараты сварочные для ручной дуговой сварки, сварочный ток до 350 А |  |  |  | маш.-ч | 2.7 | 1.15 | 1.5525 |  |  | 31.19 |  | 48.42 | [23 empty] | Аппараты сварочные для ручной дуговой сварки, сварочный ток до 350 А
| 4 | М |  |  |  | 12: 2496.27 | [22 empty] | М
| 01.7.11.07-0227 | Электроды сварочные для сварки низколегированных и углеродистых сталей УОНИ 13/45, Э42А, диаметр 4-5 мм |  |  |  | 4: кг; 5: 0.9; 7: 0.45; 10: 188.31; 12: 84.74 | [23 empty] | Электроды сварочные для сварки низколегированных и углеродистых сталей УОНИ 13/45, Э42А, диаметр 4-5 мм
| 14.4.01.09-0427 | Грунтовка эпоксидная антикоррозионная с содержанием цинка для защиты металлических поверхностей, расход 0,20-0,39 кг/м2 |  |  |  | 4: кг; 5: 3.7; 7: 1.85; 10: 1303.53; 12: 2411.53 | [23 empty] | Грунтовка эпоксидная антикоррозионная с содержанием цинка для защиты металлических поверхностей, расход 0,20-0,39 кг/м2
|  | Итого прямые затраты |  |  |  | 12: 7083.13 | [25 empty] | Итого прямые затраты
33.1 | 421/пр_2020_п.75_пп.а | Вспомогательные ненормируемые материальные ресурсы |  |  |  | 4: %; 5: 2; 7: 2; 12: 70.98 | [26 empty] | Вспомогательные ненормируемые материальные ресурсы
|  | ФОТ |  |  |  | 12: 4238.04 | [27 empty] | ФОТ
| Пр/812-049.3-1 | НР Электротехнические установки на других объектах |  |  |  | 4: %; 5: 97; 7: 97; 12: 4110.9 | [27 empty] | НР Электротехнические установки на других объектах
| Пр/774-049.3 | СП Электротехнические установки на других объектах |  |  |  | 4: %; 5: 51; 7: 51; 12: 2161.4 | [27 empty] | СП Электротехнические установки на других объектах
|  | Всего по позиции |  |  |  | 10: 26852.82; 12: 13426.41 | [28 empty] | Всего по позиции
34 | Материалы | Полоса 40х4 |  |  |  | м | 50 | 1 | 50 |  |  | 94.17 |  | 4708.5 | [20 empty] | Полоса 40х4
|  | Всего по позиции |  |  |  | 12: 4708.5 | [28 empty] | Всего по позиции
35 | ГЭСНм08-02-471-02 | Заземлитель вертикальный из угловой стали размером: 63х63х6 мм |  |  |  | 4: 10 шт; 5: 3; 6: 1; 7: 3 | [20 empty] | Заземлитель вертикальный из угловой стали размером: 63х63х6 мм
| 421/пр_2020_прил.10_т.1_п.5_гр.3 | Производство работ осуществляется в стесненных условиях населенных пунктов ОЗП=1,15; ЭМ=1,15 к расх.; ЗПМ=1,15; ТЗ=1,15; ТЗМ=1,15 | [33 empty] | Производство работ осуществляется в стесненных условиях населенных пунктов ОЗП=1,15; ЭМ=1,15 к расх.; ЗПМ=1,15; ТЗ=1,15; ТЗМ=1,15
| 1 | ОТ(ЗТ) |  |  |  | 4: чел.-ч; 7: 35.535; 12: 17515.2 | [22 empty] | ОТ(ЗТ)
| 1-100-38 | Средний разряд работы 3,8 |  |  |  | чел.-ч | 10.3 | 1.15 | 35.535 |  |  | 492.9 |  | 17515.2 | [23 empty] | Средний разряд работы 3,8
| 2 | ЭМ |  |  |  | 12: 2595.72 | [22 empty] | ЭМ
|  | ОТм(ЗТм) |  |  |  | 4: чел.-ч; 7: 1.863; 12: 1270.29 | [22 empty] | ОТм(ЗТм)
| 91.05.05-015 | Краны на автомобильном ходу, грузоподъемность 16 т |  |  |  | маш.-ч | 0.27 | 1.15 | 0.9315 |  |  | 1800.48 |  | 1677.15 | [23 empty] | Краны на автомобильном ходу, грузоподъемность 16 т
| 4-100-060 | ОТм(Зтм) Средний разряд машинистов 6 |  |  |  | чел.-ч | 0.27 | 1.15 | 0.9315 |  |  | 781.74 |  | 728.19 | [24 empty] | ОТм(Зтм) Средний разряд машинистов 6
| 91.14.02-001 | Автомобили бортовые, грузоподъемность до 5 т |  |  |  | маш.-ч | 0.27 | 1.15 | 0.9315 |  |  | 811.69 |  | 756.09 | [23 empty] | Автомобили бортовые, грузоподъемность до 5 т
| 4-100-040 | ОТм(Зтм) Средний разряд машинистов 4 |  |  |  | чел.-ч | 0.27 | 1.15 | 0.9315 |  |  | 581.96 |  | 542.1 | [24 empty] | ОТм(Зтм) Средний разряд машинистов 4
| 91.17.04-233 | Аппараты сварочные для ручной дуговой сварки, сварочный ток до 350 А |  |  |  | маш.-ч | 1.51 | 1.15 | 5.2095 |  |  | 31.19 |  | 162.48 | [23 empty] | Аппараты сварочные для ручной дуговой сварки, сварочный ток до 350 А
| 4 | М |  |  |  | 12: 9792.17 | [22 empty] | М
| 01.7.11.07-0227 | Электроды сварочные для сварки низколегированных и углеродистых сталей УОНИ 13/45, Э42А, диаметр 4-5 мм |  |  |  | 4: кг; 5: 0.72; 7: 2.16; 10: 188.31; 12: 406.75 | [23 empty] | Электроды сварочные для сварки низколегированных и углеродистых сталей УОНИ 13/45, Э42А, диаметр 4-5 мм
| 14.4.01.09-0427 | Грунтовка эпоксидная антикоррозионная с содержанием цинка для защиты металлических поверхностей, расход 0,20-0,39 кг/м2 |  |  |  | 4: кг; 5: 2.4; 7: 7.2; 10: 1303.53; 12: 9385.42 | [23 empty] | Грунтовка эпоксидная антикоррозионная с содержанием цинка для защиты металлических поверхностей, расход 0,20-0,39 кг/м2
|  | Итого прямые затраты |  |  |  | 12: 31173.38 | [25 empty] | Итого прямые затраты
35.1 | 421/пр_2020_п.75_пп.а | Вспомогательные ненормируемые материальные ресурсы |  |  |  | 4: %; 5: 2; 7: 2; 12: 304.61 | [26 empty] | Вспомогательные ненормируемые материальные ресурсы
|  | ФОТ |  |  |  | 12: 18785.49 | [27 empty] | ФОТ
| Пр/812-049.3-1 | НР Электротехнические установки на других объектах |  |  |  | 4: %; 5: 97; 7: 97; 12: 18221.93 | [27 empty] | НР Электротехнические установки на других объектах
| Пр/774-049.3 | СП Электротехнические установки на других объектах |  |  |  | 4: %; 5: 51; 7: 51; 12: 9580.6 | [27 empty] | СП Электротехнические установки на других объектах
|  | Всего по позиции |  |  |  | 10: 19760.17; 12: 59280.52 | [28 empty] | Всего по позиции
36 | Материалы | Угол 63х63х6 |  |  |  | м | 35 | 1 | 35 |  |  | 363.33 |  | 12716.55 | [20 empty] | Угол 63х63х6
|  | Всего по позиции |  |  |  | 12: 12716.55 | [28 empty] | Всего по позиции
37 | ГЭСН01-02-061-02 | Засыпка вручную траншей, пазух котлованов и ям, группа грунтов: 2 |  |  |  | 4: 100 м3; 5: 0.01958; 6: 1; 7: 0.01958 | [20 empty] | Засыпка вручную траншей, пазух котлованов и ям, группа грунтов: 2
| 421/пр_2020_прил.10_т.1_п.5_гр.3 | Производство работ осуществляется в стесненных условиях населенных пунктов ОЗП=1,15; ЭМ=1,15 к расх.; ЗПМ=1,15; ТЗ=1,15; ТЗМ=1,15 | [33 empty] | Производство работ осуществляется в стесненных условиях населенных пунктов ОЗП=1,15; ЭМ=1,15 к расх.; ЗПМ=1,15; ТЗ=1,15; ТЗМ=1,15
| 1 | ОТ(ЗТ) |  |  |  | 4: чел.-ч; 7: 2.1887; 12: 860.56 | [22 empty] | ОТ(ЗТ)
| 1-100-15 | Средний разряд работы 1,5 |  |  |  | чел.-ч | 97.2 | 1.15 | 2.1887 |  |  | 393.19 |  | 860.56 | [23 empty] | Средний разряд работы 1,5
|  | Итого прямые затраты |  |  |  | 12: 860.56 | [25 empty] | Итого прямые затраты
|  | ФОТ |  |  |  | 12: 860.56 | [27 empty] | ФОТ
| Пр/812-001.2-1 | НР Земляные работы, выполняемые ручным способом |  |  |  | 4: %; 5: 89; 7: 89; 12: 765.9 | [27 empty] | НР Земляные работы, выполняемые ручным способом
| Пр/774-001.2 | СП Земляные работы, выполняемые ручным способом |  |  |  | 4: %; 5: 40; 7: 40; 12: 344.22 | [27 empty] | СП Земляные работы, выполняемые ручным способом
|  | Всего по позиции |  |  |  | 10: 100647.6; 12: 1970.68 | [28 empty] | Всего по позиции
38 | ГЭСН01-01-010-03 | Разработка грунта в отвал экскаваторами импортного производства с ковшом вместимостью 2,5 (1,5-3) м3, группа грунтов 3 |  |  |  | 4: 1000 м3; 5: 0.00546; 6: 1; 7: 0.00546 | [20 empty] | Разработка грунта в отвал экскаваторами импортного производства с ковшом вместимостью 2,5 (1,5-3) м3, группа грунтов 3
| 421/пр_2020_прил.10_т.1_п.5_гр.3 | Производство работ осуществляется в стесненных условиях населенных пунктов ОЗП=1,15; ЭМ=1,15 к расх.; ЗПМ=1,15; ТЗ=1,15; ТЗМ=1,15 | [33 empty] | Производство работ осуществляется в стесненных условиях населенных пунктов ОЗП=1,15; ЭМ=1,15 к расх.; ЗПМ=1,15; ТЗ=1,15; ТЗМ=1,15
| Прил.1.12 п.3.50 | Разработка вязких грунтов повышенной влажности, сильно налипающих на стенки и зубья ковша одноковшовых экскаваторов, с одновременным применением щитов под экскаваторы и сланей под автосамосвалы при глинистой подошве ОЗП=1,32; ЭМ=1,32 к расх.; ЗПМ=1,32; ТЗ=1,32; ТЗМ=1,32 | [33 empty] | Разработка вязких грунтов повышенной влажности, сильно налипающих на стенки и зубья ковша одноковшовых экскаваторов, с одновременным применением щитов под экскаваторы и сланей под автосамосвалы при глинистой подошве ОЗП=1,32; ЭМ=1,32 к расх.; ЗПМ=1,32; ТЗ=1,32; ТЗМ=1,32
| 1 | ОТ(ЗТ) |  |  |  | 4: чел.-ч; 7: 0.040281; 12: 16.52 | [22 empty] | ОТ(ЗТ)
| 1-100-20 | Средний разряд работы 2,0 |  |  |  | чел.-ч | 4.86 | 1.518 | 0.040281 |  |  | 410.12 |  | 16.52 | [23 empty] | Средний разряд работы 2,0
| 2 | ЭМ |  |  |  | 12: 219.1 | [22 empty] | ЭМ
|  | ОТм(ЗТм) |  |  |  | 4: чел.-ч; 7: 0.063654; 12: 53.08 | [22 empty] | ОТм(ЗТм)
| 91.01.05-071 | Экскаваторы одноковшовые дизельные на гусеничном ходу, объем ковша 2,5 м3 |  |  |  | маш.-ч | 7.68 | 1.518 | 0.063654 |  |  | 3442.1 |  | 219.1 | [23 empty] | Экскаваторы одноковшовые дизельные на гусеничном ходу, объем ковша 2,5 м3
| 4-100-070 | ОТм(Зтм) Средний разряд машинистов 7 |  |  |  | чел.-ч | 7.68 | 1.518 | 0.063654 |  |  | 833.86 |  | 53.08 | [24 empty] | ОТм(Зтм) Средний разряд машинистов 7
|  | Итого прямые затраты |  |  |  | 12: 288.7 | [25 empty] | Итого прямые затраты
|  | ФОТ |  |  |  | 12: 69.6 | [27 empty] | ФОТ
| Пр/812-001.1-1 | НР Земляные работы, выполняемые механизированным способом |  |  |  | 4: %; 5: 92; 7: 92; 12: 64.03 | [27 empty] | НР Земляные работы, выполняемые механизированным способом
| Пр/774-001.1 | СП Земляные работы, выполняемые механизированным способом |  |  |  | 4: %; 5: 46; 7: 46; 12: 32.02 | [27 empty] | СП Земляные работы, выполняемые механизированным способом
|  | Всего по позиции |  |  |  | 10: 70467.03; 12: 384.75 | [28 empty] | Всего по позиции
39 | ГЭСНм08-02-142-01 | Устройство постели при одном кабеле в траншее |  |  |  | 4: 100 м; 5: 0.13; 6: 1; 7: 0.13 | [20 empty] | Устройство постели при одном кабеле в траншее
| 421/пр_2020_прил.10_т.1_п.5_гр.3 | Производство работ осуществляется в стесненных условиях населенных пунктов ОЗП=1,15; ЭМ=1,15 к расх.; ЗПМ=1,15; ТЗ=1,15; ТЗМ=1,15 | [33 empty] | Производство работ осуществляется в стесненных условиях населенных пунктов ОЗП=1,15; ЭМ=1,15 к расх.; ЗПМ=1,15; ТЗ=1,15; ТЗМ=1,15
| 1 | ОТ(ЗТ) |  |  |  | 4: чел.-ч; 7: 0.79235; 12: 390.55 | [22 empty] | ОТ(ЗТ)
| 1-100-38 | Средний разряд работы 3,8 |  |  |  | чел.-ч | 5.3 | 1.15 | 0.79235 |  |  | 492.9 |  | 390.55 | [23 empty] | Средний разряд работы 3,8
| 2 | ЭМ |  |  |  | 12: 473.26 | [22 empty] | ЭМ
|  | ОТм(ЗТм) |  |  |  | 4: чел.-ч; 7: 0.58305; 12: 339.31 | [22 empty] | ОТм(ЗТм)
| 91.14.02-001 | Автомобили бортовые, грузоподъемность до 5 т |  |  |  | маш.-ч | 3.9 | 1.15 | 0.58305 |  |  | 811.69 |  | 473.26 | [23 empty] | Автомобили бортовые, грузоподъемность до 5 т
| 4-100-040 | ОТм(Зтм) Средний разряд машинистов 4 |  |  |  | чел.-ч | 3.9 | 1.15 | 0.58305 |  |  | 581.96 |  | 339.31 | [24 empty] | ОТм(Зтм) Средний разряд машинистов 4
|  | Итого прямые затраты |  |  |  | 12: 1203.12 | [25 empty] | Итого прямые затраты
39.1 | 421/пр_2020_п.75_пп.а | Вспомогательные ненормируемые материальные ресурсы |  |  |  | 4: %; 5: 2; 7: 2; 12: 6.79 | [26 empty] | Вспомогательные ненормируемые материальные ресурсы
|  | ФОТ |  |  |  | 12: 729.86 | [27 empty] | ФОТ
| Пр/812-049.3-1 | НР Электротехнические установки на других объектах |  |  |  | 4: %; 5: 97; 7: 97; 12: 707.96 | [27 empty] | НР Электротехнические установки на других объектах
| Пр/774-049.3 | СП Электротехнические установки на других объектах |  |  |  | 4: %; 5: 51; 7: 51; 12: 372.23 | [27 empty] | СП Электротехнические установки на других объектах
|  | Всего по позиции |  |  |  | 10: 17616.15; 12: 2290.1 | [28 empty] | Всего по позиции
40 | ГЭСНм08-02-142-02 | На каждый последующий кабель добавлять к норме 08-02-142-01 |  |  |  | 4: 100 м; 5: 0.26; 6: 1; 7: 0.26 | [20 empty] | На каждый последующий кабель добавлять к норме 08-02-142-01
| 421/пр_2020_прил.10_т.1_п.5_гр.3 | Производство работ осуществляется в стесненных условиях населенных пунктов ОЗП=1,15; ЭМ=1,15 к расх.; ЗПМ=1,15; ТЗ=1,15; ТЗМ=1,15 | [33 empty] | Производство работ осуществляется в стесненных условиях населенных пунктов ОЗП=1,15; ЭМ=1,15 к расх.; ЗПМ=1,15; ТЗ=1,15; ТЗМ=1,15
| 1 | ОТ(ЗТ) |  |  |  | 4: чел.-ч; 7: 0.59501; 12: 293.28 | [22 empty] | ОТ(ЗТ)
| 1-100-38 | Средний разряд работы 3,8 |  |  |  | чел.-ч | 1.99 | 1.15 | 0.59501 |  |  | 492.9 |  | 293.28 | [23 empty] | Средний разряд работы 3,8
| 2 | ЭМ |  |  |  | 12: 19.42 | [22 empty] | ЭМ
|  | ОТм(ЗТм) |  |  |  | 4: чел.-ч; 7: 0.02392; 12: 13.92 | [22 empty] | ОТм(ЗТм)
| 91.14.02-001 | Автомобили бортовые, грузоподъемность до 5 т |  |  |  | маш.-ч | 0.08 | 1.15 | 0.02392 |  |  | 811.69 |  | 19.42 | [23 empty] | Автомобили бортовые, грузоподъемность до 5 т
| 4-100-040 | ОТм(Зтм) Средний разряд машинистов 4 |  |  |  | чел.-ч | 0.08 | 1.15 | 0.02392 |  |  | 581.96 |  | 13.92 | [24 empty] | ОТм(Зтм) Средний разряд машинистов 4
|  | Итого прямые затраты |  |  |  | 12: 326.62 | [25 empty] | Итого прямые затраты
40.1 | 421/пр_2020_п.75_пп.а | Вспомогательные ненормируемые материальные ресурсы |  |  |  | 4: %; 5: 2; 7: 2; 12: 5.1 | [26 empty] | Вспомогательные ненормируемые материальные ресурсы
|  | ФОТ |  |  |  | 12: 307.2 | [27 empty] | ФОТ
| Пр/812-049.3-1 | НР Электротехнические установки на других объектах |  |  |  | 4: %; 5: 97; 7: 97; 12: 297.98 | [27 empty] | НР Электротехнические установки на других объектах
| Пр/774-049.3 | СП Электротехнические установки на других объектах |  |  |  | 4: %; 5: 51; 7: 51; 12: 156.67 | [27 empty] | СП Электротехнические установки на других объектах
|  | Всего по позиции |  |  |  | 10: 3024.5; 12: 786.37 | [28 empty] | Всего по позиции
41 | Материалы | Песок |  |  |  | м3 | 2 | 1 | 2 |  |  | 916.67 |  | 1833.34 | [20 empty] | Песок
|  | Всего по позиции |  |  |  | 12: 1833.34 | [28 empty] | Всего по позиции
42 | ГЭСН01-02-005-02 | Уплотнение грунта пневматическими трамбовками, группа грунтов: 3-4 |  |  |  | 4: 100 м3; 5: 0.0624; 6: 1; 7: 0.0624 | [20 empty] | Уплотнение грунта пневматическими трамбовками, группа грунтов: 3-4
| 421/пр_2020_прил.10_т.1_п.5_гр.3 | Производство работ осуществляется в стесненных условиях населенных пунктов ОЗП=1,15; ЭМ=1,15 к расх.; ЗПМ=1,15; ТЗ=1,15; ТЗМ=1,15 | [33 empty] | Производство работ осуществляется в стесненных условиях населенных пунктов ОЗП=1,15; ЭМ=1,15 к расх.; ЗПМ=1,15; ТЗ=1,15; ТЗМ=1,15
| 1 | ОТ(ЗТ) |  |  |  | 4: чел.-ч; 7: 1.0735; 12: 480.67 | [22 empty] | ОТ(ЗТ)
| 1-100-30 | Средний разряд работы 3,0 |  |  |  | чел.-ч | 14.96 | 1.15 | 1.0735 |  |  | 447.75 |  | 480.67 | [23 empty] | Средний разряд работы 3,0
| 2 | ЭМ |  |  |  | 12: 111.72 | [22 empty] | ЭМ
|  | ОТм(ЗТм) |  |  |  | 4: чел.-ч; 7: 0.22461; 12: 130.71 | [22 empty] | ОТм(ЗТм)
| 91.08.09-023 | Трамбовки пневматические при работе от передвижных компрессорных установок |  |  |  | маш.-ч | 12.5 | 1.15 | 0.897 |  |  | 3.06 |  | 2.74 | [23 empty] | Трамбовки пневматические при работе от передвижных компрессорных установок
| 91.18.01-007 | Компрессоры винтовые передвижные с двигателем внутреннего сгорания, давление до 0,7 МПа (7 атм), производительность до 5,4 м3/мин |  |  |  | маш.-ч | 3.13 | 1.15 | 0.22461 |  |  | 485.22 |  | 108.98 | [23 empty] | Компрессоры винтовые передвижные с двигателем внутреннего сгорания, давление до 0,7 МПа (7 атм), производительность до 5,4 м3/мин
| 4-100-040 | ОТм(Зтм) Средний разряд машинистов 4 |  |  |  | чел.-ч | 3.13 | 1.15 | 0.22461 |  |  | 581.96 |  | 130.71 | [24 empty] | ОТм(Зтм) Средний разряд машинистов 4
|  | Итого прямые затраты |  |  |  | 12: 723.1 | [25 empty] | Итого прямые затраты
|  | ФОТ |  |  |  | 12: 611.38 | [27 empty] | ФОТ
| Пр/812-001.1-1 | НР Земляные работы, выполняемые механизированным способом |  |  |  | 4: %; 5: 92; 7: 92; 12: 562.47 | [27 empty] | НР Земляные работы, выполняемые механизированным способом
| Пр/774-001.1 | СП Земляные работы, выполняемые механизированным способом |  |  |  | 4: %; 5: 46; 7: 46; 12: 281.23 | [27 empty] | СП Земляные работы, выполняемые механизированным способом
|  | Всего по позиции |  |  |  | 10: 25108.97; 12: 1566.8 | [28 empty] | Всего по позиции
44 | ГЭСНм08-03-573-06 | Шкаф (пульт) управления навесной, высота, ширина и глубина: до 1200х600х500 мм | [41 empty] | Шкаф (пульт) управления навесной, высота, ширина и глубина: до 1200х600х500 мм | bar: 4 to 7
| 421/пр_2020_прил.10_т.1_п.5_гр.3 | Производство работ осуществляется в стесненных условиях населенных пунктов ОЗП=1,15; ЭМ=1,15 к расх.; ЗПМ=1,15; ТЗ=1,15; ТЗМ=1,15 | [42 empty] | Производство работ осуществляется в стесненных условиях населенных пунктов ОЗП=1,15; ЭМ=1,15 к расх.; ЗПМ=1,15; ТЗ=1,15; ТЗМ=1,15
| ОП п.1.8.3 | При производстве работ на высоте св. 2 до 8 м ОЗП=1,05; ТЗ=1,05 | [42 empty] | При производстве работ на высоте св. 2 до 8 м ОЗП=1,05; ТЗ=1,05
| 1 | ОТ(ЗТ) |  |  |  | 4: чел.-ч; 7: 2.4874; 12: 1291.58 | [31 empty] | ОТ(ЗТ)
| 1-100-42 | Средний разряд работы 4,2 |  |  |  | чел.-ч | 2.06 | 1.2075 | 2.4874 |  |  | 519.24 |  | 1291.58 | [32 empty] | Средний разряд работы 4,2
| 2 | ЭМ |  |  |  | 12: 634.08 | [31 empty] | ЭМ
|  | ОТм(ЗТм) |  |  |  | 4: чел.-ч; 7: 0.6555; 12: 415.94 | [31 empty] | ОТм(ЗТм)
| 91.04.01-041 | Молотки бурильные легкие при работе от передвижных компрессорных установок |  |  |  | маш.-ч | 0.27 | 1.15 | 0.3105 |  |  | 14.42 |  | 4.48 | [32 empty] | Молотки бурильные легкие при работе от передвижных компрессорных установок
| 91.05.05-015 | Краны на автомобильном ходу, грузоподъемность 16 т |  |  |  | маш.-ч | 0.15 | 1.15 | 0.1725 |  |  | 1800.48 |  | 310.58 | [32 empty] | Краны на автомобильном ходу, грузоподъемность 16 т
| 4-100-060 | ОТм(Зтм) Средний разряд машинистов 6 |  |  |  | чел.-ч | 0.15 | 1.15 | 0.1725 |  |  | 781.74 |  | 134.85 | [33 empty] | ОТм(Зтм) Средний разряд машинистов 6
| 91.14.02-001 | Автомобили бортовые, грузоподъемность до 5 т |  |  |  | маш.-ч | 0.15 | 1.15 | 0.1725 |  |  | 811.69 |  | 140.02 | [32 empty] | Автомобили бортовые, грузоподъемность до 5 т
| 4-100-040 | ОТм(Зтм) Средний разряд машинистов 4 |  |  |  | чел.-ч | 0.15 | 1.15 | 0.1725 |  |  | 581.96 |  | 100.39 | [33 empty] | ОТм(Зтм) Средний разряд машинистов 4
| 91.17.04-233 | Аппараты сварочные для ручной дуговой сварки, сварочный ток до 350 А |  |  |  | маш.-ч | 0.79 | 1.15 | 0.9085 |  |  | 31.19 |  | 28.34 | [32 empty] | Аппараты сварочные для ручной дуговой сварки, сварочный ток до 350 А
| 91.18.01-007 | Компрессоры винтовые передвижные с двигателем внутреннего сгорания, давление до 0,7 МПа (7 атм), производительность до 5,4 м3/мин |  |  |  | маш.-ч | 0.27 | 1.15 | 0.3105 |  |  | 485.22 |  | 150.66 | [32 empty] | Компрессоры винтовые передвижные с двигателем внутреннего сгорания, давление до 0,7 МПа (7 атм), производительность до 5,4 м3/мин
| 4-100-040 | ОТм(Зтм) Средний разряд машинистов 4 |  |  |  | чел.-ч | 0.27 | 1.15 | 0.3105 |  |  | 581.96 |  | 180.7 | [33 empty] | ОТм(Зтм) Средний разряд машинистов 4
| 4 | М |  |  |  | 12: 69.63 | [31 empty] | М
| 01.7.11.07-0227 | Электроды сварочные для сварки низколегированных и углеродистых сталей УОНИ 13/45, Э42А, диаметр 4-5 мм |  |  |  | 4: кг; 5: 0.2; 7: 0.2; 10: 188.31; 12: 37.66 | [32 empty] | Электроды сварочные для сварки низколегированных и углеродистых сталей УОНИ 13/45, Э42А, диаметр 4-5 мм
| 01.7.15.03-0042 | Болты с гайками и шайбами строительные |  |  |  | 4: кг; 5: 0.1; 7: 0.1; 10: 264.14; 12: 26.41 | [32 empty] | Болты с гайками и шайбами строительные
| 14.4.02.04-0142 | Краска масляная МА-0115, мумия, сурик железный |  |  |  | 4: кг; 5: 0.04; 7: 0.04; 10: 138.99; 12: 5.56 | [32 empty] | Краска масляная МА-0115, мумия, сурик железный
|  | Итого прямые затраты |  |  |  | 12: 2411.23 | [34 empty] | Итого прямые затраты
44.1 | 421/пр_2020_п.75_пп.а | Вспомогательные ненормируемые материальные ресурсы |  |  |  | 4: %; 5: 2; 7: 2; 12: 21.39 | [35 empty] | Вспомогательные ненормируемые материальные ресурсы
|  | ФОТ |  |  |  | 12: 1707.52 | [36 empty] | ФОТ
| Пр/812-049.3-1 | НР Электротехнические установки на других объектах |  |  |  | 4: %; 5: 97; 7: 97; 12: 1656.29 | [36 empty] | НР Электротехнические установки на других объектах
| Пр/774-049.3 | СП Электротехнические установки на других объектах |  |  |  | 4: %; 5: 51; 7: 51; 12: 870.84 | [36 empty] | СП Электротехнические установки на других объектах
|  | Всего по позиции |  |  |  | 10: 4959.75; 12: 4959.75 | [37 empty] | Всего по позиции
45 О | ФСБЦ-20.4.04.03-0010 | Щит с монтажной панелью, размеры 1000х650х300 мм, степень защиты IP66 |  |  |  | шт | 1 | 1 | 1 |  |  | 17357.01 |  | 17357.01 | [29 empty] | Щит с монтажной панелью, размеры 1000х650х300 мм, степень защиты IP66
|  | Всего по позиции |  |  |  | 12: 17357.01 | [37 empty] | Всего по позиции
46 | ГЭСНм08-03-521-16 | Рубильник на плите с центральной или боковой рукояткой или управлением штангой, устанавливаемый на металлическом основании,: трехполюсный на ток до 400 А | [41 empty] | Рубильник на плите с центральной или боковой рукояткой или управлением штангой, устанавливаемый на металлическом основании,: трехполюсный на ток до 400 А | bar: 4 to 7
| 421/пр_2020_прил.10_т.1_п.5_гр.3 | Производство работ осуществляется в стесненных условиях населенных пунктов ОЗП=1,15; ЭМ=1,15 к расх.; ЗПМ=1,15; ТЗ=1,15; ТЗМ=1,15 | [42 empty] | Производство работ осуществляется в стесненных условиях населенных пунктов ОЗП=1,15; ЭМ=1,15 к расх.; ЗПМ=1,15; ТЗ=1,15; ТЗМ=1,15
| 1 | ОТ(ЗТ) |  |  |  | 4: чел.-ч; 7: 4.6; 12: 2561.56 | [31 empty] | ОТ(ЗТ)
| 1-100-47 | Средний разряд работы 4,7 |  |  |  | чел.-ч | 4 | 1.15 | 4.6 |  |  | 556.86 |  | 2561.56 | [32 empty] | Средний разряд работы 4,7
| 2 | ЭМ |  |  |  | 12: 10.03 | [31 empty] | ЭМ
| 91.21.16-012 | Прессы гидравлические с электроприводом |  |  |  | маш.-ч | 0.558 | 1.15 | 0.6417 |  |  | 15.63 |  | 10.03 | [32 empty] | Прессы гидравлические с электроприводом
| 4 | М |  |  |  | 12: 249.68 | [31 empty] | М
| 01.3.01.02-0002 | Вазелин технический |  |  |  | 4: кг; 5: 0.036; 7: 0.036; 10: 241.56; 12: 8.7 | [32 empty] | Вазелин технический
| 01.7.02.09-0002 | Шпагат бумажный, диаметр 2,5 мм |  |  |  | 4: кг; 5: 0.014; 7: 0.014; 10: 204.24; 12: 2.86 | [32 empty] | Шпагат бумажный, диаметр 2,5 мм
| 01.7.03.04-0001 | Электроэнергия |  |  |  | 4: кВт-ч; 5: 0.0312; 7: 0.0312; 10: 6.55; 12: 0.2 | [32 empty] | Электроэнергия
| 01.7.06.05-0041 | Ленты изоляционные хлопчатобумажные прорезиненные для электромонтажных и ремонтных работ, цвет черный, ширина 20 мм, толщина 0,35 мм |  |  |  | 4: м; 5: 11; 7: 11; 10: 6.4; 12: 70.4 | [32 empty] | Ленты изоляционные хлопчатобумажные прорезиненные для электромонтажных и ремонтных работ, цвет черный, ширина 20 мм, толщина 0,35 мм
| 01.7.15.03-0042 | Болты с гайками и шайбами строительные |  |  |  | 4: кг; 5: 0.54; 7: 0.54; 10: 264.14; 12: 142.64 | [32 empty] | Болты с гайками и шайбами строительные
| 01.7.20.04-0005 | Нитки швейные армированные |  |  |  | 4: кг; 5: 0.005; 7: 0.005; 10: 819; 12: 4.1 | [32 empty] | Нитки швейные армированные
| 14.4.02.04-0142 | Краска масляная МА-0115, мумия, сурик железный |  |  |  | 4: кг; 5: 0.073; 7: 0.073; 10: 138.99; 12: 10.15 | [32 empty] | Краска масляная МА-0115, мумия, сурик железный
| 14.4.03.06-0001 | Лак электроизоляционный МЛ-92 |  |  |  | 4: кг; 5: 0.05; 7: 0.05; 10: 212.54; 12: 10.63 | [32 empty] | Лак электроизоляционный МЛ-92
|  | Итого прямые затраты |  |  |  | 12: 2821.27 | [34 empty] | Итого прямые затраты
46.1 | 421/пр_2020_п.75_пп.а | Вспомогательные ненормируемые материальные ресурсы |  |  |  | 4: %; 5: 2; 7: 2; 12: 44.55 | [35 empty] | Вспомогательные ненормируемые материальные ресурсы
|  | ФОТ |  |  |  | 12: 2561.56 | [36 empty] | ФОТ
| Пр/812-049.3-1 | НР Электротехнические установки на других объектах |  |  |  | 4: %; 5: 97; 7: 97; 12: 2484.71 | [36 empty] | НР Электротехнические установки на других объектах
| Пр/774-049.3 | СП Электротехнические установки на других объектах |  |  |  | 4: %; 5: 51; 7: 51; 12: 1306.4 | [36 empty] | СП Электротехнические установки на других объектах
|  | Всего по позиции |  |  |  | 10: 6656.93; 12: 6656.93 | [37 empty] | Всего по позиции
47 | Материалы | Рубильник РПС-4/Л УХЛЗ (400А) |  |  |  | шт | 1 | 1 | 1 |  |  | 7820 |  | 7820 | [29 empty] | Рубильник РПС-4/Л УХЛЗ (400А)
|  | Всего по позиции |  |  |  | 12: 7820 | [37 empty] | Всего по позиции
48 | ГЭСНм08-03-521-15 | Рубильник на плите с центральной или боковой рукояткой или управлением штангой, устанавливаемый на металлическом основании,: трехполюсный на ток до 250 А | [41 empty] | Рубильник на плите с центральной или боковой рукояткой или управлением штангой, устанавливаемый на металлическом основании,: трехполюсный на ток до 250 А | bar: 4 to 7
| 421/пр_2020_прил.10_т.1_п.5_гр.3 | Производство работ осуществляется в стесненных условиях населенных пунктов ОЗП=1,15; ЭМ=1,15 к расх.; ЗПМ=1,15; ТЗ=1,15; ТЗМ=1,15 | [42 empty] | Производство работ осуществляется в стесненных условиях населенных пунктов ОЗП=1,15; ЭМ=1,15 к расх.; ЗПМ=1,15; ТЗ=1,15; ТЗМ=1,15
| 1 | ОТ(ЗТ) |  |  |  | 4: чел.-ч; 7: 2.783; 12: 1549.74 | [31 empty] | ОТ(ЗТ)
| 1-100-47 | Средний разряд работы 4,7 |  |  |  | чел.-ч | 2.42 | 1.15 | 2.783 |  |  | 556.86 |  | 1549.74 | [32 empty] | Средний разряд работы 4,7
| 2 | ЭМ |  |  |  | 12: 5.82 | [31 empty] | ЭМ
| 91.21.16-012 | Прессы гидравлические с электроприводом |  |  |  | маш.-ч | 0.324 | 1.15 | 0.3726 |  |  | 15.63 |  | 5.82 | [32 empty] | Прессы гидравлические с электроприводом
| 4 | М |  |  |  | 12: 212.02 | [31 empty] | М
| 01.3.01.02-0002 | Вазелин технический |  |  |  | 4: кг; 5: 0.048; 7: 0.048; 10: 241.56; 12: 11.59 | [32 empty] | Вазелин технический
| 01.7.02.09-0002 | Шпагат бумажный, диаметр 2,5 мм |  |  |  | 4: кг; 5: 0.008; 7: 0.008; 10: 204.24; 12: 1.63 | [32 empty] | Шпагат бумажный, диаметр 2,5 мм
| 01.7.03.04-0001 | Электроэнергия |  |  |  | 4: кВт-ч; 5: 0.0312; 7: 0.0312; 10: 6.55; 12: 0.2 | [32 empty] | Электроэнергия
| 01.7.06.05-0041 | Ленты изоляционные хлопчатобумажные прорезиненные для электромонтажных и ремонтных работ, цвет черный, ширина 20 мм, толщина 0,35 мм |  |  |  | 4: м; 5: 6; 7: 6; 10: 6.4; 12: 38.4 | [32 empty] | Ленты изоляционные хлопчатобумажные прорезиненные для электромонтажных и ремонтных работ, цвет черный, ширина 20 мм, толщина 0,35 мм
| 01.7.15.03-0042 | Болты с гайками и шайбами строительные |  |  |  | 4: кг; 5: 0.53; 7: 0.53; 10: 264.14; 12: 139.99 | [32 empty] | Болты с гайками и шайбами строительные
| 01.7.20.04-0005 | Нитки швейные армированные |  |  |  | 4: кг; 5: 0.005; 7: 0.005; 10: 819; 12: 4.1 | [32 empty] | Нитки швейные армированные
| 14.4.02.04-0142 | Краска масляная МА-0115, мумия, сурик железный |  |  |  | 4: кг; 5: 0.07; 7: 0.07; 10: 138.99; 12: 9.73 | [32 empty] | Краска масляная МА-0115, мумия, сурик железный
| 14.4.03.06-0001 | Лак электроизоляционный МЛ-92 |  |  |  | 4: кг; 5: 0.03; 7: 0.03; 10: 212.54; 12: 6.38 | [32 empty] | Лак электроизоляционный МЛ-92
|  | Итого прямые затраты |  |  |  | 12: 1767.58 | [34 empty] | Итого прямые затраты
48.1 | 421/пр_2020_п.75_пп.а | Вспомогательные ненормируемые материальные ресурсы |  |  |  | 4: %; 5: 2; 7: 2; 12: 26.95 | [35 empty] | Вспомогательные ненормируемые материальные ресурсы
|  | ФОТ |  |  |  | 12: 1549.74 | [36 empty] | ФОТ
| Пр/812-049.3-1 | НР Электротехнические установки на других объектах |  |  |  | 4: %; 5: 97; 7: 97; 12: 1503.25 | [36 empty] | НР Электротехнические установки на других объектах
| Пр/774-049.3 | СП Электротехнические установки на других объектах |  |  |  | 4: %; 5: 51; 7: 51; 12: 790.37 | [36 empty] | СП Электротехнические установки на других объектах
|  | Всего по позиции |  |  |  | 10: 4088.15; 12: 4088.15 | [37 empty] | Всего по позиции
49 | Материалы | Рубильник РПС-2/Л УХЛЗ (250А) |  |  |  | шт | 1 | 1 | 1 |  |  | 6445 |  | 6445 | [29 empty] | Рубильник РПС-2/Л УХЛЗ (250А)
|  | Всего по позиции |  |  |  | 12: 6445 | [37 empty] | Всего по позиции
50 | Материалы | Рубильник РПС-2/П УХЛЗ (250А) |  |  |  | шт | 1 | 1 | 1 |  |  | 6445 |  | 6445 | [29 empty] | Рубильник РПС-2/П УХЛЗ (250А)
|  | Всего по позиции |  |  |  | 12: 6445 | [37 empty] | Всего по позиции
39 | ГЭСНм08-03-523-03 | Предохранитель, устанавливаемый на изоляционном основании, на ток: до 400 А |  |  |  | 4: шт; 5: 3; 6: 1; 7: 3 | [29 empty] | Предохранитель, устанавливаемый на изоляционном основании, на ток: до 400 А
| 421/пр_2020_прил.10_т.1_п.5_гр.3 | Производство работ осуществляется в стесненных условиях населенных пунктов ОЗП=1,15; ЭМ=1,15 к расх.; ЗПМ=1,15; ТЗ=1,15; ТЗМ=1,15 | [42 empty] | Производство работ осуществляется в стесненных условиях населенных пунктов ОЗП=1,15; ЭМ=1,15 к расх.; ЗПМ=1,15; ТЗ=1,15; ТЗМ=1,15
| 1 | ОТ(ЗТ) |  |  |  | 4: чел.-ч; 7: 6.3135; 12: 3563.28 | [31 empty] | ОТ(ЗТ)
| 1-100-48 | Средний разряд работы 4,8 |  |  |  | чел.-ч | 1.83 | 1.15 | 6.3135 |  |  | 564.39 |  | 3563.28 | [32 empty] | Средний разряд работы 4,8
| 2 | ЭМ |  |  |  | 12: 10.78 | [31 empty] | ЭМ
| 91.21.16-012 | Прессы гидравлические с электроприводом |  |  |  | маш.-ч | 0.2 | 1.15 | 0.69 |  |  | 15.63 |  | 10.78 | [32 empty] | Прессы гидравлические с электроприводом
| 4 | М |  |  |  | 12: 254.18 | [31 empty] | М
| 01.3.01.02-0002 | Вазелин технический |  |  |  | 4: кг; 5: 0.01; 7: 0.03; 10: 241.56; 12: 7.25 | [32 empty] | Вазелин технический
| 01.7.02.09-0002 | Шпагат бумажный, диаметр 2,5 мм |  |  |  | 4: кг; 5: 0.004; 7: 0.012; 10: 204.24; 12: 2.45 | [32 empty] | Шпагат бумажный, диаметр 2,5 мм
| 01.7.03.04-0001 | Электроэнергия |  |  |  | 4: кВт-ч; 5: 0.0312; 7: 0.0936; 10: 6.55; 12: 0.61 | [32 empty] | Электроэнергия
| 01.7.06.05-0041 | Ленты изоляционные хлопчатобумажные прорезиненные для электромонтажных и ремонтных работ, цвет черный, ширина 20 мм, толщина 0,35 мм |  |  |  | 4: м; 5: 3.33; 7: 9.99; 10: 6.4; 12: 63.94 | [32 empty] | Ленты изоляционные хлопчатобумажные прорезиненные для электромонтажных и ремонтных работ, цвет черный, ширина 20 мм, толщина 0,35 мм
| 01.7.15.03-0042 | Болты с гайками и шайбами строительные |  |  |  | 4: кг; 5: 0.208; 7: 0.624; 10: 264.14; 12: 164.82 | [32 empty] | Болты с гайками и шайбами строительные
| 01.7.20.04-0005 | Нитки швейные армированные |  |  |  | 4: кг; 5: 0.002; 7: 0.006; 10: 819; 12: 4.91 | [32 empty] | Нитки швейные армированные
| 14.4.03.06-0001 | Лак электроизоляционный МЛ-92 |  |  |  | 4: кг; 5: 0.016; 7: 0.048; 10: 212.54; 12: 10.2 | [32 empty] | Лак электроизоляционный МЛ-92
|  | Итого прямые затраты |  |  |  | 12: 3828.24 | [34 empty] | Итого прямые затраты
39.1 | 421/пр_2020_п.75_пп.а | Вспомогательные ненормируемые материальные ресурсы |  |  |  | 4: %; 5: 2; 7: 2; 12: 61.97 | [35 empty] | Вспомогательные ненормируемые материальные ресурсы
|  | ФОТ |  |  |  | 12: 3563.28 | [36 empty] | ФОТ
| Пр/812-049.3-1 | НР Электротехнические установки на других объектах |  |  |  | 4: %; 5: 97; 7: 97; 12: 3456.38 | [36 empty] | НР Электротехнические установки на других объектах
| Пр/774-049.3 | СП Электротехнические установки на других объектах |  |  |  | 4: %; 5: 51; 7: 51; 12: 1817.27 | [36 empty] | СП Электротехнические установки на других объектах
|  | Всего по позиции |  |  |  | 10: 3054.62; 12: 9163.86 | [37 empty] | Всего по позиции
40 | Материалы | Предохранитель ПН-2 400А |  |  |  | шт | 3 | 1 | 3 |  |  | 298 |  | 894 | [29 empty] | Предохранитель ПН-2 400А
|  | Всего по позиции |  |  |  | 12: 894 | [37 empty] | Всего по позиции
41 | ГЭСНм08-03-523-02 | Предохранитель, устанавливаемый на изоляционном основании, на ток: до 250 А | [41 empty] | Предохранитель, устанавливаемый на изоляционном основании, на ток: до 250 А | bar: 4 to 7
| 421/пр_2020_прил.10_т.1_п.5_гр.3 | Производство работ осуществляется в стесненных условиях населенных пунктов ОЗП=1,15; ЭМ=1,15 к расх.; ЗПМ=1,15; ТЗ=1,15; ТЗМ=1,15 | [42 empty] | Производство работ осуществляется в стесненных условиях населенных пунктов ОЗП=1,15; ЭМ=1,15 к расх.; ЗПМ=1,15; ТЗ=1,15; ТЗМ=1,15
| 1 | ОТ(ЗТ) |  |  |  | 4: чел.-ч; 7: 1.219; 12: 687.99 | [31 empty] | ОТ(ЗТ)
| 1-100-48 | Средний разряд работы 4,8 |  |  |  | чел.-ч | 1.06 | 1.15 | 1.219 |  |  | 564.39 |  | 687.99 | [32 empty] | Средний разряд работы 4,8
| 2 | ЭМ |  |  |  | 12: 1.51 | [31 empty] | ЭМ
| 91.21.16-012 | Прессы гидравлические с электроприводом |  |  |  | маш.-ч | 0.084 | 1.15 | 0.0966 |  |  | 15.63 |  | 1.51 | [32 empty] | Прессы гидравлические с электроприводом
| 4 | М |  |  |  | 12: 69.97 | [31 empty] | М
| 01.3.01.02-0002 | Вазелин технический |  |  |  | 4: кг; 5: 0.005; 7: 0.005; 10: 241.56; 12: 1.21 | [32 empty] | Вазелин технический
| 01.7.02.09-0002 | Шпагат бумажный, диаметр 2,5 мм |  |  |  | 4: кг; 5: 0.002; 7: 0.002; 10: 204.24; 12: 0.41 | [32 empty] | Шпагат бумажный, диаметр 2,5 мм
| 01.7.03.04-0001 | Электроэнергия |  |  |  | 4: кВт-ч; 5: 0.0312; 7: 0.0312; 10: 6.55; 12: 0.2 | [32 empty] | Электроэнергия
| 01.7.06.05-0041 | Ленты изоляционные хлопчатобумажные прорезиненные для электромонтажных и ремонтных работ, цвет черный, ширина 20 мм, толщина 0,35 мм |  |  |  | 4: м; 5: 1.67; 7: 1.67; 10: 6.4; 12: 10.69 | [32 empty] | Ленты изоляционные хлопчатобумажные прорезиненные для электромонтажных и ремонтных работ, цвет черный, ширина 20 мм, толщина 0,35 мм
| 01.7.15.03-0042 | Болты с гайками и шайбами строительные |  |  |  | 4: кг; 5: 0.208; 7: 0.208; 10: 264.14; 12: 54.94 | [32 empty] | Болты с гайками и шайбами строительные
| 01.7.20.04-0005 | Нитки швейные армированные |  |  |  | 4: кг; 5: 0.001; 7: 0.001; 10: 819; 12: 0.82 | [32 empty] | Нитки швейные армированные
| 14.4.03.06-0001 | Лак электроизоляционный МЛ-92 |  |  |  | 4: кг; 5: 0.008; 7: 0.008; 10: 212.54; 12: 1.7 | [32 empty] | Лак электроизоляционный МЛ-92
|  | Итого прямые затраты |  |  |  | 12: 759.47 | [34 empty] | Итого прямые затраты
41.1 | 421/пр_2020_п.75_пп.а | Вспомогательные ненормируемые материальные ресурсы |  |  |  | 4: %; 5: 2; 7: 2; 12: 11.97 | [35 empty] | Вспомогательные ненормируемые материальные ресурсы
|  | ФОТ |  |  |  | 12: 687.99 | [36 empty] | ФОТ
| Пр/812-049.3-1 | НР Электротехнические установки на других объектах |  |  |  | 4: %; 5: 97; 7: 97; 12: 667.35 | [36 empty] | НР Электротехнические установки на других объектах
| Пр/774-049.3 | СП Электротехнические установки на других объектах |  |  |  | 4: %; 5: 51; 7: 51; 12: 350.87 | [36 empty] | СП Электротехнические установки на других объектах
|  | Всего по позиции |  |  |  | 10: 1789.66; 12: 1789.66 | [37 empty] | Всего по позиции
43 | Материалы | Провод ПВ-3 (ПуГВ) 50 белый ГОСТ |  |  |  | м | 30 | 1 | 30 |  |  | 491 |  | 14730 | [29 empty] | Провод ПВ-3 (ПуГВ) 50 белый ГОСТ
|  | Всего по позиции |  |  |  | 12: 14730 | [37 empty] | Всего по позиции
44 | ГЭСНм11-06-002-02 | Электрические проводки в щитах и пультах: малогабаритных |  |  |  | 4: 100 м; 5: 0.03; 6: 1; 7: 0.03 | [29 empty] | Электрические проводки в щитах и пультах: малогабаритных
| 421/пр_2020_прил.10_т.1_п.5_гр.3 | Производство работ осуществляется в стесненных условиях населенных пунктов ОЗП=1,15; ЭМ=1,15 к расх.; ЗПМ=1,15; ТЗ=1,15; ТЗМ=1,15 | [42 empty] | Производство работ осуществляется в стесненных условиях населенных пунктов ОЗП=1,15; ЭМ=1,15 к расх.; ЗПМ=1,15; ТЗ=1,15; ТЗМ=1,15
| 1 | ОТ(ЗТ) |  |  |  | 4: чел.-ч; 7: 0.4278; 12: 247.88 | [31 empty] | ОТ(ЗТ)
| 1-100-50 | Средний разряд работы 5,0 |  |  |  | чел.-ч | 12.4 | 1.15 | 0.4278 |  |  | 579.44 |  | 247.88 | [32 empty] | Средний разряд работы 5,0
| 4 | М |  |  |  | 12: 1.88 | [31 empty] | М
| 01.7.19.04-0031 | Прокладки резиновые (пластина техническая прессованная) |  |  |  | 4: кг; 5: 0.1; 7: 0.003; 10: 239.61; 12: 0.72 | [32 empty] | Прокладки резиновые (пластина техническая прессованная)
| 25.2.01.01-0014 | Бирки кабельные маркировочные пластмассовые У136 |  |  |  | 4: 100 шт; 5: 0.15; 7: 0.0045; 10: 256.95; 12: 1.16 | [32 empty] | Бирки кабельные маркировочные пластмассовые У136
|  | Итого прямые затраты |  |  |  | 12: 249.76 | [34 empty] | Итого прямые затраты
44.1 | 421/пр_2020_п.75_пп.а | Вспомогательные ненормируемые материальные ресурсы |  |  |  | 4: %; 5: 2; 7: 2; 12: 4.31 | [35 empty] | Вспомогательные ненормируемые материальные ресурсы
|  | ФОТ |  |  |  | 12: 247.88 | [36 empty] | ФОТ
| Пр/812-053.0-1 | НР Приборы, средства автоматизации и вычислительной техники |  |  |  | 4: %; 5: 90; 7: 90; 12: 223.09 | [36 empty] | НР Приборы, средства автоматизации и вычислительной техники
| Пр/774-053.0 | СП Приборы, средства автоматизации и вычислительной техники |  |  |  | 4: %; 5: 46; 7: 46; 12: 114.02 | [36 empty] | СП Приборы, средства автоматизации и вычислительной техники
|  | Всего по позиции |  |  |  | 10: 19706; 12: 591.18 | [37 empty] | Всего по позиции
45 | Материал | Провод силовой установочный с медными жилами ПуГВ 1х10-450 |  |  |  | м | 3 | 1 | 3 |  |  | 446 |  | 1338 | [29 empty] | Провод силовой установочный с медными жилами ПуГВ 1х10-450
|  | Всего по позиции |  |  |  | 12: 1338 | [37 empty] | Всего по позиции
|  | Всего по разделу 1 Монтажные работы |  |  |  | 12: 2170346.21 | [40 empty] | Всего по разделу 1 Монтажные работы
Раздел 2. ПНР | [32 empty] | Раздел 2. ПНР
43 | ГЭСНп01-12-021-04 | Испытание элементов ограничителей перенапряжения напряжением до 75 кВ |  |  |  | 4: испытание; 5: 3; 6: 1; 7: 3 | [29 empty] | Испытание элементов ограничителей перенапряжения напряжением до 75 кВ
| 421/пр_2020_прил.10_т.1_п.5_гр.3 | Производство работ осуществляется в стесненных условиях населенных пунктов ОЗП=1,15; ЭМ=1,15 к расх.; ЗПМ=1,15; ТЗ=1,15; ТЗМ=1,15 | [42 empty] | Производство работ осуществляется в стесненных условиях населенных пунктов ОЗП=1,15; ЭМ=1,15 к расх.; ЗПМ=1,15; ТЗ=1,15; ТЗМ=1,15
| 1 | ОТ(ЗТ) |  |  |  | 4: чел.-ч; 7: 9.315; 12: 5916.2 | [31 empty] | ОТ(ЗТ)
| 3-100-02 | Техник II категории |  |  |  | чел.-ч | 1.08 | 1.15 | 3.726 |  |  | 481.61 |  | 1794.48 | [32 empty] | Техник II категории
| 3-200-02 | Инженер II категории |  |  |  | чел.-ч | 1.62 | 1.15 | 5.589 |  |  | 737.47 |  | 4121.72 | [32 empty] | Инженер II категории
|  | Итого прямые затраты |  |  |  | 12: 5916.2 | [34 empty] | Итого прямые затраты
|  | ФОТ |  |  |  | 12: 5916.2 | [36 empty] | ФОТ
| Пр/812-083.0-1 | НР Пусконаладочные работы: 'вхолостую' - 80%, 'под нагрузкой' - 20% |  |  |  | 4: %; 5: 74; 7: 74; 12: 4377.99 | [36 empty] | НР Пусконаладочные работы: 'вхолостую' - 80%, 'под нагрузкой' - 20%
| Пр/774-083.0 | СП Пусконаладочные работы: 'вхолостую' - 80%, 'под нагрузкой' - 20% |  |  |  | 4: %; 5: 36; 7: 36; 12: 2129.83 | [36 empty] | СП Пусконаладочные работы: 'вхолостую' - 80%, 'под нагрузкой' - 20%
|  | Всего по позиции |  |  |  | 10: 4141.34; 12: 12424.02 | [37 empty] | Всего по позиции
43 | ГЭСНп01-03-008-01 | Выключатель: нагрузки напряжением до 11 кВ | [41 empty] | Выключатель: нагрузки напряжением до 11 кВ | bar: 4 to 7
| 421/пр_2020_прил.10_т.1_п.5_гр.3 | Производство работ осуществляется в стесненных условиях населенных пунктов ОЗП=1,15; ЭМ=1,15 к расх.; ЗПМ=1,15; ТЗ=1,15; ТЗМ=1,15 | [42 empty] | Производство работ осуществляется в стесненных условиях населенных пунктов ОЗП=1,15; ЭМ=1,15 к расх.; ЗПМ=1,15; ТЗ=1,15; ТЗМ=1,15
| 1 | ОТ(ЗТ) |  |  |  | 4: чел.-ч; 7: 9.315; 12: 5958.27 | [31 empty] | ОТ(ЗТ)
| 2-100-04 | Рабочий 4 разряда |  |  |  | чел.-ч | 1.62 | 1.15 | 1.863 |  |  | 504.19 |  | 939.31 | [32 empty] | Рабочий 4 разряда
| 3-100-02 | Техник II категории |  |  |  | чел.-ч | 1.62 | 1.15 | 1.863 |  |  | 481.61 |  | 897.24 | [32 empty] | Техник II категории
| 3-200-02 | Инженер II категории |  |  |  | чел.-ч | 4.86 | 1.15 | 5.589 |  |  | 737.47 |  | 4121.72 | [32 empty] | Инженер II категории
|  | Итого прямые затраты |  |  |  | 12: 5958.27 | [34 empty] | Итого прямые затраты
|  | ФОТ |  |  |  | 12: 5958.27 | [36 empty] | ФОТ
| Пр/812-083.0-1 | НР Пусконаладочные работы: 'вхолостую' - 80%, 'под нагрузкой' - 20% |  |  |  | 4: %; 5: 74; 7: 74; 12: 4409.12 | [36 empty] | НР Пусконаладочные работы: 'вхолостую' - 80%, 'под нагрузкой' - 20%
| Пр/774-083.0 | СП Пусконаладочные работы: 'вхолостую' - 80%, 'под нагрузкой' - 20% |  |  |  | 4: %; 5: 36; 7: 36; 12: 2144.98 | [36 empty] | СП Пусконаладочные работы: 'вхолостую' - 80%, 'под нагрузкой' - 20%
|  | Всего по позиции |  |  |  | 10: 12512.37; 12: 12512.37 | [37 empty] | Всего по позиции
44 | ГЭСНп01-12-021-02 | Испытание аппарата коммутационного напряжением: до 35 кВ |  |  |  | 4: испытание; 5: 2; 6: 1; 7: 2 | [29 empty] | Испытание аппарата коммутационного напряжением: до 35 кВ
| 421/пр_2020_прил.10_т.1_п.5_гр.3 | Производство работ осуществляется в стесненных условиях населенных пунктов ОЗП=1,15; ЭМ=1,15 к расх.; ЗПМ=1,15; ТЗ=1,15; ТЗМ=1,15 | [42 empty] | Производство работ осуществляется в стесненных условиях населенных пунктов ОЗП=1,15; ЭМ=1,15 к расх.; ЗПМ=1,15; ТЗ=1,15; ТЗМ=1,15
| 1 | ОТ(ЗТ) |  |  |  | 4: чел.-ч; 7: 6.21; 12: 3944.13 | [31 empty] | ОТ(ЗТ)
| 3-100-02 | Техник II категории |  |  |  | чел.-ч | 1.08 | 1.15 | 2.484 |  |  | 481.61 |  | 1196.32 | [32 empty] | Техник II категории
| 3-200-02 | Инженер II категории |  |  |  | чел.-ч | 1.62 | 1.15 | 3.726 |  |  | 737.47 |  | 2747.81 | [32 empty] | Инженер II категории
|  | Итого прямые затраты |  |  |  | 12: 3944.13 | [34 empty] | Итого прямые затраты
|  | ФОТ |  |  |  | 12: 3944.13 | [36 empty] | ФОТ
| Пр/812-083.0-1 | НР Пусконаладочные работы: 'вхолостую' - 80%, 'под нагрузкой' - 20% |  |  |  | 4: %; 5: 74; 7: 74; 12: 2918.66 | [36 empty] | НР Пусконаладочные работы: 'вхолостую' - 80%, 'под нагрузкой' - 20%
| Пр/774-083.0 | СП Пусконаладочные работы: 'вхолостую' - 80%, 'под нагрузкой' - 20% |  |  |  | 4: %; 5: 36; 7: 36; 12: 1419.89 | [36 empty] | СП Пусконаладочные работы: 'вхолостую' - 80%, 'под нагрузкой' - 20%
|  | Всего по позиции |  |  |  | 10: 4141.34; 12: 8282.68 | [37 empty] | Всего по позиции
43 | ГЭСНп01-02-002-02 | Трансформатор силовой трехфазный масляный двухобмоточный напряжением: до 11 кВ, мощностью до 1,6 МВА | [32 empty] | Трансформатор силовой трехфазный масляный двухобмоточный напряжением: до 11 кВ, мощностью до 1,6 МВА | bar: 4 to 7
| 421/пр_2020_прил.10_т.1_п.5_гр.3 | Производство работ осуществляется в стесненных условиях населенных пунктов ОЗП=1,15; ЭМ=1,15 к расх.; ЗПМ=1,15; ТЗ=1,15; ТЗМ=1,15 | [33 empty] | Производство работ осуществляется в стесненных условиях населенных пунктов ОЗП=1,15; ЭМ=1,15 к расх.; ЗПМ=1,15; ТЗ=1,15; ТЗМ=1,15
| 1 | ОТ(ЗТ) |  |  |  | 4: чел.-ч; 7: 12.42; 12: 8421.01 | [22 empty] | ОТ(ЗТ)
| 3-100-02 | Техник II категории |  |  |  | чел.-ч | 4.32 | 1.15 | 4.968 |  |  | 481.61 |  | 2392.64 | [23 empty] | Техник II категории
| 3-200-01 | Инженер I категории |  |  |  | чел.-ч | 6.48 | 1.15 | 7.452 |  |  | 808.96 |  | 6028.37 | [23 empty] | Инженер I категории
|  | Итого прямые затраты |  |  |  | 12: 8421.01 | [25 empty] | Итого прямые затраты
|  | ФОТ |  |  |  | 12: 8421.01 | [27 empty] | ФОТ
| Пр/812-083.0-1 | НР Пусконаладочные работы: 'вхолостую' - 80%, 'под нагрузкой' - 20% |  |  |  | 4: %; 5: 74; 7: 74; 12: 6231.55 | [27 empty] | НР Пусконаладочные работы: 'вхолостую' - 80%, 'под нагрузкой' - 20%
| Пр/774-083.0 | СП Пусконаладочные работы: 'вхолостую' - 80%, 'под нагрузкой' - 20% |  |  |  | 4: %; 5: 36; 7: 36; 12: 3031.56 | [27 empty] | СП Пусконаладочные работы: 'вхолостую' - 80%, 'под нагрузкой' - 20%
|  | Всего по позиции |  |  |  | 10: 17684.12; 12: 17684.12 | [28 empty] | Всего по позиции
44 | ГЭСНп01-12-010-01 | Испытание: обмотки трансформатора силового |  |  |  | 4: испытание; 5: 6; 6: 1; 7: 6 | [20 empty] | Испытание: обмотки трансформатора силового
| 421/пр_2020_прил.10_т.1_п.5_гр.3 | Производство работ осуществляется в стесненных условиях населенных пунктов ОЗП=1,15; ЭМ=1,15 к расх.; ЗПМ=1,15; ТЗ=1,15; ТЗМ=1,15 | [33 empty] | Производство работ осуществляется в стесненных условиях населенных пунктов ОЗП=1,15; ЭМ=1,15 к расх.; ЗПМ=1,15; ТЗ=1,15; ТЗМ=1,15
| 1 | ОТ(ЗТ) |  |  |  | 4: чел.-ч; 7: 16.767; 12: 11307.46 | [22 empty] | ОТ(ЗТ)
| 2-100-05 | Рабочий 5 разряда |  |  |  | чел.-ч | 0.97 | 1.15 | 6.693 |  |  | 579.44 |  | 3878.19 | [23 empty] | Рабочий 5 разряда
| 3-200-02 | Инженер II категории |  |  |  | чел.-ч | 1.46 | 1.15 | 10.074 |  |  | 737.47 |  | 7429.27 | [23 empty] | Инженер II категории
|  | Итого прямые затраты |  |  |  | 12: 11307.46 | [25 empty] | Итого прямые затраты
|  | ФОТ |  |  |  | 12: 11307.46 | [27 empty] | ФОТ
| Пр/812-083.0-1 | НР Пусконаладочные работы: 'вхолостую' - 80%, 'под нагрузкой' - 20% |  |  |  | 4: %; 5: 74; 7: 74; 12: 8367.52 | [27 empty] | НР Пусконаладочные работы: 'вхолостую' - 80%, 'под нагрузкой' - 20%
| Пр/774-083.0 | СП Пусконаладочные работы: 'вхолостую' - 80%, 'под нагрузкой' - 20% |  |  |  | 4: %; 5: 36; 7: 36; 12: 4070.69 | [27 empty] | СП Пусконаладочные работы: 'вхолостую' - 80%, 'под нагрузкой' - 20%
|  | Всего по позиции |  |  |  | 10: 3957.61; 12: 23745.67 | [28 empty] | Всего по позиции
45 | ГЭСНп01-11-024-01 | Фазировка электрической линии или трансформатора с сетью напряжением: до 1 кВ |  |  |  | 4: шт; 5: 3; 6: 1; 7: 3 | [29 empty] | Фазировка электрической линии или трансформатора с сетью напряжением: до 1 кВ
| 421/пр_2020_прил.10_т.1_п.5_гр.3 | Производство работ осуществляется в стесненных условиях населенных пунктов ОЗП=1,15; ЭМ=1,15 к расх.; ЗПМ=1,15; ТЗ=1,15; ТЗМ=1,15 | [42 empty] | Производство работ осуществляется в стесненных условиях населенных пунктов ОЗП=1,15; ЭМ=1,15 к расх.; ЗПМ=1,15; ТЗ=1,15; ТЗМ=1,15
| 1 | ОТ(ЗТ) |  |  |  | 4: чел.-ч; 7: 2.829; 12: 1894.71 | [31 empty] | ОТ(ЗТ)
| 2-100-06 | Рабочий 6 разряда |  |  |  | чел.-ч | 0.41 | 1.15 | 1.4145 |  |  | 677.27 |  | 958 | [32 empty] | Рабочий 6 разряда
| 3-200-03 | Инженер III категории |  |  |  | чел.-ч | 0.41 | 1.15 | 1.4145 |  |  | 662.22 |  | 936.71 | [32 empty] | Инженер III категории
|  | Итого прямые затраты |  |  |  | 12: 1894.71 | [34 empty] | Итого прямые затраты
|  | ФОТ |  |  |  | 12: 1894.71 | [36 empty] | ФОТ
| Пр/812-083.0-1 | НР Пусконаладочные работы: 'вхолостую' - 80%, 'под нагрузкой' - 20% |  |  |  | 4: %; 5: 74; 7: 74; 12: 1402.09 | [36 empty] | НР Пусконаладочные работы: 'вхолостую' - 80%, 'под нагрузкой' - 20%
| Пр/774-083.0 | СП Пусконаладочные работы: 'вхолостую' - 80%, 'под нагрузкой' - 20% |  |  |  | 4: %; 5: 36; 7: 36; 12: 682.1 | [36 empty] | СП Пусконаладочные работы: 'вхолостую' - 80%, 'под нагрузкой' - 20%
|  | Всего по позиции |  |  |  | 10: 1326.3; 12: 3978.9 | [37 empty] | Всего по позиции
45 | ГЭСНп01-11-024-02 | Фазировка электрической линии или трансформатора с сетью напряжением: свыше 1 кВ |  |  |  | 4: шт; 5: 3; 6: 1; 7: 3 | [20 empty] | Фазировка электрической линии или трансформатора с сетью напряжением: свыше 1 кВ
| 421/пр_2020_прил.10_т.1_п.5_гр.3 | Производство работ осуществляется в стесненных условиях населенных пунктов ОЗП=1,15; ЭМ=1,15 к расх.; ЗПМ=1,15; ТЗ=1,15; ТЗМ=1,15 | [33 empty] | Производство работ осуществляется в стесненных условиях населенных пунктов ОЗП=1,15; ЭМ=1,15 к расх.; ЗПМ=1,15; ТЗ=1,15; ТЗМ=1,15
| 1 | ОТ(ЗТ) |  |  |  | 4: чел.-ч; 7: 5.589; 12: 3743.2 | [22 empty] | ОТ(ЗТ)
| 2-100-06 | Рабочий 6 разряда |  |  |  | чел.-ч | 0.81 | 1.15 | 2.7945 |  |  | 677.27 |  | 1892.63 | [23 empty] | Рабочий 6 разряда
| 3-200-03 | Инженер III категории |  |  |  | чел.-ч | 0.81 | 1.15 | 2.7945 |  |  | 662.22 |  | 1850.57 | [23 empty] | Инженер III категории
|  | Итого прямые затраты |  |  |  | 12: 3743.2 | [25 empty] | Итого прямые затраты
|  | ФОТ |  |  |  | 12: 3743.2 | [27 empty] | ФОТ
| Пр/812-083.0-1 | НР Пусконаладочные работы: 'вхолостую' - 80%, 'под нагрузкой' - 20% |  |  |  | 4: %; 5: 74; 7: 74; 12: 2769.97 | [27 empty] | НР Пусконаладочные работы: 'вхолостую' - 80%, 'под нагрузкой' - 20%
| Пр/774-083.0 | СП Пусконаладочные работы: 'вхолостую' - 80%, 'под нагрузкой' - 20% |  |  |  | 4: %; 5: 36; 7: 36; 12: 1347.55 | [27 empty] | СП Пусконаладочные работы: 'вхолостую' - 80%, 'под нагрузкой' - 20%
|  | Всего по позиции |  |  |  | 10: 2620.24; 12: 7860.72 | [28 empty] | Всего по позиции
46 | ГЭСНп01-11-025-01 | Измерение коэффициента: абсорбции обмоток трансформаторов и электрических машин |  |  |  | 4: измерение; 5: 3; 6: 1; 7: 3 | [29 empty] | Измерение коэффициента: абсорбции обмоток трансформаторов и электрических машин
| 421/пр_2020_прил.10_т.1_п.5_гр.3 | Производство работ осуществляется в стесненных условиях населенных пунктов ОЗП=1,15; ЭМ=1,15 к расх.; ЗПМ=1,15; ТЗ=1,15; ТЗМ=1,15 | [42 empty] | Производство работ осуществляется в стесненных условиях населенных пунктов ОЗП=1,15; ЭМ=1,15 к расх.; ЗПМ=1,15; ТЗ=1,15; ТЗМ=1,15
| 1 | ОТ(ЗТ) |  |  |  | 4: чел.-ч; 7: 5.589; 12: 3743.2 | [31 empty] | ОТ(ЗТ)
| 2-100-06 | Рабочий 6 разряда |  |  |  | чел.-ч | 0.81 | 1.15 | 2.7945 |  |  | 677.27 |  | 1892.63 | [32 empty] | Рабочий 6 разряда
| 3-200-03 | Инженер III категории |  |  |  | чел.-ч | 0.81 | 1.15 | 2.7945 |  |  | 662.22 |  | 1850.57 | [32 empty] | Инженер III категории
|  | Итого прямые затраты |  |  |  | 12: 3743.2 | [34 empty] | Итого прямые затраты
|  | ФОТ |  |  |  | 12: 3743.2 | [36 empty] | ФОТ
| Пр/812-083.0-1 | НР Пусконаладочные работы: 'вхолостую' - 80%, 'под нагрузкой' - 20% |  |  |  | 4: %; 5: 74; 7: 74; 12: 2769.97 | [36 empty] | НР Пусконаладочные работы: 'вхолостую' - 80%, 'под нагрузкой' - 20%
| Пр/774-083.0 | СП Пусконаладочные работы: 'вхолостую' - 80%, 'под нагрузкой' - 20% |  |  |  | 4: %; 5: 36; 7: 36; 12: 1347.55 | [36 empty] | СП Пусконаладочные работы: 'вхолостую' - 80%, 'под нагрузкой' - 20%
|  | Всего по позиции |  |  |  | 10: 2620.24; 12: 7860.72 | [37 empty] | Всего по позиции
46 | ГЭСНп01-03-002-06 | Выключатель трехполюсный напряжением до 1 кВ с: электромагнитным, тепловым или комбинированным расцепителем, номинальный ток до 600 А | [41 empty] | Выключатель трехполюсный напряжением до 1 кВ с: электромагнитным, тепловым или комбинированным расцепителем, номинальный ток до 600 А | bar: 4 to 7
| 421/пр_2020_прил.10_т.1_п.5_гр.3 | Производство работ осуществляется в стесненных условиях населенных пунктов ОЗП=1,15; ЭМ=1,15 к расх.; ЗПМ=1,15; ТЗ=1,15; ТЗМ=1,15 | [42 empty] | Производство работ осуществляется в стесненных условиях населенных пунктов ОЗП=1,15; ЭМ=1,15 к расх.; ЗПМ=1,15; ТЗ=1,15; ТЗМ=1,15
| 1 | ОТ(ЗТ) |  |  |  | 4: чел.-ч; 7: 4.14; 12: 2040.6 | [31 empty] | ОТ(ЗТ)
| 2-100-04 | Рабочий 4 разряда |  |  |  | чел.-ч | 1.8 | 1.15 | 2.07 |  |  | 504.19 |  | 1043.67 | [32 empty] | Рабочий 4 разряда
| 3-100-02 | Техник II категории |  |  |  | чел.-ч | 1.8 | 1.15 | 2.07 |  |  | 481.61 |  | 996.93 | [32 empty] | Техник II категории
|  | Итого прямые затраты |  |  |  | 12: 2040.6 | [34 empty] | Итого прямые затраты
|  | ФОТ |  |  |  | 12: 2040.6 | [36 empty] | ФОТ
| Пр/812-083.0-1 | НР Пусконаладочные работы: 'вхолостую' - 80%, 'под нагрузкой' - 20% |  |  |  | 4: %; 5: 74; 7: 74; 12: 1510.04 | [36 empty] | НР Пусконаладочные работы: 'вхолостую' - 80%, 'под нагрузкой' - 20%
| Пр/774-083.0 | СП Пусконаладочные работы: 'вхолостую' - 80%, 'под нагрузкой' - 20% |  |  |  | 4: %; 5: 36; 7: 36; 12: 734.62 | [36 empty] | СП Пусконаладочные работы: 'вхолостую' - 80%, 'под нагрузкой' - 20%
|  | Всего по позиции |  |  |  | 10: 4285.26; 12: 4285.26 | [37 empty] | Всего по позиции
47 | ГЭСНп01-02-017-01 | Трансформатор тока измерительный выносной напряжением: до 1 кВ |  |  |  | 4: шт; 5: 3; 6: 1; 7: 3 | [29 empty] | Трансформатор тока измерительный выносной напряжением: до 1 кВ
| 421/пр_2020_прил.10_т.1_п.5_гр.3 | Производство работ осуществляется в стесненных условиях населенных пунктов ОЗП=1,15; ЭМ=1,15 к расх.; ЗПМ=1,15; ТЗ=1,15; ТЗМ=1,15 | [42 empty] | Производство работ осуществляется в стесненных условиях населенных пунктов ОЗП=1,15; ЭМ=1,15 к расх.; ЗПМ=1,15; ТЗ=1,15; ТЗМ=1,15
| 1 | ОТ(ЗТ) |  |  |  | 4: чел.-ч; 7: 4.485; 12: 2848.54 | [31 empty] | ОТ(ЗТ)
| 3-100-02 | Техник II категории |  |  |  | чел.-ч | 0.52 | 1.15 | 1.794 |  |  | 481.61 |  | 864.01 | [32 empty] | Техник II категории
| 3-200-02 | Инженер II категории |  |  |  | чел.-ч | 0.78 | 1.15 | 2.691 |  |  | 737.47 |  | 1984.53 | [32 empty] | Инженер II категории
|  | Итого прямые затраты |  |  |  | 12: 2848.54 | [34 empty] | Итого прямые затраты
|  | ФОТ |  |  |  | 12: 2848.54 | [36 empty] | ФОТ
| Пр/812-083.0-1 | НР Пусконаладочные работы: 'вхолостую' - 80%, 'под нагрузкой' - 20% |  |  |  | 4: %; 5: 74; 7: 74; 12: 2107.92 | [36 empty] | НР Пусконаладочные работы: 'вхолостую' - 80%, 'под нагрузкой' - 20%
| Пр/774-083.0 | СП Пусконаладочные работы: 'вхолостую' - 80%, 'под нагрузкой' - 20% |  |  |  | 4: %; 5: 36; 7: 36; 12: 1025.47 | [36 empty] | СП Пусконаладочные работы: 'вхолостую' - 80%, 'под нагрузкой' - 20%
|  | Всего по позиции |  |  |  | 10: 1993.98; 12: 5981.93 | [37 empty] | Всего по позиции
46 | ГЭСНп01-12-010-02 | Испытание: первичной обмотки трансформатора измерительного |  |  |  | 4: испытание; 5: 3; 6: 1; 7: 3 | [20 empty] | Испытание: первичной обмотки трансформатора измерительного
| 421/пр_2020_прил.10_т.1_п.5_гр.3 | Производство работ осуществляется в стесненных условиях населенных пунктов ОЗП=1,15; ЭМ=1,15 к расх.; ЗПМ=1,15; ТЗ=1,15; ТЗМ=1,15 | [33 empty] | Производство работ осуществляется в стесненных условиях населенных пунктов ОЗП=1,15; ЭМ=1,15 к расх.; ЗПМ=1,15; ТЗ=1,15; ТЗМ=1,15
| 1 | ОТ(ЗТ) |  |  |  | 4: чел.-ч; 7: 8.3835; 12: 5653.74 | [22 empty] | ОТ(ЗТ)
| 2-100-05 | Рабочий 5 разряда |  |  |  | чел.-ч | 0.97 | 1.15 | 3.3465 |  |  | 579.44 |  | 1939.1 | [23 empty] | Рабочий 5 разряда
| 3-200-02 | Инженер II категории |  |  |  | чел.-ч | 1.46 | 1.15 | 5.037 |  |  | 737.47 |  | 3714.64 | [23 empty] | Инженер II категории
|  | Итого прямые затраты |  |  |  | 12: 5653.74 | [25 empty] | Итого прямые затраты
|  | ФОТ |  |  |  | 12: 5653.74 | [27 empty] | ФОТ
| Пр/812-083.0-1 | НР Пусконаладочные работы: 'вхолостую' - 80%, 'под нагрузкой' - 20% |  |  |  | 4: %; 5: 74; 7: 74; 12: 4183.77 | [27 empty] | НР Пусконаладочные работы: 'вхолостую' - 80%, 'под нагрузкой' - 20%
| Пр/774-083.0 | СП Пусконаладочные работы: 'вхолостую' - 80%, 'под нагрузкой' - 20% |  |  |  | 4: %; 5: 36; 7: 36; 12: 2035.35 | [27 empty] | СП Пусконаладочные работы: 'вхолостую' - 80%, 'под нагрузкой' - 20%
|  | Всего по позиции |  |  |  | 10: 3957.62; 12: 11872.86 | [28 empty] | Всего по позиции
47 | ГЭСНп01-12-010-03 | Испытание: вторичной обмотки трансформатора измерительного |  |  |  | 4: испытание; 5: 6; 6: 1; 7: 6 | [20 empty] | Испытание: вторичной обмотки трансформатора измерительного
| 421/пр_2020_прил.10_т.1_п.5_гр.3 | Производство работ осуществляется в стесненных условиях населенных пунктов ОЗП=1,15; ЭМ=1,15 к расх.; ЗПМ=1,15; ТЗ=1,15; ТЗМ=1,15 | [33 empty] | Производство работ осуществляется в стесненных условиях населенных пунктов ОЗП=1,15; ЭМ=1,15 к расх.; ЗПМ=1,15; ТЗ=1,15; ТЗМ=1,15
| 1 | ОТ(ЗТ) |  |  |  | 4: чел.-ч; 7: 11.178; 12: 7534.68 | [22 empty] | ОТ(ЗТ)
| 2-100-05 | Рабочий 5 разряда |  |  |  | чел.-ч | 0.65 | 1.15 | 4.485 |  |  | 579.44 |  | 2598.79 | [23 empty] | Рабочий 5 разряда
| 3-200-02 | Инженер II категории |  |  |  | чел.-ч | 0.97 | 1.15 | 6.693 |  |  | 737.47 |  | 4935.89 | [23 empty] | Инженер II категории
|  | Итого прямые затраты |  |  |  | 12: 7534.68 | [25 empty] | Итого прямые затраты
|  | ФОТ |  |  |  | 12: 7534.68 | [27 empty] | ФОТ
| Пр/812-083.0-1 | НР Пусконаладочные работы: 'вхолостую' - 80%, 'под нагрузкой' - 20% |  |  |  | 4: %; 5: 74; 7: 74; 12: 5575.66 | [27 empty] | НР Пусконаладочные работы: 'вхолостую' - 80%, 'под нагрузкой' - 20%
| Пр/774-083.0 | СП Пусконаладочные работы: 'вхолостую' - 80%, 'под нагрузкой' - 20% |  |  |  | 4: %; 5: 36; 7: 36; 12: 2712.48 | [27 empty] | СП Пусконаладочные работы: 'вхолостую' - 80%, 'под нагрузкой' - 20%
|  | Всего по позиции |  |  |  | 10: 2637.14; 12: 15822.82 | [28 empty] | Всего по позиции
48 | ГЭСНп01-12-027-01 | Испытание кабеля силового длиной до 500 м напряжением: до 10 кВ |  |  |  | 4: испытание; 5: 3; 6: 1; 7: 3 | [20 empty] | Испытание кабеля силового длиной до 500 м напряжением: до 10 кВ
| 421/пр_2020_прил.10_т.1_п.5_гр.3 | Производство работ осуществляется в стесненных условиях населенных пунктов ОЗП=1,15; ЭМ=1,15 к расх.; ЗПМ=1,15; ТЗ=1,15; ТЗМ=1,15 | [33 empty] | Производство работ осуществляется в стесненных условиях населенных пунктов ОЗП=1,15; ЭМ=1,15 к расх.; ЗПМ=1,15; ТЗ=1,15; ТЗМ=1,15
| 1 | ОТ(ЗТ) |  |  |  | 4: чел.-ч; 7: 16.767; 12: 10045.74 | [22 empty] | ОТ(ЗТ)
| 2-100-04 | Рабочий 4 разряда |  |  |  | чел.-ч | 1.94 | 1.15 | 6.693 |  |  | 504.19 |  | 3374.54 | [23 empty] | Рабочий 4 разряда
| 3-200-03 | Инженер III категории |  |  |  | чел.-ч | 2.92 | 1.15 | 10.074 |  |  | 662.22 |  | 6671.2 | [23 empty] | Инженер III категории
|  | Итого прямые затраты |  |  |  | 12: 10045.74 | [25 empty] | Итого прямые затраты
|  | ФОТ |  |  |  | 12: 10045.74 | [27 empty] | ФОТ
| Пр/812-083.0-1 | НР Пусконаладочные работы: 'вхолостую' - 80%, 'под нагрузкой' - 20% |  |  |  | 4: %; 5: 74; 7: 74; 12: 7433.85 | [27 empty] | НР Пусконаладочные работы: 'вхолостую' - 80%, 'под нагрузкой' - 20%
| Пр/774-083.0 | СП Пусконаладочные работы: 'вхолостую' - 80%, 'под нагрузкой' - 20% |  |  |  | 4: %; 5: 36; 7: 36; 12: 3616.47 | [27 empty] | СП Пусконаладочные работы: 'вхолостую' - 80%, 'под нагрузкой' - 20%
|  | Всего по позиции |  |  |  | 10: 7032.02; 12: 21096.06 | [28 empty] | Всего по позиции
|  | Всего по разделу 2 ПНР |  |  |  | 12: 98082.25 | [40 empty] | Всего по разделу 2 ПНР
|  | Итоги по смете: | [53 empty] | Итоги по смете:
|  | Всего прямые затраты (справочно) |  |  |  | 12: 436454.23 | [42 empty] | Всего прямые затраты (справочно)
|  | в том числе: | [54 empty] | в том числе:
|  | Оплата труда рабочих |  |  |  | 12: 178044.1 | [42 empty] | Оплата труда рабочих
|  | Эксплуатация машин |  |  |  | 12: 91476.42 | [42 empty] | Эксплуатация машин
|  | Оплата труда машинистов (Отм) |  |  |  | 12: 38217.39 | [42 empty] | Оплата труда машинистов (Отм)
|  | Материалы |  |  |  | 12: 128716.32 | [42 empty] | Материалы
|  | Строительные работы |  |  |  | 12: 141266.56 | [42 empty] | Строительные работы
|  | в том числе: | [54 empty] | в том числе:
|  | оплата труда |  |  |  | 12: 21140.39 | [42 empty] | оплата труда
|  | эксплуатация машин и механизмов |  |  |  | 12: 19168.5 | [42 empty] | эксплуатация машин и механизмов
|  | оплата труда машинистов (Отм) |  |  |  | 12: 8055.55 | [42 empty] | оплата труда машинистов (Отм)
|  | материалы |  |  |  | 12: 45547.46 | [42 empty] | материалы
|  | накладные расходы |  |  |  | 12: 29943.42 | [42 empty] | накладные расходы
|  | сметная прибыль |  |  |  | 12: 17411.24 | [42 empty] | сметная прибыль
|  | Монтажные работы |  |  |  | 12: 501579.66 | [42 empty] | Монтажные работы
|  | в том числе: | [54 empty] | в том числе:
|  | оплата труда |  |  |  | 12: 110197.88 | [42 empty] | оплата труда
|  | эксплуатация машин и механизмов |  |  |  | 12: 72307.92 | [42 empty] | эксплуатация машин и механизмов
|  | оплата труда машинистов (Отм) |  |  |  | 12: 30161.84 | [42 empty] | оплата труда машинистов (Отм)
|  | материалы |  |  |  | 12: 83168.86 | [42 empty] | материалы
|  | накладные расходы |  |  |  | 12: 135077.81 | [42 empty] | накладные расходы
|  | сметная прибыль |  |  |  | 12: 70665.35 | [42 empty] | сметная прибыль
|  | Оборудование |  |  |  | 12: 1527499.99 | [42 empty] | Оборудование
|  | Прочие затраты |  |  |  | 12: 98082.25 | [42 empty] | Прочие затраты
|  | Пусконаладочные работы |  |  |  | 12: 98082.25 | [42 empty] | Пусконаладочные работы
|  | в том числе: | [54 empty] | в том числе:
|  | оплата труда |  |  |  | 12: 46705.83 | [42 empty] | оплата труда
|  | накладные расходы |  |  |  | 12: 34562.32 | [42 empty] | накладные расходы
|  | сметная прибыль |  |  |  | 12: 16814.1 | [42 empty] | сметная прибыль
|  | Всего |  |  |  | 12: 2268428.46 | [43 empty] | Всего
|  | Всего ФОТ (справочно) |  |  |  | 12: 216261.49 | [42 empty] | Всего ФОТ (справочно)
|  | Всего накладные расходы (справочно) |  |  |  | 12: 199583.55 | [42 empty] | Всего накладные расходы (справочно)
|  | Всего сметная прибыль (справочно) |  |  |  | 12: 104890.69 | [42 empty] | Всего сметная прибыль (справочно)
|  | Непредвиденные затраты 2% |  |  |  | 12: 45368.57 | [42 empty] | Непредвиденные затраты 2%
|  | Всего с непредвиденными |  |  |  | 12: 2313797.03 | [43 empty] | Всего с непредвиденными
|  | НДС 22% |  |  |  | 12: 509035.35 | [42 empty] | НДС 22%
|  | ВСЕГО по смете |  |  |  | 12: 2822832.38 | [43 empty] | ВСЕГО по смете
|  | справочно: | [54 empty] | справочно:
|  | Затраты труда рабочих |  |  |  | 7: 337,0556689 | [44 empty] | Затраты труда рабочих
|  | Затраты труда машинистов |  |  |  | 7: 52,1180527 | [44 empty] | Затраты труда машинистов
|  | ПНР "вхолостую" |  |  |  | 12: 78465.8 | [45 empty] | ПНР "вхолостую"
|  | в том числе: | [54 empty] | в том числе:
| 421/пр_2020_прил.8_п.1_гр.6 | Электротехнические устройства |  |  |  | 4: %; 7: 80; 12: 78465.8 | [46 empty] | Электротехнические устройства
|  | ПНР "под нагрузкой" |  |  |  | 12: 19616.45 | [45 empty] | ПНР "под нагрузкой"
|  | в том числе: | [54 empty] | в том числе:
| 421/пр_2020_прил.8_п.1_гр.7 | Электротехнические устройства |  |  |  | 4: %; 7: 20; 12: 19616.45 | [46 empty] | Электротехнические устройства
Составил:
[должность, подпись (инициалы, фамилия)]
Проверил:
[должность, подпись (инициалы, фамилия)]