## ВЛ-0,4(0,23)кВ в ВЛИ-0,4кВ
Приложение № 3
Утверждено приказом Минстроя РФ № 421/пр от 4 августа 2020 г. в редакции приказа № 557/пр от 7 июля 2022 г.
Наименование программного продукта |  |  |  |  | ГРАНД-Смета, версия 2025.3
Наименование редакции сметных нормативов |  |  |  |  | Приказ Минстроя России от 30.12.2021 № 1046/пр; Приказ Минстроя России от 04.08.2020 № 421/пр; Приказ Минстроя России от 21.12.2020 № 812/пр; Приказ Минстроя России от 11.12.2020 № 774/пр; Приказ Минстроя России от 02.08.2023 № 551/пр; Приказ Минстроя России от 14.11.2023 № 817/пр; Приказ Минстроя России от 16.02.2024 № 102/пр; Приказ Минстроя России от 13.05.2024 №323/пр; Приказ Минстроя России от 09.08.2024 №524/пр; Приказ Минстроя России от 07.11.2024 №747/пр; Приказ Минстроя России от 23.01.2025 №30/пр; Приказ Минстроя России от 07.02.2025 №69/пр; Приказ Минстроя России от 19.05.2025 №299/пр; Приказ Минстроя России от 14.08.2025 №490/пр; Приказ Минстроя России от 12.11.2025 №696/пр | [11 empty] | Наименование редакции сметных нормативов | Приказ Минстроя России от 30.12.2021 № 1046/пр; Приказ Минстроя России от 04.08.2020 № 421/пр; Приказ Минстроя России от 21.12.2020 № 812/пр; Приказ Минстроя России от 11.12.2020 № 774/пр; Приказ Минстроя России от 02.08.2023 № 551/пр; Приказ Минстроя России от 14.11.2023 № 817/пр; Приказ Минстроя России от 16.02.2024 № 102/пр; Приказ Минстроя России от 13.05.2024 №323/пр; Приказ Минстроя России от 09.08.2024 №524/пр; Приказ Минстроя России от 07.11.2024 №747/пр; Приказ Минстроя России от 23.01.2025 №30/пр; Приказ Минстроя России от 07.02.2025 №69/пр; Приказ Минстроя России от 19.05.2025 №299/пр; Приказ Минстроя России от 14.08.2025 №490/пр; Приказ Минстроя России от 12.11.2025 №696/пр
Реквизиты приказа Минстроя России об утверждении дополнений и изменений к сметным нормативам |  |  |  |  | Приказ Минстроя России от 18 мая 2022 г. № 378/пр, Приказ Минстроя России от 26 августа 2022 г. № 703/пр, Приказ Минстроя России от 26 октября 2022 г. № 905/пр, Приказ Минстроя России от 27 декабря 2022 г. № 1133/пр, Приказ Минстроя России от 10 февраля 2023 г. № 84/пр, Приказ Минстроя России от 11.05.2023 №335/пр; Приказ Минстроя России от 07.07.2022 № 557/пр; Приказ Минстроя России от 02.09.2021 № 636/пр, Приказ Минстроя России от 26.07.2022 № 611/пр; Приказ Минстроя России от 22.04.2022 № 317/пр; Приказ Минстроя России от 02.08.2023 № 551/пр; Приказ Минстроя России от 14.11.2023 № 817/пр; Приказ Минстроя России от 30.01.2024 № 55/пр; Приказ Минстроя России от 16.02.2024 № 102/пр; Приказ Минстроя России от 13.05.2024 №323/пр; Приказ Минстроя России от 09.08.2024 №524/пр; Приказ Минстроя России от 07.11.2024 №747/пр; Приказ Минстроя России от 23.01.2025 №30/пр; Приказ Минстроя России от 07.02.2025 №69/пр; Приказ Минстроя России от 19.05.2025 №299/пр; Приказ Минстроя России от 14.08.2025 №490/пр; Приказ Минстроя России от 12.11.2025 №696/пр | [13 empty] | Реквизиты приказа Минстроя России об утверждении дополнений и изменений к сметным нормативам | Приказ Минстроя России от 18 мая 2022 г. № 378/пр, Приказ Минстроя России от 26 августа 2022 г. № 703/пр, Приказ Минстроя России от 26 октября 2022 г. № 905/пр, Приказ Минстроя России от 27 декабря 2022 г. № 1133/пр, Приказ Минстроя России от 10 февраля 2023 г. № 84/пр, Приказ Минстроя России от 11.05.2023 №335/пр; Приказ Минстроя России от 07.07.2022 № 557/пр; Приказ Минстроя России от 02.09.2021 № 636/пр, Приказ Минстроя России от 26.07.2022 № 611/пр; Приказ Минстроя России от 22.04.2022 № 317/пр; Приказ Минстроя России от 02.08.2023 № 551/пр; Приказ Минстроя России от 14.11.2023 № 817/пр; Приказ Минстроя России от 30.01.2024 № 55/пр; Приказ Минстроя России от 16.02.2024 № 102/пр; Приказ Минстроя России от 13.05.2024 №323/пр; Приказ Минстроя России от 09.08.2024 №524/пр; Приказ Минстроя России от 07.11.2024 №747/пр; Приказ Минстроя России от 23.01.2025 №30/пр; Приказ Минстроя России от 07.02.2025 №69/пр; Приказ Минстроя России от 19.05.2025 №299/пр; Приказ Минстроя России от 14.08.2025 №490/пр; Приказ Минстроя России от 12.11.2025 №696/пр
Реквизиты письма Минстроя России об индексах изменения сметной стоимости строительства, включаемые в федеральный реестр сметных нормативов и размещаемые в федеральной государственной информационной системе ценообразования в строительстве, подготовленного в соответствии пунктом 85 Методики расчета индексов изменения сметной стоимости строительства, утвержденной приказом Министерства строительства и жилищно-коммунального хозяйства Российской Федерации от 5 июня 2019 г. № 326/пр¹ |  |  |  |  | Письмо Минстроя России от 21.11.2025 № 71782-ИФ/09 | [9 empty] | Реквизиты письма Минстроя России об индексах изменения сметной стоимости строительства, включаемые в федеральный реестр сметных нормативов и размещаемые в федеральной государственной информационной системе ценообразования в строительстве, подготовленного в соответствии пунктом 85 Методики расчета индексов изменения сметной стоимости строительства, утвержденной приказом Министерства строительства и жилищно-коммунального хозяйства Российской Федерации от 5 июня 2019 г. № 326/пр¹ | Письмо Минстроя России от 21.11.2025 № 71782-ИФ/09 |  |  |  |  | Реквизиты письма Минстроя России об индексах изменения сметной стоимости строительства, включаемые в федеральный реестр сметных нормативов и размещаемые в федеральной государственной информационной системе ценообразования в строительстве, подготовленного в соответствии пунктом 85 Методики расчета индексов изменения сметной стоимости строительства, утвержденной приказом Министерства строительства и жилищно-коммунального хозяйства Российской Федерации от 5 июня 2019 г. № 326/пр¹ | Письмо Минстроя России от 21.11.2025 № 71782-ИФ/09
Реквизиты нормативного правового акта об утверждении оплаты труда, утверждаемый в соответствии с пунктом 22(1) Правилами мониторинга цен, утвержденными постановлением Правительства Российской Федерации от 23 декабря 2016 г. № 1452 |  |  |  |  | Приказ министерства строительства Приморского края от 07.03.2025 № 85-пр | [9 empty] | Реквизиты нормативного правового акта об утверждении оплаты труда, утверждаемый в соответствии с пунктом 22(1) Правилами мониторинга цен, утвержденными постановлением Правительства Российской Федерации от 23 декабря 2016 г. № 1452 | Приказ министерства строительства Приморского края от 07.03.2025 № 85-пр | [6 empty] | Реквизиты нормативного правового акта об утверждении оплаты труда, утверждаемый в соответствии с пунктом 22(1) Правилами мониторинга цен, утвержденными постановлением Правительства Российской Федерации от 23 декабря 2016 г. № 1452 | Приказ министерства строительства Приморского края от 07.03.2025 № 85-пр
Обоснование принятых текущих цен на строительные ресурсы | [24 empty] | Обоснование принятых текущих цен на строительные ресурсы
Наименование субъекта Российской Федерации |  |  |  |  | 25. Приморский край | [10 empty] | 25. Приморский край | [9 empty] | Наименование субъекта Российской Федерации | 25. Приморский край
Наименование зоны субъекта Российской Федерации |  |  |  |  | Приморский край | [10 empty] | Приморский край | [11 empty] | Наименование зоны субъекта Российской Федерации | Приморский край
Реконструкция ВЛ-0,4(0,23)кВ в ВЛИ-0,4кВ ТП-78 ф. "Интернациональная-Лазо" г.Артём | [29 empty] | Реконструкция ВЛ-0,4(0,23) кВ в ВЛИ-0,4 кВ ТП-78 ф. "Интернациональная-Лазо"
(наименование стройки)
(наименование объекта капитального строительства)
ЛОКАЛЬНЫЙ СМЕТНЫЙ РАСЧЕТ (СМЕТА) №
Реконструкция ВЛ-0,4(0,23)кВ в ВЛИ-0,4кВ ТП-78 ф. "Интернациональная-Лазо" г.Артём | [30 empty] | 16. ВЛ-0,4(0,23)кВ в ВЛИ-0,4кВ ТП-78 ф. Интернациональная-Лазо
(наименование работ и затрат)
Составлен | ресурсно-индексным | методом
Основание
(проектная и (или) иная техническая документация)
Составлен(а) в текущем уровне цен |  | 01.10.2025 | [29 empty] | 01.10.2025
Сметная стоимость |  |  | 1560.42 | тыс.руб.
в том числе:
| строительных работ |  | 810.05 | тыс.руб. |  |  |  |  | Средства на оплату труда рабочих |  |  |  | 130.55 | тыс.руб.
| монтажных работ |  | 439.91 | тыс.руб. |  |  |  |  | Средства на оплату труда машинистов |  |  |  | 48.56 | тыс.руб.
| оборудования |  | 0 | тыс.руб. |  |  |  |  | Нормативные затраты труда рабочих |  |  |  | 238.46 | чел.-ч.
| прочих затрат |  | 4 | тыс.руб. |  |  |  |  | Нормативные затраты труда машинистов |  |  |  | 77.31 | чел.-ч.
№ п/п | Обоснование | Наименование работ и затрат |  |  |  | Единица измерения | Количество |  |  | Сметная стоимость, руб.
[7 empty] | на единицу измерения | коэффициенты | всего с учетом коэффициентов | на единицу измерения в базисном уровне цен | индекс | на единицу измерения в текущем уровне цен | коэффициенты | всего в текущем уровне цен
1 | 2 | 3 |  |  |  | 4 | 5 | 6 | 7 | 8 | 9 | 10 | 11 | 12
Раздел 1. Демонтажные работы | [32 empty] | Раздел 1. Демонтажные работы
1 | ГЭСН33-04-041-02 | Снятие ответвлений ВЛ 0,38 кВ к зданиям при количестве проводов в ответвлении: 2 |  |  |  | 4: ответвление; 5: 8; 6: 1; 7: 8 | [19 empty] | Снятие ответвлений ВЛ 0,38 кВ к зданиям при количестве проводов в ответвлении: 2
| 421/пр_2020_прил.10_т.1_п.5_гр.3 | Производство работ осуществляется в стесненных условиях населенных пунктов ОЗП=1,15; ЭМ=1,15 к расх.; ЗПМ=1,15; ТЗ=1,15; ТЗМ=1,15 | [32 empty] | Производство работ осуществляется в стесненных условиях населенных пунктов ОЗП=1,15; ЭМ=1,15 к расх.; ЗПМ=1,15; ТЗ=1,15; ТЗМ=1,15
| 1 | ОТ(ЗТ) |  |  |  | 4: чел.-ч; 7: 6.072; 12: 3006.25 | [21 empty] | ОТ(ЗТ)
| 1-100-25 | Средний разряд работы 2,5 |  |  |  | чел.-ч | 0.66 | 1.15 | 6.072 |  |  | 495.1 |  | 3006.25 | [22 empty] | Средний разряд работы 2,5
| 2 | ЭМ |  |  |  | 12: 212.11 | [21 empty] | ЭМ
|  | ОТм(ЗТм) |  |  |  | 4: чел.-ч; 7: 0.276; 12: 160.62 | [21 empty] | ОТм(ЗТм)
| 91.14.02-001 | Автомобили бортовые, грузоподъемность до 5 т |  |  |  | маш.-ч | 0.03 | 1.15 | 0.276 |  |  | 768.51 |  | 212.11 | [22 empty] | Автомобили бортовые, грузоподъемность до 5 т
| 4-100-040 | ОТм(Зтм) Средний разряд машинистов 4 |  |  |  | чел.-ч | 0.03 | 1.15 | 0.276 |  |  | 581.96 |  | 160.62 | [23 empty] | ОТм(Зтм) Средний разряд машинистов 4
|  | Итого прямые затраты |  |  |  | 12: 3378.98 | [24 empty] | Итого прямые затраты
|  | ФОТ |  |  |  | 12: 3166.87 | [25 empty] | ФОТ
| Пр/812-027.0-1 | НР Линии электропередачи |  |  |  | 4: %; 5: 103; 7: 103; 12: 3261.88 | [25 empty] | НР Линии электропередачи
| Пр/774-027.0 | СП Линии электропередачи |  |  |  | 4: %; 5: 60; 7: 60; 12: 1900.12 | [25 empty] | СП Линии электропередачи
|  | Всего по позиции |  |  |  | 10: 1067.62; 12: 8540.98 | [26 empty] | Всего по позиции
2 | ГЭСН33-04-040-01 | Демонтаж: 3-х проводов ВЛ 0,38 кВ |  |  |  | 4: шт; 5: 11; 6: 1; 7: 11 | [19 empty] | Демонтаж: 3-х проводов ВЛ 0,38 кВ
| 421/пр_2020_прил.10_т.1_п.5_гр.3 | Производство работ осуществляется в стесненных условиях населенных пунктов ОЗП=1,15; ЭМ=1,15 к расх.; ЗПМ=1,15; ТЗ=1,15; ТЗМ=1,15 | [32 empty] | Производство работ осуществляется в стесненных условиях населенных пунктов ОЗП=1,15; ЭМ=1,15 к расх.; ЗПМ=1,15; ТЗ=1,15; ТЗМ=1,15
| 1 | ОТ(ЗТ) |  |  |  | 4: чел.-ч; 7: 16.0655; 12: 8163.36 | [21 empty] | ОТ(ЗТ)
| 1-100-28 | Средний разряд работы 2,8 |  |  |  | чел.-ч | 1.27 | 1.15 | 16.0655 |  |  | 508.13 |  | 8163.36 | [22 empty] | Средний разряд работы 2,8
| 2 | ЭМ |  |  |  | 12: 3039.54 | [21 empty] | ЭМ
|  | ОТм(ЗТм) |  |  |  | 4: чел.-ч; 7: 5.1865; 12: 3018.34 | [21 empty] | ОТм(ЗТм)
| 91.06.06-011 | Автогидроподъемники, высота подъема 12 м |  |  |  | маш.-ч | 0.35 | 1.15 | 4.4275 | 346.73 | 1.6 | 554.77 |  | 2456.24 | [22 empty] | Автогидроподъемники, высота подъема 12 м
| 4-100-040 | ОТм(Зтм) Средний разряд машинистов 4 |  |  |  | чел.-ч | 0.35 | 1.15 | 4.4275 |  |  | 581.96 |  | 2576.63 | [23 empty] | ОТм(Зтм) Средний разряд машинистов 4
| 91.14.02-001 | Автомобили бортовые, грузоподъемность до 5 т |  |  |  | маш.-ч | 0.06 | 1.15 | 0.759 |  |  | 768.51 |  | 583.3 | [22 empty] | Автомобили бортовые, грузоподъемность до 5 т
| 4-100-040 | ОТм(Зтм) Средний разряд машинистов 4 |  |  |  | чел.-ч | 0.06 | 1.15 | 0.759 |  |  | 581.96 |  | 441.71 | [23 empty] | ОТм(Зтм) Средний разряд машинистов 4
|  | Итого прямые затраты |  |  |  | 12: 14221.24 | [24 empty] | Итого прямые затраты
|  | ФОТ |  |  |  | 12: 11181.7 | [25 empty] | ФОТ
| Пр/812-027.0-1 | НР Линии электропередачи |  |  |  | 4: %; 5: 103; 7: 103; 12: 11517.15 | [25 empty] | НР Линии электропередачи
| Пр/774-027.0 | СП Линии электропередачи |  |  |  | 4: %; 5: 60; 7: 60; 12: 6709.02 | [25 empty] | СП Линии электропередачи
|  | Всего по позиции |  |  |  | 10: 2949.76; 12: 32447.41 | [26 empty] | Всего по позиции
3 | ГЭСН33-04-040-02 | Демонтаж: одного дополнительного провода |  |  |  | 4: шт; 5: 11; 6: 1; 7: 11 | [19 empty] | Демонтаж: одного дополнительного провода
| 421/пр_2020_прил.10_т.1_п.5_гр.3 | Производство работ осуществляется в стесненных условиях населенных пунктов ОЗП=1,15; ЭМ=1,15 к расх.; ЗПМ=1,15; ТЗ=1,15; ТЗМ=1,15 | [32 empty] | Производство работ осуществляется в стесненных условиях населенных пунктов ОЗП=1,15; ЭМ=1,15 к расх.; ЗПМ=1,15; ТЗ=1,15; ТЗМ=1,15
| 1 | ОТ(ЗТ) |  |  |  | 4: чел.-ч; 7: 1.8975; 12: 947.71 | [21 empty] | ОТ(ЗТ)
| 1-100-26 | Средний разряд работы 2,6 |  |  |  | чел.-ч | 0.15 | 1.15 | 1.8975 |  |  | 499.45 |  | 947.71 | [22 empty] | Средний разряд работы 2,6
| 2 | ЭМ |  |  |  | 12: 588.47 | [21 empty] | ЭМ
|  | ОТм(ЗТм) |  |  |  | 4: чел.-ч; 7: 1.012; 12: 588.95 | [21 empty] | ОТм(ЗТм)
| 91.06.06-011 | Автогидроподъемники, высота подъема 12 м |  |  |  | маш.-ч | 0.07 | 1.15 | 0.8855 | 346.73 | 1.6 | 554.77 |  | 491.25 | [22 empty] | Автогидроподъемники, высота подъема 12 м
| 4-100-040 | ОТм(Зтм) Средний разряд машинистов 4 |  |  |  | чел.-ч | 0.07 | 1.15 | 0.8855 |  |  | 581.96 |  | 515.33 | [23 empty] | ОТм(Зтм) Средний разряд машинистов 4
| 91.14.02-001 | Автомобили бортовые, грузоподъемность до 5 т |  |  |  | маш.-ч | 0.01 | 1.15 | 0.1265 |  |  | 768.51 |  | 97.22 | [22 empty] | Автомобили бортовые, грузоподъемность до 5 т
| 4-100-040 | ОТм(Зтм) Средний разряд машинистов 4 |  |  |  | чел.-ч | 0.01 | 1.15 | 0.1265 |  |  | 581.96 |  | 73.62 | [23 empty] | ОТм(Зтм) Средний разряд машинистов 4
|  | Итого прямые затраты |  |  |  | 12: 2125.13 | [24 empty] | Итого прямые затраты
|  | ФОТ |  |  |  | 12: 1536.66 | [25 empty] | ФОТ
| Пр/812-027.0-1 | НР Линии электропередачи |  |  |  | 4: %; 5: 103; 7: 103; 12: 1582.76 | [25 empty] | НР Линии электропередачи
| Пр/774-027.0 | СП Линии электропередачи |  |  |  | 4: %; 5: 60; 7: 60; 12: 922 | [25 empty] | СП Линии электропередачи
|  | Всего по позиции |  |  |  | 10: 420.9; 12: 4629.89 | [26 empty] | Всего по позиции
4 | ГЭСН33-04-042-01 | Демонтаж опор ВЛ 0,38-10 кВ: без приставок одностоечных |  |  |  | 4: шт; 5: 6; 6: 1; 7: 6 | [19 empty] | Демонтаж опор ВЛ 0,38-10 кВ: без приставок одностоечных
| 421/пр_2020_прил.10_т.1_п.5_гр.3 | Производство работ осуществляется в стесненных условиях населенных пунктов ОЗП=1,15; ЭМ=1,15 к расх.; ЗПМ=1,15; ТЗ=1,15; ТЗМ=1,15 | [32 empty] | Производство работ осуществляется в стесненных условиях населенных пунктов ОЗП=1,15; ЭМ=1,15 к расх.; ЗПМ=1,15; ТЗ=1,15; ТЗМ=1,15
| 1 | ОТ(ЗТ) |  |  |  | 4: чел.-ч; 7: 5.589; 12: 3070.54 | [21 empty] | ОТ(ЗТ)
| 1-100-35 | Средний разряд работы 3,5 |  |  |  | чел.-ч | 0.81 | 1.15 | 5.589 |  |  | 549.39 |  | 3070.54 | [22 empty] | Средний разряд работы 3,5
| 2 | ЭМ |  |  |  | 12: 10041.43 | [21 empty] | ЭМ
|  | ОТм(ЗТм) |  |  |  | 4: чел.-ч; 7: 3.312; 12: 2191.16 | [21 empty] | ОТм(ЗТм)
| 91.04.01-031 | Машины бурильно-крановые на автомобильном ходу, диаметр бурения до 800 мм, глубина бурения до 5 м |  |  |  | маш.-ч | 0.44 | 1.15 | 3.036 | 2088.77 | 1.55 | 3237.59 |  | 9829.32 | [22 empty] | Машины бурильно-крановые на автомобильном ходу, диаметр бурения до 800 мм, глубина бурения до 5 м
| 4-100-050 | ОТм(Зтм) Средний разряд машинистов 5 |  |  |  | чел.-ч | 0.44 | 1.15 | 3.036 |  |  | 668.82 |  | 2030.54 | [23 empty] | ОТм(Зтм) Средний разряд машинистов 5
| 91.14.02-001 | Автомобили бортовые, грузоподъемность до 5 т |  |  |  | маш.-ч | 0.04 | 1.15 | 0.276 |  |  | 768.51 |  | 212.11 | [22 empty] | Автомобили бортовые, грузоподъемность до 5 т
| 4-100-040 | ОТм(Зтм) Средний разряд машинистов 4 |  |  |  | чел.-ч | 0.04 | 1.15 | 0.276 |  |  | 581.96 |  | 160.62 | [23 empty] | ОТм(Зтм) Средний разряд машинистов 4
|  | Итого прямые затраты |  |  |  | 12: 15303.13 | [24 empty] | Итого прямые затраты
|  | ФОТ |  |  |  | 12: 5261.7 | [25 empty] | ФОТ
| Пр/812-027.0-1 | НР Линии электропередачи |  |  |  | 4: %; 5: 103; 7: 103; 12: 5419.55 | [25 empty] | НР Линии электропередачи
| Пр/774-027.0 | СП Линии электропередачи |  |  |  | 4: %; 5: 60; 7: 60; 12: 3157.02 | [25 empty] | СП Линии электропередачи
|  | Всего по позиции |  |  |  | 10: 3979.95; 12: 23879.7 | [26 empty] | Всего по позиции
5 | ГЭСН33-04-042-02 | Демонтаж опор ВЛ 0,38-10 кВ: без приставок одностоечных с подкосом |  |  |  | 4: шт; 5: 5; 6: 1; 7: 5 | [19 empty] | Демонтаж опор ВЛ 0,38-10 кВ: без приставок одностоечных с подкосом
| 421/пр_2020_прил.10_т.1_п.5_гр.3 | Производство работ осуществляется в стесненных условиях населенных пунктов ОЗП=1,15; ЭМ=1,15 к расх.; ЗПМ=1,15; ТЗ=1,15; ТЗМ=1,15 | [32 empty] | Производство работ осуществляется в стесненных условиях населенных пунктов ОЗП=1,15; ЭМ=1,15 к расх.; ЗПМ=1,15; ТЗ=1,15; ТЗМ=1,15
| 1 | ОТ(ЗТ) |  |  |  | 4: чел.-ч; 7: 10.0625; 12: 5528.24 | [21 empty] | ОТ(ЗТ)
| 1-100-35 | Средний разряд работы 3,5 |  |  |  | чел.-ч | 1.75 | 1.15 | 10.0625 |  |  | 549.39 |  | 5528.24 | [22 empty] | Средний разряд работы 3,5
| 2 | ЭМ |  |  |  | 12: 20948.74 | [21 empty] | ЭМ
|  | ОТм(ЗТм) |  |  |  | 4: чел.-ч; 7: 10.8675; 12: 6803.92 | [21 empty] | ОТм(ЗТм)
| 91.04.01-031 | Машины бурильно-крановые на автомобильном ходу, диаметр бурения до 800 мм, глубина бурения до 5 м |  |  |  | маш.-ч | 0.96 | 1.15 | 5.52 | 2088.77 | 1.55 | 3237.59 |  | 17871.5 | [22 empty] | Машины бурильно-крановые на автомобильном ходу, диаметр бурения до 800 мм, глубина бурения до 5 м
| 4-100-050 | ОТм(Зтм) Средний разряд машинистов 5 |  |  |  | чел.-ч | 0.96 | 1.15 | 5.52 |  |  | 668.82 |  | 3691.89 | [23 empty] | ОТм(Зтм) Средний разряд машинистов 5
| 91.06.06-011 | Автогидроподъемники, высота подъема 12 м |  |  |  | маш.-ч | 0.84 | 1.15 | 4.83 | 346.73 | 1.6 | 554.77 |  | 2679.54 | [22 empty] | Автогидроподъемники, высота подъема 12 м
| 4-100-040 | ОТм(Зтм) Средний разряд машинистов 4 |  |  |  | чел.-ч | 0.84 | 1.15 | 4.83 |  |  | 581.96 |  | 2810.87 | [23 empty] | ОТм(Зтм) Средний разряд машинистов 4
| 91.14.02-001 | Автомобили бортовые, грузоподъемность до 5 т |  |  |  | маш.-ч | 0.09 | 1.15 | 0.5175 |  |  | 768.51 |  | 397.7 | [22 empty] | Автомобили бортовые, грузоподъемность до 5 т
| 4-100-040 | ОТм(Зтм) Средний разряд машинистов 4 |  |  |  | чел.-ч | 0.09 | 1.15 | 0.5175 |  |  | 581.96 |  | 301.16 | [23 empty] | ОТм(Зтм) Средний разряд машинистов 4
|  | Итого прямые затраты |  |  |  | 12: 33280.9 | [24 empty] | Итого прямые затраты
|  | ФОТ |  |  |  | 12: 12332.16 | [25 empty] | ФОТ
| Пр/812-027.0-1 | НР Линии электропередачи |  |  |  | 4: %; 5: 103; 7: 103; 12: 12702.12 | [25 empty] | НР Линии электропередачи
| Пр/774-027.0 | СП Линии электропередачи |  |  |  | 4: %; 5: 60; 7: 60; 12: 7399.3 | [25 empty] | СП Линии электропередачи
|  | Всего по позиции |  |  |  | 10: 10676.46; 12: 53382.32 | [26 empty] | Всего по позиции
6 | ГЭСН33-04-042-03 | Демонтаж опор ВЛ 0,38-10 кВ: без приставок одностоечных с двумя подкосами | [39 empty] | Демонтаж опор ВЛ 0,38-10 кВ: без приставок одностоечных с двумя подкосами | bar: 4 to 7
| 421/пр_2020_прил.10_т.1_п.5_гр.3 | Производство работ осуществляется в стесненных условиях населенных пунктов ОЗП=1,15; ЭМ=1,15 к расх.; ЗПМ=1,15; ТЗ=1,15; ТЗМ=1,15 | [40 empty] | Производство работ осуществляется в стесненных условиях населенных пунктов ОЗП=1,15; ЭМ=1,15 к расх.; ЗПМ=1,15; ТЗ=1,15; ТЗМ=1,15
| 1 | ОТ(ЗТ) |  |  |  | 4: чел.-ч; 7: 2.944; 12: 1617.4 | [29 empty] | ОТ(ЗТ)
| 1-100-35 | Средний разряд работы 3,5 |  |  |  | чел.-ч | 2.56 | 1.15 | 2.944 |  |  | 549.39 |  | 1617.4 | [30 empty] | Средний разряд работы 3,5
| 2 | ЭМ |  |  |  | 12: 6103.29 | [29 empty] | ЭМ
|  | ОТм(ЗТм) |  |  |  | 4: чел.-ч; 7: 3.1625; 12: 1980.29 | [29 empty] | ОТм(ЗТм)
| 91.04.01-031 | Машины бурильно-крановые на автомобильном ходу, диаметр бурения до 800 мм, глубина бурения до 5 м |  |  |  | маш.-ч | 1.4 | 1.15 | 1.61 | 2088.77 | 1.55 | 3237.59 |  | 5212.52 | [30 empty] | Машины бурильно-крановые на автомобильном ходу, диаметр бурения до 800 мм, глубина бурения до 5 м
| 4-100-050 | ОТм(Зтм) Средний разряд машинистов 5 |  |  |  | чел.-ч | 1.4 | 1.15 | 1.61 |  |  | 668.82 |  | 1076.8 | [31 empty] | ОТм(Зтм) Средний разряд машинистов 5
| 91.06.06-011 | Автогидроподъемники, высота подъема 12 м |  |  |  | маш.-ч | 1.23 | 1.15 | 1.4145 | 346.73 | 1.6 | 554.77 |  | 784.72 | [30 empty] | Автогидроподъемники, высота подъема 12 м
| 4-100-040 | ОТм(Зтм) Средний разряд машинистов 4 |  |  |  | чел.-ч | 1.23 | 1.15 | 1.4145 |  |  | 581.96 |  | 823.18 | [31 empty] | ОТм(Зтм) Средний разряд машинистов 4
| 91.14.02-001 | Автомобили бортовые, грузоподъемность до 5 т |  |  |  | маш.-ч | 0.12 | 1.15 | 0.138 |  |  | 768.51 |  | 106.05 | [30 empty] | Автомобили бортовые, грузоподъемность до 5 т
| 4-100-040 | ОТм(Зтм) Средний разряд машинистов 4 |  |  |  | чел.-ч | 0.12 | 1.15 | 0.138 |  |  | 581.96 |  | 80.31 | [31 empty] | ОТм(Зтм) Средний разряд машинистов 4
|  | Итого прямые затраты |  |  |  | 12: 9700.98 | [32 empty] | Итого прямые затраты
|  | ФОТ |  |  |  | 12: 3597.69 | [33 empty] | ФОТ
| Пр/812-027.0-1 | НР Линии электропередачи |  |  |  | 4: %; 5: 103; 7: 103; 12: 3705.62 | [33 empty] | НР Линии электропередачи
| Пр/774-027.0 | СП Линии электропередачи |  |  |  | 4: %; 5: 60; 7: 60; 12: 2158.61 | [33 empty] | СП Линии электропередачи
|  | Всего по позиции |  |  |  | 10: 15565.21; 12: 15565.21 | [34 empty] | Всего по позиции
|  | Всего по разделу 1 Демонтажные работы |  |  |  | 12: 122880.3 | [35 empty] | Всего по разделу 1 Демонтажные работы
Раздел 2. Монтажные работы | [32 empty] | Раздел 2. Монтажные работы
7 | ГЭСН33-04-016-02 | Развозка конструкций и материалов опор ВЛ 0,38-10 кВ по трассе: одностоечных железобетонных опор |  |  |  | 4: шт; 5: 16; 6: 1; 7: 16 | [19 empty] | Развозка конструкций и материалов опор ВЛ 0,38-10 кВ по трассе: одностоечных железобетонных опор
| 421/пр_2020_прил.10_т.1_п.5_гр.3 | Производство работ осуществляется в стесненных условиях населенных пунктов ОЗП=1,15; ЭМ=1,15 к расх.; ЗПМ=1,15; ТЗ=1,15; ТЗМ=1,15 | [32 empty] | Производство работ осуществляется в стесненных условиях населенных пунктов ОЗП=1,15; ЭМ=1,15 к расх.; ЗПМ=1,15; ТЗ=1,15; ТЗМ=1,15
| Прил.33.4 п.3.10 | В распутицу (независимо от времени года), на участках, залитых водой ОЗП=1,25; ЭМ=1,25 к расх.; ЗПМ=1,25; ТЗ=1,25; ТЗМ=1,25 | [32 empty] | В распутицу (независимо от времени года), на участках, залитых водой ОЗП=1,25; ЭМ=1,25 к расх.; ЗПМ=1,25; ТЗ=1,25; ТЗМ=1,25
| 1 | ОТ(ЗТ) |  |  |  | 4: чел.-ч; 7: 10.12; 12: 5010.41 | [21 empty] | ОТ(ЗТ)
| 1-100-25 | Средний разряд работы 2,5 |  |  |  | чел.-ч | 0.44 | 1.4375 | 10.12 |  |  | 495.1 |  | 5010.41 | [22 empty] | Средний разряд работы 2,5
| 2 | ЭМ |  |  |  | 12: 14824.07 | [21 empty] | ЭМ
|  | ОТм(ЗТм) |  |  |  | 4: чел.-ч; 7: 11.04; 12: 7527.62 | [21 empty] | ОТм(ЗТм)
| 91.05.05-015 | Краны на автомобильном ходу, грузоподъемность 16 т |  |  |  | маш.-ч | 0.24 | 1.4375 | 5.52 |  |  | 1874.48 |  | 10347.13 | [22 empty] | Краны на автомобильном ходу, грузоподъемность 16 т
| 4-100-060 | ОТм(Зтм) Средний разряд машинистов 6 |  |  |  | чел.-ч | 0.24 | 1.4375 | 5.52 |  |  | 781.74 |  | 4315.2 | [23 empty] | ОТм(Зтм) Средний разряд машинистов 6
| 91.15.01-001 | Прицепы тракторные, грузоподъемность до 2 т |  |  |  | маш.-ч | 0.24 | 1.4375 | 5.52 |  |  | 15.7 |  | 86.66 | [22 empty] | Прицепы тракторные, грузоподъемность до 2 т
| 91.15.03-014 | Тракторы на пневмоколесном ходу, мощность 59 кВт (80 л.с.) |  |  |  | маш.-ч | 0.24 | 1.4375 | 5.52 | 487.94 | 1.63 | 795.34 |  | 4390.28 | [22 empty] | Тракторы на пневмоколесном ходу, мощность 59 кВт (80 л.с.)
| 4-100-040 | ОТм(Зтм) Средний разряд машинистов 4 |  |  |  | чел.-ч | 0.24 | 1.4375 | 5.52 |  |  | 581.96 |  | 3212.42 | [23 empty] | ОТм(Зтм) Средний разряд машинистов 4
|  | Итого прямые затраты |  |  |  | 12: 27362.1 | [24 empty] | Итого прямые затраты
|  | ФОТ |  |  |  | 12: 12538.03 | [25 empty] | ФОТ
| Пр/812-027.0-1 | НР Линии электропередачи |  |  |  | 4: %; 5: 103; 7: 103; 12: 12914.17 | [25 empty] | НР Линии электропередачи
| Пр/774-027.0 | СП Линии электропередачи |  |  |  | 4: %; 5: 60; 7: 60; 12: 7522.82 | [25 empty] | СП Линии электропередачи
|  | Всего по позиции |  |  |  | 10: 2987.44; 12: 47799.09 | [26 empty] | Всего по позиции
8 | ГЭСН33-04-016-05 | Развозка конструкций и материалов опор ВЛ 0,38-10 кВ по трассе: материалов оснастки одностоечных опор |  |  |  | 4: шт; 5: 6; 6: 1; 7: 6 | [19 empty] | Развозка конструкций и материалов опор ВЛ 0,38-10 кВ по трассе: материалов оснастки одностоечных опор
| 421/пр_2020_прил.10_т.1_п.5_гр.3 | Производство работ осуществляется в стесненных условиях населенных пунктов ОЗП=1,15; ЭМ=1,15 к расх.; ЗПМ=1,15; ТЗ=1,15; ТЗМ=1,15 | [32 empty] | Производство работ осуществляется в стесненных условиях населенных пунктов ОЗП=1,15; ЭМ=1,15 к расх.; ЗПМ=1,15; ТЗ=1,15; ТЗМ=1,15
| Прил.33.4 п.3.10 | В распутицу (независимо от времени года), на участках, залитых водой ОЗП=1,25; ЭМ=1,25 к расх.; ЗПМ=1,25; ТЗ=1,25; ТЗМ=1,25 | [32 empty] | В распутицу (независимо от времени года), на участках, залитых водой ОЗП=1,25; ЭМ=1,25 к расх.; ЗПМ=1,25; ТЗ=1,25; ТЗМ=1,25
| 1 | ОТ(ЗТ) |  |  |  | 4: чел.-ч; 7: 2.1562; 12: 1067.56 | [21 empty] | ОТ(ЗТ)
| 1-100-25 | Средний разряд работы 2,5 |  |  |  | чел.-ч | 0.25 | 1.4375 | 2.1562 |  |  | 495.1 |  | 1067.56 | [22 empty] | Средний разряд работы 2,5
| 2 | ЭМ |  |  |  | 12: 979.33 | [21 empty] | ЭМ
|  | ОТм(ЗТм) |  |  |  | 4: чел.-ч; 7: 1.2075; 12: 702.72 | [21 empty] | ОТм(ЗТм)
| 91.15.01-001 | Прицепы тракторные, грузоподъемность до 2 т |  |  |  | маш.-ч | 0.14 | 1.4375 | 1.2075 |  |  | 15.7 |  | 18.96 | [22 empty] | Прицепы тракторные, грузоподъемность до 2 т
| 91.15.03-014 | Тракторы на пневмоколесном ходу, мощность 59 кВт (80 л.с.) |  |  |  | маш.-ч | 0.14 | 1.4375 | 1.2075 | 487.94 | 1.63 | 795.34 |  | 960.37 | [22 empty] | Тракторы на пневмоколесном ходу, мощность 59 кВт (80 л.с.)
| 4-100-040 | ОТм(Зтм) Средний разряд машинистов 4 |  |  |  | чел.-ч | 0.14 | 1.4375 | 1.2075 |  |  | 581.96 |  | 702.72 | [23 empty] | ОТм(Зтм) Средний разряд машинистов 4
|  | Итого прямые затраты |  |  |  | 12: 2749.61 | [24 empty] | Итого прямые затраты
|  | ФОТ |  |  |  | 12: 1770.28 | [25 empty] | ФОТ
| Пр/812-027.0-1 | НР Линии электропередачи |  |  |  | 4: %; 5: 103; 7: 103; 12: 1823.39 | [25 empty] | НР Линии электропередачи
| Пр/774-027.0 | СП Линии электропередачи |  |  |  | 4: %; 5: 60; 7: 60; 12: 1062.17 | [25 empty] | СП Линии электропередачи
|  | Всего по позиции |  |  |  | 10: 939.2; 12: 5635.17 | [26 empty] | Всего по позиции
9 | ГЭСН33-04-016-06 | Развозка конструкций и материалов опор ВЛ 0,38-10 кВ по трассе: материалов оснастки сложных опор |  |  |  | 4: шт; 5: 5; 6: 1; 7: 5 | [19 empty] | Развозка конструкций и материалов опор ВЛ 0,38-10 кВ по трассе: материалов оснастки сложных опор
| 421/пр_2020_прил.10_т.1_п.5_гр.3 | Производство работ осуществляется в стесненных условиях населенных пунктов ОЗП=1,15; ЭМ=1,15 к расх.; ЗПМ=1,15; ТЗ=1,15; ТЗМ=1,15 | [32 empty] | Производство работ осуществляется в стесненных условиях населенных пунктов ОЗП=1,15; ЭМ=1,15 к расх.; ЗПМ=1,15; ТЗ=1,15; ТЗМ=1,15
| 1 | ОТ(ЗТ) |  |  |  | 4: чел.-ч; 7: 1.725; 12: 854.05 | [21 empty] | ОТ(ЗТ)
| 1-100-25 | Средний разряд работы 2,5 |  |  |  | чел.-ч | 0.3 | 1.15 | 1.725 |  |  | 495.1 |  | 854.05 | [22 empty] | Средний разряд работы 2,5
| 2 | ЭМ |  |  |  | 12: 746.15 | [21 empty] | ЭМ
|  | ОТм(ЗТм) |  |  |  | 4: чел.-ч; 7: 0.92; 12: 535.4 | [21 empty] | ОТм(ЗТм)
| 91.15.01-001 | Прицепы тракторные, грузоподъемность до 2 т |  |  |  | маш.-ч | 0.16 | 1.15 | 0.92 |  |  | 15.7 |  | 14.44 | [22 empty] | Прицепы тракторные, грузоподъемность до 2 т
| 91.15.03-014 | Тракторы на пневмоколесном ходу, мощность 59 кВт (80 л.с.) |  |  |  | маш.-ч | 0.16 | 1.15 | 0.92 | 487.94 | 1.63 | 795.34 |  | 731.71 | [22 empty] | Тракторы на пневмоколесном ходу, мощность 59 кВт (80 л.с.)
| 4-100-040 | ОТм(Зтм) Средний разряд машинистов 4 |  |  |  | чел.-ч | 0.16 | 1.15 | 0.92 |  |  | 581.96 |  | 535.4 | [23 empty] | ОТм(Зтм) Средний разряд машинистов 4
|  | Итого прямые затраты |  |  |  | 12: 2135.6 | [24 empty] | Итого прямые затраты
|  | ФОТ |  |  |  | 12: 1389.45 | [25 empty] | ФОТ
| Пр/812-027.0-1 | НР Линии электропередачи |  |  |  | 4: %; 5: 103; 7: 103; 12: 1431.13 | [25 empty] | НР Линии электропередачи
| Пр/774-027.0 | СП Линии электропередачи |  |  |  | 4: %; 5: 60; 7: 60; 12: 833.67 | [25 empty] | СП Линии электропередачи
|  | Всего по позиции |  |  |  | 10: 880.08; 12: 4400.4 | [26 empty] | Всего по позиции
10 | ГЭСН33-04-003-01 | Установка железобетонных опор ВЛ 0,38; 6-10 кВ с траверсами без приставок: одностоечных |  |  |  | 4: шт; 5: 6; 6: 1; 7: 6 | [19 empty] | Установка железобетонных опор ВЛ 0,38; 6-10 кВ с траверсами без приставок: одностоечных
| 421/пр_2020_прил.10_т.1_п.5_гр.3 | Производство работ осуществляется в стесненных условиях населенных пунктов ОЗП=1,15; ЭМ=1,15 к расх.; ЗПМ=1,15; ТЗ=1,15; ТЗМ=1,15 | [32 empty] | Производство работ осуществляется в стесненных условиях населенных пунктов ОЗП=1,15; ЭМ=1,15 к расх.; ЗПМ=1,15; ТЗ=1,15; ТЗМ=1,15
| Прил.33.4 п.3.6 | При бурении котлованов для опор ВЛ 0,38-10 кВ на глубину более 2х м к затратам на бурение (с последующим уточнением норм) ОЗП=1,25; ЭМ=1,25 к расх.; ЗПМ=1,25; ТЗ=1,25; ТЗМ=1,25 | [32 empty] | При бурении котлованов для опор ВЛ 0,38-10 кВ на глубину более 2х м к затратам на бурение (с последующим уточнением норм) ОЗП=1,25; ЭМ=1,25 к расх.; ЗПМ=1,25; ТЗ=1,25; ТЗМ=1,25
| 1 | ОТ(ЗТ) |  |  |  | 4: чел.-ч; 7: 26.3925; 12: 14155.88 | [21 empty] | ОТ(ЗТ)
| 1-100-33 | Средний разряд работы 3,3 |  |  |  | чел.-ч | 3.06 | 1.4375 | 26.3925 |  |  | 536.36 |  | 14155.88 | [22 empty] | Средний разряд работы 3,3
| 2 | ЭМ |  |  |  | 12: 20247.87 | [21 empty] | ЭМ
|  | ОТм(ЗТм) |  |  |  | 4: чел.-ч; 7: 7.5038; 12: 4876.32 | [21 empty] | ОТм(ЗТм)
| 91.04.01-031 | Машины бурильно-крановые на автомобильном ходу, диаметр бурения до 800 мм, глубина бурения до 5 м |  |  |  | маш.-ч | 0.68 | 1.4375 | 5.865 | 2088.77 | 1.55 | 3237.59 |  | 18988.47 | [22 empty] | Машины бурильно-крановые на автомобильном ходу, диаметр бурения до 800 мм, глубина бурения до 5 м
| 4-100-050 | ОТм(Зтм) Средний разряд машинистов 5 |  |  |  | чел.-ч | 0.68 | 1.4375 | 5.865 |  |  | 668.82 |  | 3922.63 | [23 empty] | ОТм(Зтм) Средний разряд машинистов 5
| 91.14.02-001 | Автомобили бортовые, грузоподъемность до 5 т |  |  |  | маш.-ч | 0.19 | 1.4375 | 1.6387 |  |  | 768.51 |  | 1259.4 | [22 empty] | Автомобили бортовые, грузоподъемность до 5 т
| 4-100-040 | ОТм(Зтм) Средний разряд машинистов 4 |  |  |  | чел.-ч | 0.19 | 1.4375 | 1.6387 |  |  | 581.96 |  | 953.69 | [23 empty] | ОТм(Зтм) Средний разряд машинистов 4
| 4 | М |  |  |  | 12: 1333.52 | [21 empty] | М
| 01.3.01.06-0038 | Смазка защитная электросетевая |  |  |  | кг | 0.1 |  | 0.6 | 238.29 | 1.65 | 393.18 |  | 235.91 | [22 empty] | Смазка защитная электросетевая
| 01.3.01.06-0051 | Смазка солидол жировой Ж |  |  |  | кг | 0.03 |  | 0.18 | 58.53 | 1.65 | 96.57 |  | 17.38 | [22 empty] | Смазка солидол жировой Ж
| 01.7.20.08-0051 | Ветошь хлопчатобумажная цветная |  |  |  | 4: кг; 5: 0.02; 7: 0.12; 10: 109.94; 12: 13.19 | [22 empty] | Ветошь хлопчатобумажная цветная
| 14.4.02.04-0182 | Краска масляная МА-15, цветная |  |  |  | 4: т; 5: 0.0004; 7: 0.0024; 10: 130729.83; 12: 313.75 | [22 empty] | Краска масляная МА-15, цветная
| 14.4.03.03-0102 | Лак битумный БТ-577 |  |  |  | т | 0.0001 |  | 0.0006 | 80020.98 | 1.61 | 128833.78 |  | 77.3 | [22 empty] | Лак битумный БТ-577
| 20.2.02.04-0006 | Колпачки полиэтиленовые К-6 |  |  |  | 100 шт | 0.06 |  | 0.36 | 1031.73 | 1.82 | 1877.75 |  | 675.99 | [22 empty] | Колпачки полиэтиленовые К-6
П,Н | 01.7.15.03-0042 | Болты с гайками и шайбами строительные |  |  |  | 4: кг; 5: 0; 7: 0 | [36 empty] | Болты с гайками и шайбами строительные
П,Н | 05.1.02.07 | Стойка железобетонная вибрированная для опор |  |  |  | 4: шт; 5: 0; 7: 0 | [36 empty] | Стойка железобетонная вибрированная для опор
П,Н | 07.2.02.05 | Траверсы стальные |  |  |  | 4: т; 5: 0; 7: 0 | [36 empty] | Траверсы стальные
П,Н | 07.2.07.13 | Хомуты стальные |  |  |  | 4: кг; 5: 0; 7: 0 | [36 empty] | Хомуты стальные
П,Н | 08.3.04.02 | Сталь стержневая диаметром до 10 мм |  |  |  | 4: т; 5: 0; 7: 0 | [36 empty] | Сталь стержневая диаметром до 10 мм
П,Н | 22.2.01.04 | Изоляторы штыревые |  |  |  | 4: шт; 5: 0; 7: 0 | [36 empty] | Изоляторы штыревые
П,Н | 22.2.02.21 | Штыри |  |  |  | 4: шт; 5: 0; 7: 0 | [36 empty] | Штыри
П,Н | 22.2.02.23 | Металлические плакаты |  |  |  | 4: шт; 5: 0; 7: 0 | [36 empty] | Металлические плакаты
|  | Итого прямые затраты |  |  |  | 12: 40613.59 | [24 empty] | Итого прямые затраты
|  | ФОТ |  |  |  | 12: 19032.2 | [25 empty] | ФОТ
| Пр/812-027.0-1 | НР Линии электропередачи |  |  |  | 4: %; 5: 103; 7: 103; 12: 19603.17 | [25 empty] | НР Линии электропередачи
| Пр/774-027.0 | СП Линии электропередачи |  |  |  | 4: %; 5: 60; 7: 60; 12: 11419.32 | [25 empty] | СП Линии электропередачи
|  | Всего по позиции |  |  |  | 10: 11939.35; 12: 71636.08 | [26 empty] | Всего по позиции
11 | ФСБЦ-05.1.02.07-0063 | Стойки опор железобетонные, объем до 1,5 м3, бетон В25, расход арматуры от 100 до 150 кг/м3 |  |  |  | м3 | 2.76 | 1 | 2.76 | 22625.83 | 1.36 | 30771.13 |  | 84928.32 | [19 empty] | Стойки опор железобетонные, объем до 1,5 м3, бетон В25, расход арматуры от 100 до 150 кг/м3
|  | Всего по позиции |  |  |  | 12: 84928.32 | [26 empty] | Всего по позиции
12 | ТЦ | Зажим поддерживающий PS-1500 |  |  |  | шт | 6 | 1 | 6 |  |  | 466.67 |  | 2800.02 | [19 empty] | Зажим поддерживающий PS-1500
|  | Всего по позиции |  |  |  | 12: 2800.02 | [26 empty] | Всего по позиции
13 | ГЭСН33-04-003-02 | Установка железобетонных опор ВЛ 0,38; 6-10 кВ с траверсами без приставок: одностоечных с одним подкосом |  |  |  | 4: шт; 5: 5; 6: 1; 7: 5 | [19 empty] | Установка железобетонных опор ВЛ 0,38; 6-10 кВ с траверсами без приставок: одностоечных с одним подкосом
| 421/пр_2020_прил.10_т.1_п.5_гр.3 | Производство работ осуществляется в стесненных условиях населенных пунктов ОЗП=1,15; ЭМ=1,15 к расх.; ЗПМ=1,15; ТЗ=1,15; ТЗМ=1,15 | [32 empty] | Производство работ осуществляется в стесненных условиях населенных пунктов ОЗП=1,15; ЭМ=1,15 к расх.; ЗПМ=1,15; ТЗ=1,15; ТЗМ=1,15
| Прил.33.4 п.3.6 | При бурении котлованов для опор ВЛ 0,38-10 кВ на глубину более 2х м к затратам на бурение (с последующим уточнением норм) ОЗП=1,25; ЭМ=1,25 к расх.; ЗПМ=1,25; ТЗ=1,25; ТЗМ=1,25 | [32 empty] | При бурении котлованов для опор ВЛ 0,38-10 кВ на глубину более 2х м к затратам на бурение (с последующим уточнением норм) ОЗП=1,25; ЭМ=1,25 к расх.; ЗПМ=1,25; ТЗ=1,25; ТЗМ=1,25
| 1 | ОТ(ЗТ) |  |  |  | 4: чел.-ч; 7: 42.9813; 12: 23053.42 | [21 empty] | ОТ(ЗТ)
| 1-100-33 | Средний разряд работы 3,3 |  |  |  | чел.-ч | 5.98 | 1.4375 | 42.9813 |  |  | 536.36 |  | 23053.42 | [22 empty] | Средний разряд работы 3,3
| 2 | ЭМ |  |  |  | 12: 39441.76 | [21 empty] | ЭМ
|  | ОТм(ЗТм) |  |  |  | 4: чел.-ч; 7: 14.375; 12: 9364.57 | [21 empty] | ОТм(ЗТм)
| 91.04.01-031 | Машины бурильно-крановые на автомобильном ходу, диаметр бурения до 800 мм, глубина бурения до 5 м |  |  |  | маш.-ч | 1.6 | 1.4375 | 11.5 | 2088.77 | 1.55 | 3237.59 |  | 37232.29 | [22 empty] | Машины бурильно-крановые на автомобильном ходу, диаметр бурения до 800 мм, глубина бурения до 5 м
| 4-100-050 | ОТм(Зтм) Средний разряд машинистов 5 |  |  |  | чел.-ч | 1.6 | 1.4375 | 11.5 |  |  | 668.82 |  | 7691.43 | [23 empty] | ОТм(Зтм) Средний разряд машинистов 5
| 91.14.02-001 | Автомобили бортовые, грузоподъемность до 5 т |  |  |  | маш.-ч | 0.4 | 1.4375 | 2.875 |  |  | 768.51 |  | 2209.47 | [22 empty] | Автомобили бортовые, грузоподъемность до 5 т
| 4-100-040 | ОТм(Зтм) Средний разряд машинистов 4 |  |  |  | чел.-ч | 0.4 | 1.4375 | 2.875 |  |  | 581.96 |  | 1673.14 | [23 empty] | ОТм(Зтм) Средний разряд машинистов 4
| 4 | М |  |  |  | 12: 1111.28 | [21 empty] | М
| 01.3.01.06-0038 | Смазка защитная электросетевая |  |  |  | кг | 0.1 |  | 0.5 | 238.29 | 1.65 | 393.18 |  | 196.59 | [22 empty] | Смазка защитная электросетевая
| 01.3.01.06-0051 | Смазка солидол жировой Ж |  |  |  | кг | 0.03 |  | 0.15 | 58.53 | 1.65 | 96.57 |  | 14.49 | [22 empty] | Смазка солидол жировой Ж
| 01.7.20.08-0051 | Ветошь хлопчатобумажная цветная |  |  |  | 4: кг; 5: 0.02; 7: 0.1; 10: 109.94; 12: 10.99 | [22 empty] | Ветошь хлопчатобумажная цветная
| 14.4.02.04-0182 | Краска масляная МА-15, цветная |  |  |  | 4: т; 5: 0.0004; 7: 0.002; 10: 130729.83; 12: 261.46 | [22 empty] | Краска масляная МА-15, цветная
| 14.4.03.03-0102 | Лак битумный БТ-577 |  |  |  | т | 0.0001 |  | 0.0005 | 80020.98 | 1.61 | 128833.78 |  | 64.42 | [22 empty] | Лак битумный БТ-577
| 20.2.02.04-0006 | Колпачки полиэтиленовые К-6 |  |  |  | 100 шт | 0.06 |  | 0.3 | 1031.73 | 1.82 | 1877.75 |  | 563.33 | [22 empty] | Колпачки полиэтиленовые К-6
П,Н | 01.7.15.03-0042 | Болты с гайками и шайбами строительные |  |  |  | 4: кг; 5: 0; 7: 0 | [36 empty] | Болты с гайками и шайбами строительные
П,Н | 05.1.02.07 | Стойка железобетонная вибрированная для опор |  |  |  | 4: шт; 5: 0; 7: 0 | [36 empty] | Стойка железобетонная вибрированная для опор
П,Н | 07.2.02.05 | Траверсы стальные |  |  |  | 4: т; 5: 0; 7: 0 | [36 empty] | Траверсы стальные
П,Н | 07.2.07.13 | Хомуты стальные |  |  |  | 4: кг; 5: 0; 7: 0 | [36 empty] | Хомуты стальные
П,Н | 08.3.04.02 | Сталь стержневая диаметром до 10 мм |  |  |  | 4: т; 5: 0; 7: 0 | [36 empty] | Сталь стержневая диаметром до 10 мм
П,Н | 22.2.02.07 | Детали крепления |  |  |  | 4: кг; 5: 0; 7: 0 | [36 empty] | Детали крепления
П,Н | 22.2.02.21 | Штыри |  |  |  | 4: шт; 5: 0; 7: 0 | [36 empty] | Штыри
П,Н | 22.2.02.23 | Металлические плакаты |  |  |  | 4: шт; 5: 0; 7: 0 | [36 empty] | Металлические плакаты
|  | Итого прямые затраты |  |  |  | 12: 72971.03 | [24 empty] | Итого прямые затраты
|  | ФОТ |  |  |  | 12: 32417.99 | [25 empty] | ФОТ
| Пр/812-027.0-1 | НР Линии электропередачи |  |  |  | 4: %; 5: 103; 7: 103; 12: 33390.53 | [25 empty] | НР Линии электропередачи
| Пр/774-027.0 | СП Линии электропередачи |  |  |  | 4: %; 5: 60; 7: 60; 12: 19450.79 | [25 empty] | СП Линии электропередачи
|  | Всего по позиции |  |  |  | 10: 25162.47; 12: 125812.35 | [26 empty] | Всего по позиции
14 | ФСБЦ-05.1.02.07-0063 | Стойки опор железобетонные, объем до 1,5 м3, бетон В25, расход арматуры от 100 до 150 кг/м3 |  |  |  | м3 | 4.6 | 1 | 4.6 | 22625.83 | 1.36 | 30771.13 |  | 141547.2 | [19 empty] | Стойки опор железобетонные, объем до 1,5 м3, бетон В25, расход арматуры от 100 до 150 кг/м3
|  | Всего по позиции |  |  |  | 12: 141547.2 | [26 empty] | Всего по позиции
15 | ТЦ | Сопряжение |  |  |  | шт | 5 | 1 | 5 |  |  | 1750 |  | 8750 | [19 empty] | Сопряжение
|  | Всего по позиции |  |  |  | 12: 8750 | [26 empty] | Всего по позиции
16 | ТЦ | Гайка М16 |  |  |  | шт | 20 | 1 | 20 |  |  | 17.5 |  | 350 | [19 empty] | Гайка М16
|  | Всего по позиции |  |  |  | 12: 350 | [26 empty] | Всего по позиции
17 | ТЦ | Зажим анкерный РА-2200 |  |  |  | шт | 5 | 1 | 5 |  |  | 466.67 |  | 2333.35 | [19 empty] | Зажим анкерный РА-2200
|  | Всего по позиции |  |  |  | 12: 2333.35 | [26 empty] | Всего по позиции
18 | ГЭСН33-04-003-03 | Установка железобетонных опор ВЛ 0,38; 6-10 кВ с траверсами без приставок: одностоечных с двумя подкосами | [39 empty] | Установка железобетонных опор ВЛ 0,38; 6-10 кВ с траверсами без приставок: одностоечных с двумя подкосами | bar: 4 to 7
| 421/пр_2020_прил.10_т.1_п.5_гр.3 | Производство работ осуществляется в стесненных условиях населенных пунктов ОЗП=1,15; ЭМ=1,15 к расх.; ЗПМ=1,15; ТЗ=1,15; ТЗМ=1,15 | [40 empty] | Производство работ осуществляется в стесненных условиях населенных пунктов ОЗП=1,15; ЭМ=1,15 к расх.; ЗПМ=1,15; ТЗ=1,15; ТЗМ=1,15
| 1 | ОТ(ЗТ) |  |  |  | 4: чел.-ч; 7: 10.35; 12: 5551.33 | [29 empty] | ОТ(ЗТ)
| 1-100-33 | Средний разряд работы 3,3 |  |  |  | чел.-ч | 9 | 1.15 | 10.35 |  |  | 536.36 |  | 5551.33 | [30 empty] | Средний разряд работы 3,3
| 2 | ЭМ |  |  |  | 12: 10219.5 | [29 empty] | ЭМ
|  | ОТм(ЗТм) |  |  |  | 4: чел.-ч; 7: 3.6915; 12: 2408.01 | [29 empty] | ОТм(ЗТм)
| 91.04.01-031 | Машины бурильно-крановые на автомобильном ходу, диаметр бурения до 800 мм, глубина бурения до 5 м |  |  |  | маш.-ч | 2.6 | 1.15 | 2.99 | 2088.77 | 1.55 | 3237.59 |  | 9680.39 | [30 empty] | Машины бурильно-крановые на автомобильном ходу, диаметр бурения до 800 мм, глубина бурения до 5 м
| 4-100-050 | ОТм(Зтм) Средний разряд машинистов 5 |  |  |  | чел.-ч | 2.6 | 1.15 | 2.99 |  |  | 668.82 |  | 1999.77 | [31 empty] | ОТм(Зтм) Средний разряд машинистов 5
| 91.14.02-001 | Автомобили бортовые, грузоподъемность до 5 т |  |  |  | маш.-ч | 0.61 | 1.15 | 0.7015 |  |  | 768.51 |  | 539.11 | [30 empty] | Автомобили бортовые, грузоподъемность до 5 т
| 4-100-040 | ОТм(Зтм) Средний разряд машинистов 4 |  |  |  | чел.-ч | 0.61 | 1.15 | 0.7015 |  |  | 581.96 |  | 408.24 | [31 empty] | ОТм(Зтм) Средний разряд машинистов 4
| 4 | М |  |  |  | 12: 222.26 | [29 empty] | М
| 01.3.01.06-0038 | Смазка защитная электросетевая |  |  |  | кг | 0.1 |  | 0.1 | 238.29 | 1.65 | 393.18 |  | 39.32 | [30 empty] | Смазка защитная электросетевая
| 01.3.01.06-0051 | Смазка солидол жировой Ж |  |  |  | кг | 0.03 |  | 0.03 | 58.53 | 1.65 | 96.57 |  | 2.9 | [30 empty] | Смазка солидол жировой Ж
| 01.7.20.08-0051 | Ветошь хлопчатобумажная цветная |  |  |  | 4: кг; 5: 0.02; 7: 0.02; 10: 109.94; 12: 2.2 | [30 empty] | Ветошь хлопчатобумажная цветная
| 14.4.02.04-0182 | Краска масляная МА-15, цветная |  |  |  | 4: т; 5: 0.0004; 7: 0.0004; 10: 130729.83; 12: 52.29 | [30 empty] | Краска масляная МА-15, цветная
| 14.4.03.03-0102 | Лак битумный БТ-577 |  |  |  | т | 0.0001 |  | 0.0001 | 80020.98 | 1.61 | 128833.78 |  | 12.88 | [30 empty] | Лак битумный БТ-577
| 20.2.02.04-0006 | Колпачки полиэтиленовые К-6 |  |  |  | 100 шт | 0.06 |  | 0.06 | 1031.73 | 1.82 | 1877.75 |  | 112.67 | [30 empty] | Колпачки полиэтиленовые К-6
П,Н | 01.7.15.03-0042 | Болты с гайками и шайбами строительные |  |  |  | 4: кг; 5: 0; 7: 0 | [37 empty] | Болты с гайками и шайбами строительные
П,Н | 05.1.02.07 | Стойка железобетонная вибрированная для опор |  |  |  | 4: шт; 5: 0; 7: 0 | [37 empty] | Стойка железобетонная вибрированная для опор
П,Н | 07.2.02.05 | Траверсы стальные |  |  |  | 4: т; 5: 0; 7: 0 | [37 empty] | Траверсы стальные
П,Н | 07.2.07.13 | Хомуты стальные |  |  |  | 4: кг; 5: 0; 7: 0 | [37 empty] | Хомуты стальные
П,Н | 08.3.04.02 | Сталь стержневая диаметром до 10 мм |  |  |  | 4: т; 5: 0; 7: 0 | [37 empty] | Сталь стержневая диаметром до 10 мм
П,Н | 22.2.01.04 | Изоляторы штыревые |  |  |  | 4: шт; 5: 0; 7: 0 | [37 empty] | Изоляторы штыревые
П,Н | 22.2.02.07 | Детали крепления |  |  |  | 4: кг; 5: 0; 7: 0 | [37 empty] | Детали крепления
П,Н | 22.2.02.21 | Штыри |  |  |  | 4: шт; 5: 0; 7: 0 | [37 empty] | Штыри
П,Н | 22.2.02.23 | Металлические плакаты |  |  |  | 4: шт; 5: 0; 7: 0 | [37 empty] | Металлические плакаты
|  | Итого прямые затраты |  |  |  | 12: 18401.1 | [32 empty] | Итого прямые затраты
|  | ФОТ |  |  |  | 12: 7959.34 | [33 empty] | ФОТ
| Пр/812-027.0-1 | НР Линии электропередачи |  |  |  | 4: %; 5: 103; 7: 103; 12: 8198.12 | [33 empty] | НР Линии электропередачи
| Пр/774-027.0 | СП Линии электропередачи |  |  |  | 4: %; 5: 60; 7: 60; 12: 4775.6 | [33 empty] | СП Линии электропередачи
|  | Всего по позиции |  |  |  | 10: 31374.82; 12: 31374.82 | [34 empty] | Всего по позиции
19 | ФСБЦ-05.1.02.07-0063 | Стойки опор железобетонные, объем до 1,5 м3, бетон В25, расход арматуры от 100 до 150 кг/м3 |  |  |  | м3 | 1.38 | 1 | 1.38 | 22625.83 | 1.36 | 30771.13 |  | 42464.16 | [27 empty] | Стойки опор железобетонные, объем до 1,5 м3, бетон В25, расход арматуры от 100 до 150 кг/м3
|  | Всего по позиции |  |  |  | 12: 42464.16 | [34 empty] | Всего по позиции
20 | ТЦ | Сопряжение |  |  |  | шт | 2 | 1 | 2 |  |  | 287.5 |  | 575 | [27 empty] | Сопряжение
|  | Всего по позиции |  |  |  | 12: 575 | [34 empty] | Всего по позиции
21 | ТЦ | Гайка М16 |  |  |  | шт | 4 | 1 | 4 |  |  | 17.5 |  | 70 | [27 empty] | Гайка М16
|  | Всего по позиции |  |  |  | 12: 70 | [34 empty] | Всего по позиции
22 | ФСБЦ-07.2.07.13-0221 | Хомуты стальные |  |  |  | кг | 2 | 1 | 2 | 44.55 | 1.69 | 75.29 |  | 150.58 | [27 empty] | Хомуты стальные
|  | Всего по позиции |  |  |  | 12: 150.58 | [34 empty] | Всего по позиции
СИП кабель | [52 empty] | СИП кабель
23 | ГЭСН33-04-017-01 | Подвеска самонесущих изолированных проводов (СИП-2А) напряжением от 0,4 кВ до 1 кВ (со снятием напряжения) при количестве 29 опор: с использованием автогидроподъемника |  |  |  | 4: 1000 м; 5: 0.67; 6: 1; 7: 0.67 | [19 empty] | Подвеска самонесущих изолированных проводов (СИП-2А) напряжением от 0,4 кВ до 1 кВ (со снятием напряжения) при количестве 29 опор: с использованием автогидроподъемника
| 421/пр_2020_прил.10_т.1_п.5_гр.3 | Производство работ осуществляется в стесненных условиях населенных пунктов ОЗП=1,15; ЭМ=1,15 к расх.; ЗПМ=1,15; ТЗ=1,15; ТЗМ=1,15 | [32 empty] | Производство работ осуществляется в стесненных условиях населенных пунктов ОЗП=1,15; ЭМ=1,15 к расх.; ЗПМ=1,15; ТЗ=1,15; ТЗМ=1,15
| 1 | ОТ(ЗТ) |  |  |  | 4: чел.-ч; 7: 73.29; 12: 41762.9 | [21 empty] | ОТ(ЗТ)
| 2-100-02 | Рабочий 2 разряда |  |  |  | чел.-ч | 0.99 | 1.15 | 0.7628 |  |  | 473.39 |  | 361.1 | [22 empty] | Рабочий 2 разряда
| 2-100-03 | Рабочий 3 разряда |  |  |  | чел.-ч | 47.29 | 1.15 | 36.4369 |  |  | 516.82 |  | 18831.34 | [22 empty] | Рабочий 3 разряда
| 2-100-04 | Рабочий 4 разряда |  |  |  | чел.-ч | 23.42 | 1.15 | 18.0451 |  |  | 581.96 |  | 10501.53 | [22 empty] | Рабочий 4 разряда
| 2-100-05 | Рабочий 5 разряда |  |  |  | чел.-ч | 23.42 | 1.15 | 18.0451 |  |  | 668.82 |  | 12068.93 | [22 empty] | Рабочий 5 разряда
| 2 | ЭМ |  |  |  | 12: 11309.75 | [21 empty] | ЭМ
|  | ОТм(ЗТм) |  |  |  | 4: чел.-ч; 7: 19.1777; 12: 11276.13 | [21 empty] | ОТм(ЗТм)
| 91.05.05-015 | Краны на автомобильном ходу, грузоподъемность 16 т |  |  |  | маш.-ч | 0.75 | 1.15 | 0.57788 |  |  | 1874.48 |  | 1083.22 | [22 empty] | Краны на автомобильном ходу, грузоподъемность 16 т
| 4-100-060 | ОТм(Зтм) Средний разряд машинистов 6 |  |  |  | чел.-ч | 0.75 | 1.15 | 0.57788 |  |  | 781.74 |  | 451.75 | [23 empty] | ОТм(Зтм) Средний разряд машинистов 6
| 91.06.03-055 | Лебедки электрические тяговым усилием 19,62 кН (2 т) |  |  |  | маш.-ч | 0.81 | 1.15 | 0.62411 | 11.45 | 1.53 | 17.52 |  | 10.93 | [22 empty] | Лебедки электрические тяговым усилием 19,62 кН (2 т)
| 91.06.06-011 | Автогидроподъемники, высота подъема 12 м |  |  |  | маш.-ч | 22.74 | 1.15 | 17.5212 | 346.73 | 1.6 | 554.77 |  | 9720.22 | [22 empty] | Автогидроподъемники, высота подъема 12 м
| 4-100-040 | ОТм(Зтм) Средний разряд машинистов 4 |  |  |  | чел.-ч | 22.74 | 1.15 | 17.5212 |  |  | 581.96 |  | 10196.62 | [23 empty] | ОТм(Зтм) Средний разряд машинистов 4
| 91.14.02-001 | Автомобили бортовые, грузоподъемность до 5 т |  |  |  | маш.-ч | 0.59 | 1.15 | 0.4546 |  |  | 768.51 |  | 349.36 | [22 empty] | Автомобили бортовые, грузоподъемность до 5 т
| 4-100-040 | ОТм(Зтм) Средний разряд машинистов 4 |  |  |  | чел.-ч | 0.59 | 1.15 | 0.4546 |  |  | 581.96 |  | 264.56 | [23 empty] | ОТм(Зтм) Средний разряд машинистов 4
| 91.17.04-544 | Генераторы бензиновые портативные, мощность до 6 кВт |  |  |  | маш.-ч | 0.81 | 1.15 | 0.62411 |  |  | 233.97 |  | 146.02 | [22 empty] | Генераторы бензиновые портативные, мощность до 6 кВт
| 4-100-040 | ОТм(Зтм) Средний разряд машинистов 4 |  |  |  | чел.-ч | 0.81 | 1.15 | 0.62411 |  |  | 581.96 |  | 363.2 | [23 empty] | ОТм(Зтм) Средний разряд машинистов 4
П,Н | 20.1.01.01 | Комплект линейной арматуры для крепления СИП-2 на опоре ВЛИ |  |  |  | 4: шт; 5: 0; 7: 0 | [36 empty] | Комплект линейной арматуры для крепления СИП-2 на опоре ВЛИ
П,Н | 20.1.01.11 | Комплект линейной арматуры для устройства заземлений на опорах ВЛИ |  |  |  | 4: шт; 5: 0; 7: 0 | [36 empty] | Комплект линейной арматуры для устройства заземлений на опорах ВЛИ
П,Н | 21.2.01.01 | Провода самонесущие изолированные для ВЛИ |  |  |  | 4: 1000 м; 5: 0; 7: 0 | [36 empty] | Провода самонесущие изолированные для ВЛИ
|  | Итого прямые затраты |  |  |  | 12: 64348.78 | [24 empty] | Итого прямые затраты
|  | ФОТ |  |  |  | 12: 53039.03 | [25 empty] | ФОТ
| Пр/812-027.0-1 | НР Линии электропередачи |  |  |  | 4: %; 5: 103; 7: 103; 12: 54630.2 | [25 empty] | НР Линии электропередачи
| Пр/774-027.0 | СП Линии электропередачи |  |  |  | 4: %; 5: 60; 7: 60; 12: 31823.42 | [25 empty] | СП Линии электропередачи
|  | Всего по позиции |  |  |  | 10: 225078.21; 12: 150802.4 | [26 empty] | Всего по позиции
24 | ФСБЦ-21.2.01.01-0039 | Провод самонесущий изолированный СИП-2 3х120+1х95-0,6/1 |  |  |  | 1000 м | 0.67 | 1 | 0.67 |  |  | 519021.62 |  | 347744.49 | [27 empty] | Провод самонесущий изолированный СИП-2 3х120+1х95-0,6/1
|  | Всего по позиции |  |  |  | 12: 347744.49 | [34 empty] | Всего по позиции
25 | ТЦ | Провод самонесущий изолированный СИП-2 3х120+1х95-0,6/1 |  |  |  | м | 670 | 1 | 670 |  |  | 517.5 |  | 346725 | [19 empty] | Провод самонесущий изолированный СИП-2 3х120+1х95-0,6/1
|  | Всего по позиции |  |  |  | 12: 346725 | [26 empty] | Всего по позиции
26 | ГЭСН33-04-013-02 | Устройство ответвлений от ВЛ 0,38 кВ к зданиям: с помощью механизмов при количестве проводов в ответвлении 2 |  |  |  | 4: ответвление; 5: 8; 6: 1; 7: 8 | [19 empty] | Устройство ответвлений от ВЛ 0,38 кВ к зданиям: с помощью механизмов при количестве проводов в ответвлении 2
| 421/пр_2020_прил.10_т.1_п.5_гр.3 | Производство работ осуществляется в стесненных условиях населенных пунктов ОЗП=1,15; ЭМ=1,15 к расх.; ЗПМ=1,15; ТЗ=1,15; ТЗМ=1,15 | [32 empty] | Производство работ осуществляется в стесненных условиях населенных пунктов ОЗП=1,15; ЭМ=1,15 к расх.; ЗПМ=1,15; ТЗ=1,15; ТЗМ=1,15
| 1 | ОТ(ЗТ) |  |  |  | 4: чел.-ч; 7: 14.26; 12: 7834.3 | [21 empty] | ОТ(ЗТ)
| 1-100-35 | Средний разряд работы 3,5 |  |  |  | чел.-ч | 1.55 | 1.15 | 14.26 |  |  | 549.39 |  | 7834.3 | [22 empty] | Средний разряд работы 3,5
| 2 | ЭМ |  |  |  | 12: 922.89 | [21 empty] | ЭМ
|  | ОТм(ЗТм) |  |  |  | 4: чел.-ч; 7: 1.38; 12: 803.1 | [21 empty] | ОТм(ЗТм)
| 91.06.06-011 | Автогидроподъемники, высота подъема 12 м |  |  |  | маш.-ч | 0.07 | 1.15 | 0.644 | 346.73 | 1.6 | 554.77 |  | 357.27 | [22 empty] | Автогидроподъемники, высота подъема 12 м
| 4-100-040 | ОТм(Зтм) Средний разряд машинистов 4 |  |  |  | чел.-ч | 0.07 | 1.15 | 0.644 |  |  | 581.96 |  | 374.78 | [23 empty] | ОТм(Зтм) Средний разряд машинистов 4
| 91.14.02-001 | Автомобили бортовые, грузоподъемность до 5 т |  |  |  | маш.-ч | 0.08 | 1.15 | 0.736 |  |  | 768.51 |  | 565.62 | [22 empty] | Автомобили бортовые, грузоподъемность до 5 т
| 4-100-040 | ОТм(Зтм) Средний разряд машинистов 4 |  |  |  | чел.-ч | 0.08 | 1.15 | 0.736 |  |  | 581.96 |  | 428.32 | [23 empty] | ОТм(Зтм) Средний разряд машинистов 4
| 4 | М |  |  |  | 12: 314.54 | [21 empty] | М
| 01.3.01.06-0038 | Смазка защитная электросетевая |  |  |  | кг | 0.1 |  | 0.8 | 238.29 | 1.65 | 393.18 |  | 314.54 | [22 empty] | Смазка защитная электросетевая
П,Н | 01.7.15.03-0042 | Болты с гайками и шайбами строительные |  |  |  | 4: кг; 5: 0; 7: 0 | [36 empty] | Болты с гайками и шайбами строительные
П,Н | 07.2.02.05 | Траверсы стальные |  |  |  | 4: т; 5: 0; 7: 0 | [36 empty] | Траверсы стальные
П,Н | 07.2.07.13 | Хомуты стальные |  |  |  | 4: кг; 5: 0; 7: 0 | [36 empty] | Хомуты стальные
П,Н | 21.2.01.02 | Провода неизолированные для воздушных линий электропередач |  |  |  | 4: т; 5: 0; 7: 0 | [36 empty] | Провода неизолированные для воздушных линий электропередач
П,Н | 22.2.01.04 | Изоляторы линейные штыревые фарфоровые |  |  |  | 4: шт; 5: 0; 7: 0 | [36 empty] | Изоляторы линейные штыревые фарфоровые
П,Н | 22.2.02.09 | Крюки |  |  |  | 4: кг; 5: 0; 7: 0 | [36 empty] | Крюки
|  | Итого прямые затраты |  |  |  | 12: 9874.83 | [24 empty] | Итого прямые затраты
|  | ФОТ |  |  |  | 12: 8637.4 | [25 empty] | ФОТ
| Пр/812-027.0-1 | НР Линии электропередачи |  |  |  | 4: %; 5: 103; 7: 103; 12: 8896.52 | [25 empty] | НР Линии электропередачи
| Пр/774-027.0 | СП Линии электропередачи |  |  |  | 4: %; 5: 60; 7: 60; 12: 5182.44 | [25 empty] | СП Линии электропередачи
|  | Всего по позиции |  |  |  | 10: 2994.22; 12: 23953.79 | [26 empty] | Всего по позиции
27 | ФСБЦ-21.2.01.01-0066 | Провод самонесущий изолированный СИП-4 4х25-0,6/1 |  |  |  | 1000 м | 0.24 | 1 | 0.24 |  |  | 127732.84 |  | 30655.88 | [19 empty] | Провод самонесущий изолированный СИП-4 4х25-0,6/1
|  | Всего по позиции |  |  |  | 12: 30655.88 | [26 empty] | Всего по позиции
28 | ФСБЦ-20.1.01.02-1010 | Зажим прокалывающий Р4 1,5-10/6-95 |  |  |  | шт | 32 | 1 | 32 | 177.35 | 1.12 | 198.63 |  | 6356.16 | [19 empty] | Зажим прокалывающий Р4 1,5-10/6-95
|  | Всего по позиции |  |  |  | 12: 6356.16 | [26 empty] | Всего по позиции
29 | ТЦ | Лента монтажная |  |  |  | м | 16 | 1 | 16 |  |  | 70 |  | 1120 | [19 empty] | Лента монтажная
|  | Всего по позиции |  |  |  | 12: 1120 | [26 empty] | Всего по позиции
30 | ТЦ | Скрепа усиленная |  |  |  | шт | 16 | 1 | 16 |  |  | 18.33 |  | 293.28 | [19 empty] | Скрепа усиленная
|  | Всего по позиции |  |  |  | 12: 293.28 | [26 empty] | Всего по позиции
31 | ТЦ | Крюк SOT |  |  |  | шт | 8 | 1 | 8 |  |  | 287.5 |  | 2300 | [19 empty] | Крюк SOT
|  | Всего по позиции |  |  |  | 12: 2300 | [26 empty] | Всего по позиции
32 | ТЦ | Зажим анкерный РА 10/50 |  |  |  | шт | 16 | 1 | 16 |  |  | 291.67 |  | 4666.72 | [19 empty] | Зажим анкерный РА 10/50
|  | Всего по позиции |  |  |  | 12: 4666.72 | [26 empty] | Всего по позиции
|  | Всего по разделу 2 Монтажные работы |  |  |  | 12: 1062865.21 | [35 empty] | Всего по разделу 2 Монтажные работы
Раздел 3. Заземление | [32 empty] | Раздел 3. Заземление
33 | ГЭСНм08-02-472-12 | Проводник заземляющий открыто по строительным конструкциям: из полосовой стали сечением 300 мм2 |  |  |  | 4: 100 м; 5: 0.16; 6: 1; 7: 0.16 | [19 empty] | Проводник заземляющий открыто по строительным конструкциям: из полосовой стали сечением 300 мм2
| 421/пр_2020_прил.10_т.1_п.5_гр.3 | Производство работ осуществляется в стесненных условиях населенных пунктов ОЗП=1,15; ЭМ=1,15 к расх.; ЗПМ=1,15; ТЗ=1,15; ТЗМ=1,15 | [32 empty] | Производство работ осуществляется в стесненных условиях населенных пунктов ОЗП=1,15; ЭМ=1,15 к расх.; ЗПМ=1,15; ТЗ=1,15; ТЗМ=1,15
| 1 | ОТ(ЗТ) |  |  |  | 4: чел.-ч; 7: 6.4363; 12: 3410.28 | [21 empty] | ОТ(ЗТ)
| 1-100-32 | Средний разряд работы 3,2 |  |  |  | чел.-ч | 34.98 | 1.15 | 6.4363 |  |  | 529.85 |  | 3410.28 | [22 empty] | Средний разряд работы 3,2
| 2 | ЭМ |  |  |  | 12: 62.57 | [21 empty] | ЭМ
|  | ОТм(ЗТм) |  |  |  | 4: чел.-ч; 7: 0.05704; 12: 33.19 | [21 empty] | ОТм(ЗТм)
| 91.14.02-001 | Автомобили бортовые, грузоподъемность до 5 т |  |  |  | маш.-ч | 0.31 | 1.15 | 0.05704 |  |  | 768.51 |  | 43.84 | [22 empty] | Автомобили бортовые, грузоподъемность до 5 т
| 4-100-040 | ОТм(Зтм) Средний разряд машинистов 4 |  |  |  | чел.-ч | 0.31 | 1.15 | 0.05704 |  |  | 581.96 |  | 33.19 | [23 empty] | ОТм(Зтм) Средний разряд машинистов 4
| 91.17.04-233 | Аппараты сварочные для ручной дуговой сварки, сварочный ток до 350 А |  |  |  | маш.-ч | 3 | 1.15 | 0.552 |  |  | 33.93 |  | 18.73 | [22 empty] | Аппараты сварочные для ручной дуговой сварки, сварочный ток до 350 А
| 4 | М |  |  |  | 12: 1547.36 | [21 empty] | М
| 01.7.03.04-0001 | Электроэнергия |  |  |  | 4: кВт-ч; 5: 10.88; 7: 1.7408; 10: 7.22; 12: 12.57 | [22 empty] | Электроэнергия
| 01.7.11.07-0227 | Электроды сварочные для сварки низколегированных и углеродистых сталей УОНИ 13/45, Э42А, диаметр 4-5 мм |  |  |  | кг | 1.44 |  | 0.2304 | 155.63 | 1.04 | 161.86 |  | 37.29 | [22 empty] | Электроды сварочные для сварки низколегированных и углеродистых сталей УОНИ 13/45, Э42А, диаметр 4-5 мм
| 01.7.15.07-0009 | Дюбели пластмассовые с шурупами, диаметр 8 мм, длина 60 мм, диаметр шурупа 5 мм, длина шурупа 60 мм |  |  |  | 100 шт | 2.1 |  | 0.336 | 503.33 | 1.35 | 679.5 |  | 228.31 | [22 empty] | Дюбели пластмассовые с шурупами, диаметр 8 мм, длина 60 мм, диаметр шурупа 5 мм, длина шурупа 60 мм
| 01.7.17.09-1090 | Сверло спиральное с цилиндрическим хвостовиком, оснащенное пластинами из твердого сплава карбида вольфрама, диаметр 8 мм, длина 120 мм |  |  |  | шт | 11 |  | 1.76 | 44.99 | 1.25 | 56.24 |  | 98.98 | [22 empty] | Сверло спиральное с цилиндрическим хвостовиком, оснащенное пластинами из твердого сплава карбида вольфрама, диаметр 8 мм, длина 120 мм
| 08.3.07.01-0053 | Прокат стальной горячекатаный полосовой, марки стали Ст3сп, Ст3пс, размеры 50х6 мм |  |  |  | 4: т; 5: 0.004; 7: 0.00064; 10: 66893.96; 12: 42.81 | [22 empty] | Прокат стальной горячекатаный полосовой, марки стали Ст3сп, Ст3пс, размеры 50х6 мм
| 14.4.01.09-0427 | Грунтовка эпоксидная антикоррозионная с содержанием цинка для защиты металлических поверхностей, расход 0,20-0,39 кг/м2 |  |  |  | кг | 4.8 |  | 0.768 | 911.56 | 1.43 | 1303.53 |  | 1001.11 | [22 empty] | Грунтовка эпоксидная антикоррозионная с содержанием цинка для защиты металлических поверхностей, расход 0,20-0,39 кг/м2
| 14.4.04.09-0016 | Эмаль ХВ-124, цветная |  |  |  | т | 0.0033 |  | 0.000528 | 146734.48 | 1.63 | 239177.2 |  | 126.29 | [22 empty] | Эмаль ХВ-124, цветная
|  | Итого прямые затраты |  |  |  | 12: 5053.4 | [24 empty] | Итого прямые затраты
33.1 | 421/пр_2020_п.75_пп.а | Вспомогательные ненормируемые материальные ресурсы |  |  |  | 4: %; 5: 2; 7: 2; 12: 59.31 | [39 empty] | Вспомогательные ненормируемые материальные ресурсы
|  | ФОТ |  |  |  | 12: 3443.47 | [25 empty] | ФОТ
| Пр/812-049.3-1 | НР Электротехнические установки на других объектах |  |  |  | 4: %; 5: 97; 7: 97; 12: 3340.17 | [25 empty] | НР Электротехнические установки на других объектах
| Пр/774-049.3 | СП Электротехнические установки на других объектах |  |  |  | 4: %; 5: 51; 7: 51; 12: 1756.17 | [25 empty] | СП Электротехнические установки на других объектах
|  | Всего по позиции |  |  |  | 10: 63806.56; 12: 10209.05 | [26 empty] | Всего по позиции
34 | ГЭСНм08-02-471-02 | Заземлитель вертикальный из угловой стали размером: 63х63х6 мм |  |  |  | 4: 10 шт; 5: 1.6; 6: 1; 7: 1.6 | [19 empty] | Заземлитель вертикальный из угловой стали размером: 63х63х6 мм
| 421/пр_2020_прил.10_т.1_п.5_гр.3 | Производство работ осуществляется в стесненных условиях населенных пунктов ОЗП=1,15; ЭМ=1,15 к расх.; ЗПМ=1,15; ТЗ=1,15; ТЗМ=1,15 | [32 empty] | Производство работ осуществляется в стесненных условиях населенных пунктов ОЗП=1,15; ЭМ=1,15 к расх.; ЗПМ=1,15; ТЗ=1,15; ТЗМ=1,15
| 1 | ОТ(ЗТ) |  |  |  | 4: чел.-ч; 7: 18.952; 12: 10782.36 | [21 empty] | ОТ(ЗТ)
| 1-100-38 | Средний разряд работы 3,8 |  |  |  | чел.-ч | 10.3 | 1.15 | 18.952 |  |  | 568.93 |  | 10782.36 | [22 empty] | Средний разряд работы 3,8
| 2 | ЭМ |  |  |  | 12: 1407.31 | [21 empty] | ЭМ
|  | ОТм(ЗТм) |  |  |  | 4: чел.-ч; 7: 0.9936; 12: 677.49 | [21 empty] | ОТм(ЗТм)
| 91.05.05-015 | Краны на автомобильном ходу, грузоподъемность 16 т |  |  |  | маш.-ч | 0.27 | 1.15 | 0.4968 |  |  | 1874.48 |  | 931.24 | [22 empty] | Краны на автомобильном ходу, грузоподъемность 16 т
| 4-100-060 | ОТм(Зтм) Средний разряд машинистов 6 |  |  |  | чел.-ч | 0.27 | 1.15 | 0.4968 |  |  | 781.74 |  | 388.37 | [23 empty] | ОТм(Зтм) Средний разряд машинистов 6
| 91.14.02-001 | Автомобили бортовые, грузоподъемность до 5 т |  |  |  | маш.-ч | 0.27 | 1.15 | 0.4968 |  |  | 768.51 |  | 381.8 | [22 empty] | Автомобили бортовые, грузоподъемность до 5 т
| 4-100-040 | ОТм(Зтм) Средний разряд машинистов 4 |  |  |  | чел.-ч | 0.27 | 1.15 | 0.4968 |  |  | 581.96 |  | 289.12 | [23 empty] | ОТм(Зтм) Средний разряд машинистов 4
| 91.17.04-233 | Аппараты сварочные для ручной дуговой сварки, сварочный ток до 350 А |  |  |  | маш.-ч | 1.51 | 1.15 | 2.7784 |  |  | 33.93 |  | 94.27 | [22 empty] | Аппараты сварочные для ручной дуговой сварки, сварочный ток до 350 А
| 4 | М |  |  |  | 12: 5192.02 | [21 empty] | М
| 01.7.11.07-0227 | Электроды сварочные для сварки низколегированных и углеродистых сталей УОНИ 13/45, Э42А, диаметр 4-5 мм |  |  |  | кг | 0.72 |  | 1.152 | 155.63 | 1.04 | 161.86 |  | 186.46 | [22 empty] | Электроды сварочные для сварки низколегированных и углеродистых сталей УОНИ 13/45, Э42А, диаметр 4-5 мм
| 14.4.01.09-0427 | Грунтовка эпоксидная антикоррозионная с содержанием цинка для защиты металлических поверхностей, расход 0,20-0,39 кг/м2 |  |  |  | кг | 2.4 |  | 3.84 | 911.56 | 1.43 | 1303.53 |  | 5005.56 | [22 empty] | Грунтовка эпоксидная антикоррозионная с содержанием цинка для защиты металлических поверхностей, расход 0,20-0,39 кг/м2
|  | Итого прямые затраты |  |  |  | 12: 18059.18 | [24 empty] | Итого прямые затраты
34.1 | 421/пр_2020_п.75_пп.а | Вспомогательные ненормируемые материальные ресурсы |  |  |  | 4: %; 5: 2; 7: 2; 12: 187.52 | [39 empty] | Вспомогательные ненормируемые материальные ресурсы
|  | ФОТ |  |  |  | 12: 11459.85 | [25 empty] | ФОТ
| Пр/812-049.3-1 | НР Электротехнические установки на других объектах |  |  |  | 4: %; 5: 97; 7: 97; 12: 11116.05 | [25 empty] | НР Электротехнические установки на других объектах
| Пр/774-049.3 | СП Электротехнические установки на других объектах |  |  |  | 4: %; 5: 51; 7: 51; 12: 5844.52 | [25 empty] | СП Электротехнические установки на других объектах
|  | Всего по позиции |  |  |  | 10: 22004.54; 12: 35207.27 | [26 empty] | Всего по позиции
35 | ФСБЦ-08.3.08.02-0045 | Уголок стальной горячекатаный равнополочный, марки стали Ст3сп, Ст3пс, ширина полок 63-100 мм, толщина полки 4-16 мм |  |  |  | т | 0.29453 | 1 | 0.29453 |  |  | 63832.88 |  | 18800.57 | [19 empty] | Уголок стальной горячекатаный равнополочный, марки стали Ст3сп, Ст3пс, ширина полок 63-100 мм, толщина полки 4-16 мм
|  | Всего по позиции |  |  |  | 12: 18800.57 | [26 empty] | Всего по позиции
|  | Всего по разделу 3 Заземление |  |  |  | 12: 64216.89 | [35 empty] | Всего по разделу 3 Заземление
Раздел 4. Пусконаладка | [32 empty] | Раздел 4. Пусконаладка
36 | ГЭСНп01-11-013-01 | Замер полного сопротивления цепи "фаза-нуль" | [31 empty] | Замер полного сопротивления цепи "фаза-нуль" | bar: 4 to 7
| 421/пр_2020_прил.10_т.1_п.5_гр.3 | Производство работ осуществляется в стесненных условиях населенных пунктов ОЗП=1,15; ЭМ=1,15 к расх.; ЗПМ=1,15; ТЗ=1,15; ТЗМ=1,15 | [32 empty] | Производство работ осуществляется в стесненных условиях населенных пунктов ОЗП=1,15; ЭМ=1,15 к расх.; ЗПМ=1,15; ТЗ=1,15; ТЗМ=1,15
| 1 | ОТ(ЗТ) |  |  |  | 4: чел.-ч; 7: 1.15; 12: 889.01 | [21 empty] | ОТ(ЗТ)
| 2-100-06 | Рабочий 6 разряда |  |  |  | чел.-ч | 0.5 | 1.15 | 0.575 |  |  | 781.74 |  | 449.5 | [22 empty] | Рабочий 6 разряда
| 3-200-03 | Инженер III категории |  |  |  | чел.-ч | 0.5 | 1.15 | 0.575 |  |  | 764.37 |  | 439.51 | [22 empty] | Инженер III категории
|  | Итого прямые затраты |  |  |  | 12: 889.01 | [24 empty] | Итого прямые затраты
|  | ФОТ |  |  |  | 12: 889.01 | [25 empty] | ФОТ
| Пр/812-083.0-1 | НР Пусконаладочные работы: 'вхолостую' - 80%, 'под нагрузкой' - 20% |  |  |  | 4: %; 5: 74; 7: 74; 12: 657.87 | [25 empty] | НР Пусконаладочные работы: 'вхолостую' - 80%, 'под нагрузкой' - 20%
| Пр/774-083.0 | СП Пусконаладочные работы: 'вхолостую' - 80%, 'под нагрузкой' - 20% |  |  |  | 4: %; 5: 36; 7: 36; 12: 320.04 | [25 empty] | СП Пусконаладочные работы: 'вхолостую' - 80%, 'под нагрузкой' - 20%
|  | Всего по позиции |  |  |  | 10: 1866.92; 12: 1866.92 | [26 empty] | Всего по позиции
37 | ГЭСНп01-11-024-01 | Фазировка электрической линии или трансформатора с сетью напряжением: до 1 кВ | [31 empty] | Фазировка электрической линии или трансформатора с сетью напряжением: до 1 кВ | bar: 4 to 7
| 421/пр_2020_прил.10_т.1_п.5_гр.3 | Производство работ осуществляется в стесненных условиях населенных пунктов ОЗП=1,15; ЭМ=1,15 к расх.; ЗПМ=1,15; ТЗ=1,15; ТЗМ=1,15 | [32 empty] | Производство работ осуществляется в стесненных условиях населенных пунктов ОЗП=1,15; ЭМ=1,15 к расх.; ЗПМ=1,15; ТЗ=1,15; ТЗМ=1,15
| 1 | ОТ(ЗТ) |  |  |  | 4: чел.-ч; 7: 0.943; 12: 728.99 | [21 empty] | ОТ(ЗТ)
| 2-100-06 | Рабочий 6 разряда |  |  |  | чел.-ч | 0.41 | 1.15 | 0.4715 |  |  | 781.74 |  | 368.59 | [22 empty] | Рабочий 6 разряда
| 3-200-03 | Инженер III категории |  |  |  | чел.-ч | 0.41 | 1.15 | 0.4715 |  |  | 764.37 |  | 360.4 | [22 empty] | Инженер III категории
|  | Итого прямые затраты |  |  |  | 12: 728.99 | [24 empty] | Итого прямые затраты
|  | ФОТ |  |  |  | 12: 728.99 | [25 empty] | ФОТ
| Пр/812-083.0-1 | НР Пусконаладочные работы: 'вхолостую' - 80%, 'под нагрузкой' - 20% |  |  |  | 4: %; 5: 74; 7: 74; 12: 539.45 | [25 empty] | НР Пусконаладочные работы: 'вхолостую' - 80%, 'под нагрузкой' - 20%
| Пр/774-083.0 | СП Пусконаладочные работы: 'вхолостую' - 80%, 'под нагрузкой' - 20% |  |  |  | 4: %; 5: 36; 7: 36; 12: 262.44 | [25 empty] | СП Пусконаладочные работы: 'вхолостую' - 80%, 'под нагрузкой' - 20%
|  | Всего по позиции |  |  |  | 10: 1530.88; 12: 1530.88 | [26 empty] | Всего по позиции
38 | ГЭСНп01-11-028-01 | Измерение сопротивления изоляции (на линию) мегаомметром кабельных и других линий напряжением до 1 кВ, предназначенных для передачи электроэнергии к распределительным устройствам, щитам, шкафам, коммутационным аппаратам и электропотребителям | [31 empty] | Измерение сопротивления изоляции (на линию) мегаомметром кабельных и других линий напряжением до 1 кВ, предназначенных для передачи электроэнергии к распределительным устройствам, щитам, шкафам, коммутационным аппаратам и электропотребителям | bar: 4 to 7
| 421/пр_2020_прил.10_т.1_п.5_гр.3 | Производство работ осуществляется в стесненных условиях населенных пунктов ОЗП=1,15; ЭМ=1,15 к расх.; ЗПМ=1,15; ТЗ=1,15; ТЗМ=1,15 | [32 empty] | Производство работ осуществляется в стесненных условиях населенных пунктов ОЗП=1,15; ЭМ=1,15 к расх.; ЗПМ=1,15; ТЗ=1,15; ТЗМ=1,15
| 1 | ОТ(ЗТ) |  |  |  | 4: чел.-ч; 7: 0.368; 12: 284.48 | [21 empty] | ОТ(ЗТ)
| 2-100-06 | Рабочий 6 разряда |  |  |  | чел.-ч | 0.16 | 1.15 | 0.184 |  |  | 781.74 |  | 143.84 | [22 empty] | Рабочий 6 разряда
| 3-200-03 | Инженер III категории |  |  |  | чел.-ч | 0.16 | 1.15 | 0.184 |  |  | 764.37 |  | 140.64 | [22 empty] | Инженер III категории
|  | Итого прямые затраты |  |  |  | 12: 284.48 | [24 empty] | Итого прямые затраты
|  | ФОТ |  |  |  | 12: 284.48 | [25 empty] | ФОТ
| Пр/812-083.0-1 | НР Пусконаладочные работы: 'вхолостую' - 80%, 'под нагрузкой' - 20% |  |  |  | 4: %; 5: 74; 7: 74; 12: 210.52 | [25 empty] | НР Пусконаладочные работы: 'вхолостую' - 80%, 'под нагрузкой' - 20%
| Пр/774-083.0 | СП Пусконаладочные работы: 'вхолостую' - 80%, 'под нагрузкой' - 20% |  |  |  | 4: %; 5: 36; 7: 36; 12: 102.41 | [25 empty] | СП Пусконаладочные работы: 'вхолостую' - 80%, 'под нагрузкой' - 20%
|  | Всего по позиции |  |  |  | 10: 597.41; 12: 597.41 | [26 empty] | Всего по позиции
39 | ГЭСНп01-12-027-01 | Испытание кабеля силового длиной до 500 м напряжением: до 10 кВ |  |  |  | 4: испытание; 5: 1; 6: 1; 7: 1 | [27 empty] | Испытание кабеля силового длиной до 500 м напряжением: до 10 кВ
| 421/пр_2020_прил.10_т.1_п.5_гр.3 | Производство работ осуществляется в стесненных условиях населенных пунктов ОЗП=1,15; ЭМ=1,15 к расх.; ЗПМ=1,15; ТЗ=1,15; ТЗМ=1,15 | [40 empty] | Производство работ осуществляется в стесненных условиях населенных пунктов ОЗП=1,15; ЭМ=1,15 к расх.; ЗПМ=1,15; ТЗ=1,15; ТЗМ=1,15
| 1 | ОТ(ЗТ) |  |  |  | 4: чел.-ч; 7: 5.589; 12: 3865.1 | [29 empty] | ОТ(ЗТ)
| 2-100-04 | Рабочий 4 разряда |  |  |  | чел.-ч | 1.94 | 1.15 | 2.231 |  |  | 581.96 |  | 1298.35 | [30 empty] | Рабочий 4 разряда
| 3-200-03 | Инженер III категории |  |  |  | чел.-ч | 2.92 | 1.15 | 3.358 |  |  | 764.37 |  | 2566.75 | [30 empty] | Инженер III категории
|  | Итого прямые затраты |  |  |  | 12: 3865.1 | [32 empty] | Итого прямые затраты
|  | ФОТ |  |  |  | 12: 3865.1 | [33 empty] | ФОТ
| Пр/812-083.0-1 | НР Пусконаладочные работы: 'вхолостую' - 80%, 'под нагрузкой' - 20% |  |  |  | 4: %; 5: 74; 7: 74; 12: 2860.17 | [33 empty] | НР Пусконаладочные работы: 'вхолостую' - 80%, 'под нагрузкой' - 20%
| Пр/774-083.0 | СП Пусконаладочные работы: 'вхолостую' - 80%, 'под нагрузкой' - 20% |  |  |  | 4: %; 5: 36; 7: 36; 12: 1391.44 | [33 empty] | СП Пусконаладочные работы: 'вхолостую' - 80%, 'под нагрузкой' - 20%
|  | Всего по позиции |  |  |  | 10: 8116.71; 12: 8116.71 | [34 empty] | Всего по позиции
|  | Всего по разделу 4 Пусконаладка |  |  |  | 12: 3995.21 | [35 empty] | Всего по разделу 4 Пусконаладка
|  | Итоги по смете: | [52 empty] | Итоги по смете:
|  | Всего прямые затраты (справочно) |  |  |  | 12: 965253.31 | [41 empty] | Всего прямые затраты (справочно)
|  | в том числе: | [53 empty] | в том числе:
|  | Оплата труда рабочих |  |  |  | 12: 130549.74 | [41 empty] | Оплата труда рабочих
|  | Эксплуатация машин |  |  |  | 12: 124771.99 | [41 empty] | Эксплуатация машин
|  | Оплата труда машинистов (Отм) |  |  |  | 12: 48559.53 | [41 empty] | Оплата труда машинистов (Отм)
|  | Материалы |  |  |  | 12: 661372.05 | [41 empty] | Материалы
|  | Строительные работы |  |  |  | 12: 810050.98 | [41 empty] | Строительные работы
|  | в том числе: | [53 empty] | в том числе:
|  | оплата труда |  |  |  | 12: 114454.62 | [41 empty] | оплата труда
|  | эксплуатация машин и механизмов |  |  |  | 12: 123302.11 | [41 empty] | эксплуатация машин и механизмов
|  | оплата труда машинистов (Отм) |  |  |  | 12: 47848.85 | [41 empty] | оплата труда машинистов (Отм)
|  | материалы |  |  |  | 12: 259890.74 | [41 empty] | материалы
|  | накладные расходы |  |  |  | 12: 167172.57 | [41 empty] | накладные расходы
|  | сметная прибыль |  |  |  | 12: 97382.09 | [41 empty] | сметная прибыль
|  | Монтажные работы |  |  |  | 12: 439911.42 | [41 empty] | Монтажные работы
|  | в том числе: | [53 empty] | в том числе:
|  | оплата труда |  |  |  | 12: 14192.64 | [41 empty] | оплата труда
|  | эксплуатация машин и механизмов |  |  |  | 12: 1469.88 | [41 empty] | эксплуатация машин и механизмов
|  | оплата труда машинистов (Отм) |  |  |  | 12: 710.68 | [41 empty] | оплата труда машинистов (Отм)
|  | материалы |  |  |  | 12: 401481.31 | [41 empty] | материалы
|  | накладные расходы |  |  |  | 12: 14456.22 | [41 empty] | накладные расходы
|  | сметная прибыль |  |  |  | 12: 7600.69 | [41 empty] | сметная прибыль
|  | Прочие затраты |  |  |  | 12: 3995.21 | [41 empty] | Прочие затраты
|  | Пусконаладочные работы |  |  |  | 12: 3995.21 | [41 empty] | Пусконаладочные работы
|  | в том числе: | [53 empty] | в том числе:
|  | оплата труда |  |  |  | 12: 1902.48 | [41 empty] | оплата труда
|  | накладные расходы |  |  |  | 12: 1407.84 | [41 empty] | накладные расходы
|  | сметная прибыль |  |  |  | 12: 684.89 | [41 empty] | сметная прибыль
|  | Всего |  |  |  | 12: 1253957.61 | [42 empty] | Всего
|  | Всего ФОТ (справочно) |  |  |  | 12: 179109.27 | [41 empty] | Всего ФОТ (справочно)
|  | Всего накладные расходы (справочно) |  |  |  | 12: 183036.63 | [41 empty] | Всего накладные расходы (справочно)
|  | Всего сметная прибыль (справочно) |  |  |  | 12: 105667.67 | [41 empty] | Всего сметная прибыль (справочно)
|  | Непредвиденные затраты 2% |  |  |  | 12: 25079.15 | [41 empty] | Непредвиденные затраты 2%
|  | Всего с непредвиденными |  |  |  | 12: 1279036.76 | [42 empty] | Всего с непредвиденными
|  | НДС 22% |  |  |  | 12: 281388.09 | [41 empty] | НДС 22%
|  | ВСЕГО по смете |  |  |  | 12: 1560424.85 | [42 empty] | ВСЕГО по смете
|  | справочно: | [53 empty] | справочно:
|  | Затраты труда рабочих |  |  |  | 7: 238,46078 | [43 empty] | Затраты труда рабочих
|  | Затраты труда машинистов |  |  |  | 7: 77,308635 | [43 empty] | Затраты труда машинистов
|  | ПНР "вхолостую" |  |  |  | 12: 3196.17 | [44 empty] | ПНР "вхолостую"
|  | в том числе: | [53 empty] | в том числе:
| 421/пр_2020_прил.8_п.1_гр.6 | Электротехнические устройства |  |  |  | 4: %; 7: 80; 12: 3196.17 | [45 empty] | Электротехнические устройства
|  | ПНР "под нагрузкой" |  |  |  | 12: 799.04 | [44 empty] | ПНР "под нагрузкой"
|  | в том числе: | [53 empty] | в том числе:
| 421/пр_2020_прил.8_п.1_гр.7 | Электротехнические устройства |  |  |  | 4: %; 7: 20; 12: 799.04 | [45 empty] | Электротехнические устройства
Составил:
[должность, подпись (инициалы, фамилия)]
Проверил:
[должность, подпись (инициалы, фамилия)]