## Строительство ВЛ-6кВ от РУ
Приложение № 3
Утверждено приказом Минстроя РФ № 421/пр от 4 августа 2020 г. в редакции приказа № 557/пр от 7 июля 2022 г.
Наименование программного продукта |  |  |  |  | ГРАНД-Смета, версия 2025.3
Наименование редакции сметных нормативов |  |  |  |  | Приказ Минстроя России от 30.12.2021 № 1046/пр; Приказ Минстроя России от 04.08.2020 № 421/пр; Приказ Минстроя России от 21.12.2020 № 812/пр; Приказ Минстроя России от 11.12.2020 № 774/пр; Приказ Минстроя России от 02.08.2023 № 551/пр; Приказ Минстроя России от 14.11.2023 № 817/пр; Приказ Минстроя России от 16.02.2024 № 102/пр; Приказ Минстроя России от 13.05.2024 №323/пр; Приказ Минстроя России от 09.08.2024 №524/пр; Приказ Минстроя России от 07.11.2024 №747/пр; Приказ Минстроя России от 23.01.2025 №30/пр; Приказ Минстроя России от 07.02.2025 №69/пр; Приказ Минстроя России от 19.05.2025 №299/пр; Приказ Минстроя России от 14.08.2025 №490/пр; Приказ Минстроя России от 12.11.2025 №696/пр | [11 empty] | Наименование редакции сметных нормативов | Приказ Минстроя России от 30.12.2021 № 1046/пр; Приказ Минстроя России от 04.08.2020 № 421/пр; Приказ Минстроя России от 21.12.2020 № 812/пр; Приказ Минстроя России от 11.12.2020 № 774/пр; Приказ Минстроя России от 02.08.2023 № 551/пр; Приказ Минстроя России от 14.11.2023 № 817/пр; Приказ Минстроя России от 16.02.2024 № 102/пр; Приказ Минстроя России от 13.05.2024 №323/пр; Приказ Минстроя России от 09.08.2024 №524/пр; Приказ Минстроя России от 07.11.2024 №747/пр; Приказ Минстроя России от 23.01.2025 №30/пр; Приказ Минстроя России от 07.02.2025 №69/пр; Приказ Минстроя России от 19.05.2025 №299/пр; Приказ Минстроя России от 14.08.2025 №490/пр; Приказ Минстроя России от 12.11.2025 №696/пр
Реквизиты приказа Минстроя России об утверждении дополнений и изменений к сметным нормативам |  |  |  |  | Приказ Минстроя России от 18 мая 2022 г. № 378/пр, Приказ Минстроя России от 26 августа 2022 г. № 703/пр, Приказ Минстроя России от 26 октября 2022 г. № 905/пр, Приказ Минстроя России от 27 декабря 2022 г. № 1133/пр, Приказ Минстроя России от 10 февраля 2023 г. № 84/пр, Приказ Минстроя России от 11.05.2023 №335/пр; Приказ Минстроя России от 07.07.2022 № 557/пр; Приказ Минстроя России от 02.09.2021 № 636/пр, Приказ Минстроя России от 26.07.2022 № 611/пр; Приказ Минстроя России от 22.04.2022 № 317/пр; Приказ Минстроя России от 02.08.2023 № 551/пр; Приказ Минстроя России от 14.11.2023 № 817/пр; Приказ Минстроя России от 30.01.2024 № 55/пр; Приказ Минстроя России от 16.02.2024 № 102/пр; Приказ Минстроя России от 13.05.2024 №323/пр; Приказ Минстроя России от 09.08.2024 №524/пр; Приказ Минстроя России от 07.11.2024 №747/пр; Приказ Минстроя России от 23.01.2025 №30/пр; Приказ Минстроя России от 07.02.2025 №69/пр; Приказ Минстроя России от 19.05.2025 №299/пр; Приказ Минстроя России от 14.08.2025 №490/пр; Приказ Минстроя России от 12.11.2025 №696/пр | [13 empty] | Реквизиты приказа Минстроя России об утверждении дополнений и изменений к сметным нормативам | Приказ Минстроя России от 18 мая 2022 г. № 378/пр, Приказ Минстроя России от 26 августа 2022 г. № 703/пр, Приказ Минстроя России от 26 октября 2022 г. № 905/пр, Приказ Минстроя России от 27 декабря 2022 г. № 1133/пр, Приказ Минстроя России от 10 февраля 2023 г. № 84/пр, Приказ Минстроя России от 11.05.2023 №335/пр; Приказ Минстроя России от 07.07.2022 № 557/пр; Приказ Минстроя России от 02.09.2021 № 636/пр, Приказ Минстроя России от 26.07.2022 № 611/пр; Приказ Минстроя России от 22.04.2022 № 317/пр; Приказ Минстроя России от 02.08.2023 № 551/пр; Приказ Минстроя России от 14.11.2023 № 817/пр; Приказ Минстроя России от 30.01.2024 № 55/пр; Приказ Минстроя России от 16.02.2024 № 102/пр; Приказ Минстроя России от 13.05.2024 №323/пр; Приказ Минстроя России от 09.08.2024 №524/пр; Приказ Минстроя России от 07.11.2024 №747/пр; Приказ Минстроя России от 23.01.2025 №30/пр; Приказ Минстроя России от 07.02.2025 №69/пр; Приказ Минстроя России от 19.05.2025 №299/пр; Приказ Минстроя России от 14.08.2025 №490/пр; Приказ Минстроя России от 12.11.2025 №696/пр
Реквизиты письма Минстроя России об индексах изменения сметной стоимости строительства, включаемые в федеральный реестр сметных нормативов и размещаемые в федеральной государственной информационной системе ценообразования в строительстве, подготовленного в соответствии пунктом 85 Методики расчета индексов изменения сметной стоимости строительства, утвержденной приказом Министерства строительства и жилищно-коммунального хозяйства Российской Федерации от 5 июня 2019 г. № 326/пр¹ |  |  |  |  | Письмо Минстроя России от 21.11.2025 № 71782-ИФ/09 | [9 empty] | Реквизиты письма Минстроя России об индексах изменения сметной стоимости строительства, включаемые в федеральный реестр сметных нормативов и размещаемые в федеральной государственной информационной системе ценообразования в строительстве, подготовленного в соответствии пунктом 85 Методики расчета индексов изменения сметной стоимости строительства, утвержденной приказом Министерства строительства и жилищно-коммунального хозяйства Российской Федерации от 5 июня 2019 г. № 326/пр¹ | Письмо Минстроя России от 21.11.2025 № 71782-ИФ/09 |  |  |  |  | Реквизиты письма Минстроя России об индексах изменения сметной стоимости строительства, включаемые в федеральный реестр сметных нормативов и размещаемые в федеральной государственной информационной системе ценообразования в строительстве, подготовленного в соответствии пунктом 85 Методики расчета индексов изменения сметной стоимости строительства, утвержденной приказом Министерства строительства и жилищно-коммунального хозяйства Российской Федерации от 5 июня 2019 г. № 326/пр¹ | Письмо Минстроя России от 21.11.2025 № 71782-ИФ/09
Реквизиты нормативного правового акта об утверждении оплаты труда, утверждаемый в соответствии с пунктом 22(1) Правилами мониторинга цен, утвержденными постановлением Правительства Российской Федерации от 23 декабря 2016 г. № 1452 |  |  |  |  | Приказ министерства строительства Приморского края от 07.03.2025 № 85-пр | [9 empty] | Реквизиты нормативного правового акта об утверждении оплаты труда, утверждаемый в соответствии с пунктом 22(1) Правилами мониторинга цен, утвержденными постановлением Правительства Российской Федерации от 23 декабря 2016 г. № 1452 | Приказ министерства строительства Приморского края от 07.03.2025 № 85-пр | [6 empty] | Реквизиты нормативного правового акта об утверждении оплаты труда, утверждаемый в соответствии с пунктом 22(1) Правилами мониторинга цен, утвержденными постановлением Правительства Российской Федерации от 23 декабря 2016 г. № 1452 | Приказ министерства строительства Приморского края от 07.03.2025 № 85-пр
Обоснование принятых текущих цен на строительные ресурсы | [24 empty] | Обоснование принятых текущих цен на строительные ресурсы
Наименование субъекта Российской Федерации |  |  |  |  | 25. Приморский край | [10 empty] | 25. Приморский край | [9 empty] | Наименование субъекта Российской Федерации | 25. Приморский край
Наименование зоны субъекта Российской Федерации |  |  |  |  | Приморский край | [10 empty] | Приморский край | [11 empty] | Наименование зоны субъекта Российской Федерации | Приморский край
Строительство ВЛЗ-6 кВ ф.№15 ПС "Шахта-7" от КТП- 349 до строящейся КТП-6/,04кВ с трансформатором 400 кВА Гагарина,31 снт Родник-1 г.Артём | [29 empty] | Строительство ВЛЗ-6 кВ от КТП- 349 до строящегося КТП 400 кВА Гагарина,31 снт Родник-1
(наименование стройки)
(наименование объекта капитального строительства)
ЛОКАЛЬНЫЙ СМЕТНЫЙ РАСЧЕТ (СМЕТА) №
Строительство ВЛЗ-6 кВ ф.№15 ПС "Шахта-7" от КТП- 349 до строящейся КТП-6/,04кВ с трансформатором 400 кВА Гагарина,31 снт Родник-1 г.Артём | [30 empty] | 23. Строительство ВЛ-6кВ от РУ-6кВ КТП-349 до КТП снт Родник 1
(наименование работ и затрат)
Составлен | ресурсно-индексным | методом
Основание
(проектная и (или) иная техническая документация)
Составлен(а) в текущем уровне цен |  | 01.10.2025 | [29 empty] | 01.10.2025
Сметная стоимость |  |  | 1823.88 | тыс.руб.
в том числе:
| строительных работ |  | 966.55 | тыс.руб. |  |  |  |  | Средства на оплату труда рабочих |  |  |  | 143.76 | тыс.руб.
| монтажных работ |  | 486.12 | тыс.руб. |  |  |  |  | Средства на оплату труда машинистов |  |  |  | 49.13 | тыс.руб.
| оборудования |  | 0 | тыс.руб. |  |  |  |  | Нормативные затраты труда рабочих |  |  |  | 258.73 | чел.-ч.
| прочих затрат |  | 13.01 | тыс.руб. |  |  |  |  | Нормативные затраты труда машинистов |  |  |  | 77.04 | чел.-ч.
№ п/п | Обоснование | Наименование работ и затрат |  |  |  | Единица измерения | Количество |  |  | Сметная стоимость, руб.
[7 empty] | на единицу измерения | коэффициенты | всего с учетом коэффициентов | на единицу измерения в базисном уровне цен | индекс | на единицу измерения в текущем уровне цен | коэффициенты | всего в текущем уровне цен
1 | 2 | 3 |  |  |  | 4 | 5 | 6 | 7 | 8 | 9 | 10 | 11 | 12
Раздел 1. Монтажные работы | [32 empty] | Раздел 1. Монтажные работы
1 | ГЭСН33-04-016-02 | Развозка конструкций и материалов опор ВЛ 0,38-10 кВ по трассе: одностоечных железобетонных опор |  |  |  | 4: шт; 5: 22; 6: 1; 7: 22 | [19 empty] | Развозка конструкций и материалов опор ВЛ 0,38-10 кВ по трассе: одностоечных железобетонных опор
| 421/пр_2020_прил.10_т.1_п.5_гр.3 | Производство работ осуществляется в стесненных условиях населенных пунктов ОЗП=1,15; ЭМ=1,15 к расх.; ЗПМ=1,15; ТЗ=1,15; ТЗМ=1,15 | [32 empty] | Производство работ осуществляется в стесненных условиях населенных пунктов ОЗП=1,15; ЭМ=1,15 к расх.; ЗПМ=1,15; ТЗ=1,15; ТЗМ=1,15
| Прил.33.4 п.3.10 | В распутицу (независимо от времени года), на участках, залитых водой ОЗП=1,25; ЭМ=1,25 к расх.; ЗПМ=1,25; ТЗ=1,25; ТЗМ=1,25 | [32 empty] | В распутицу (независимо от времени года), на участках, залитых водой ОЗП=1,25; ЭМ=1,25 к расх.; ЗПМ=1,25; ТЗ=1,25; ТЗМ=1,25
| 1 | ОТ(ЗТ) |  |  |  | 4: чел.-ч; 7: 13.915; 12: 6889.32 | [21 empty] | ОТ(ЗТ)
| 1-100-25 | Средний разряд работы 2,5 |  |  |  | чел.-ч | 0.44 | 1.4375 | 13.915 |  |  | 495.1 |  | 6889.32 | [22 empty] | Средний разряд работы 2,5
| 2 | ЭМ |  |  |  | 12: 20383.09 | [21 empty] | ЭМ
|  | ОТм(ЗТм) |  |  |  | 4: чел.-ч; 7: 15.18; 12: 10350.49 | [21 empty] | ОТм(ЗТм)
| 91.05.05-015 | Краны на автомобильном ходу, грузоподъемность 16 т |  |  |  | маш.-ч | 0.24 | 1.4375 | 7.59 |  |  | 1874.48 |  | 14227.3 | [22 empty] | Краны на автомобильном ходу, грузоподъемность 16 т
| 4-100-060 | ОТм(Зтм) Средний разряд машинистов 6 |  |  |  | чел.-ч | 0.24 | 1.4375 | 7.59 |  |  | 781.74 |  | 5933.41 | [23 empty] | ОТм(Зтм) Средний разряд машинистов 6
| 91.15.01-001 | Прицепы тракторные, грузоподъемность до 2 т |  |  |  | маш.-ч | 0.24 | 1.4375 | 7.59 |  |  | 15.7 |  | 119.16 | [22 empty] | Прицепы тракторные, грузоподъемность до 2 т
| 91.15.03-014 | Тракторы на пневмоколесном ходу, мощность 59 кВт (80 л.с.) |  |  |  | маш.-ч | 0.24 | 1.4375 | 7.59 | 487.94 | 1.63 | 795.34 |  | 6036.63 | [22 empty] | Тракторы на пневмоколесном ходу, мощность 59 кВт (80 л.с.)
| 4-100-040 | ОТм(Зтм) Средний разряд машинистов 4 |  |  |  | чел.-ч | 0.24 | 1.4375 | 7.59 |  |  | 581.96 |  | 4417.08 | [23 empty] | ОТм(Зтм) Средний разряд машинистов 4
|  | Итого прямые затраты |  |  |  | 12: 37622.9 | [24 empty] | Итого прямые затраты
|  | ФОТ |  |  |  | 12: 17239.81 | [25 empty] | ФОТ
| Пр/812-027.0-1 | НР Линии электропередачи |  |  |  | 4: %; 5: 103; 7: 103; 12: 17757 | [25 empty] | НР Линии электропередачи
| Пр/774-027.0 | СП Линии электропередачи |  |  |  | 4: %; 5: 60; 7: 60; 12: 10343.89 | [25 empty] | СП Линии электропередачи
|  | Всего по позиции |  |  |  | 10: 2987.45; 12: 65723.79 | [26 empty] | Всего по позиции
2 | ГЭСН33-04-016-05 | Развозка конструкций и материалов опор ВЛ 0,38-10 кВ по трассе: материалов оснастки одностоечных опор |  |  |  | 4: шт; 5: 9; 6: 1; 7: 9 | [19 empty] | Развозка конструкций и материалов опор ВЛ 0,38-10 кВ по трассе: материалов оснастки одностоечных опор
| 421/пр_2020_прил.10_т.1_п.5_гр.3 | Производство работ осуществляется в стесненных условиях населенных пунктов ОЗП=1,15; ЭМ=1,15 к расх.; ЗПМ=1,15; ТЗ=1,15; ТЗМ=1,15 | [32 empty] | Производство работ осуществляется в стесненных условиях населенных пунктов ОЗП=1,15; ЭМ=1,15 к расх.; ЗПМ=1,15; ТЗ=1,15; ТЗМ=1,15
| Прил.33.4 п.3.10 | В распутицу (независимо от времени года), на участках, залитых водой ОЗП=1,25; ЭМ=1,25 к расх.; ЗПМ=1,25; ТЗ=1,25; ТЗМ=1,25 | [32 empty] | В распутицу (независимо от времени года), на участках, залитых водой ОЗП=1,25; ЭМ=1,25 к расх.; ЗПМ=1,25; ТЗ=1,25; ТЗМ=1,25
| 1 | ОТ(ЗТ) |  |  |  | 4: чел.-ч; 7: 3.2344; 12: 1601.34 | [21 empty] | ОТ(ЗТ)
| 1-100-25 | Средний разряд работы 2,5 |  |  |  | чел.-ч | 0.25 | 1.4375 | 3.2344 |  |  | 495.1 |  | 1601.34 | [22 empty] | Средний разряд работы 2,5
| 2 | ЭМ |  |  |  | 12: 1469 | [21 empty] | ЭМ
|  | ОТм(ЗТм) |  |  |  | 4: чел.-ч; 7: 1.8113; 12: 1054.08 | [21 empty] | ОТм(ЗТм)
| 91.15.01-001 | Прицепы тракторные, грузоподъемность до 2 т |  |  |  | маш.-ч | 0.14 | 1.4375 | 1.8113 |  |  | 15.7 |  | 28.44 | [22 empty] | Прицепы тракторные, грузоподъемность до 2 т
| 91.15.03-014 | Тракторы на пневмоколесном ходу, мощность 59 кВт (80 л.с.) |  |  |  | маш.-ч | 0.14 | 1.4375 | 1.8113 | 487.94 | 1.63 | 795.34 |  | 1440.56 | [22 empty] | Тракторы на пневмоколесном ходу, мощность 59 кВт (80 л.с.)
| 4-100-040 | ОТм(Зтм) Средний разряд машинистов 4 |  |  |  | чел.-ч | 0.14 | 1.4375 | 1.8113 |  |  | 581.96 |  | 1054.08 | [23 empty] | ОТм(Зтм) Средний разряд машинистов 4
|  | Итого прямые затраты |  |  |  | 12: 4124.42 | [24 empty] | Итого прямые затраты
|  | ФОТ |  |  |  | 12: 2655.42 | [25 empty] | ФОТ
| Пр/812-027.0-1 | НР Линии электропередачи |  |  |  | 4: %; 5: 103; 7: 103; 12: 2735.08 | [25 empty] | НР Линии электропередачи
| Пр/774-027.0 | СП Линии электропередачи |  |  |  | 4: %; 5: 60; 7: 60; 12: 1593.25 | [25 empty] | СП Линии электропередачи
|  | Всего по позиции |  |  |  | 10: 939.19; 12: 8452.75 | [26 empty] | Всего по позиции
3 | ГЭСН33-04-016-06 | Развозка конструкций и материалов опор ВЛ 0,38-10 кВ по трассе: материалов оснастки сложных опор |  |  |  | 4: шт; 5: 6; 6: 1; 7: 6 | [19 empty] | Развозка конструкций и материалов опор ВЛ 0,38-10 кВ по трассе: материалов оснастки сложных опор
| 421/пр_2020_прил.10_т.1_п.5_гр.3 | Производство работ осуществляется в стесненных условиях населенных пунктов ОЗП=1,15; ЭМ=1,15 к расх.; ЗПМ=1,15; ТЗ=1,15; ТЗМ=1,15 | [32 empty] | Производство работ осуществляется в стесненных условиях населенных пунктов ОЗП=1,15; ЭМ=1,15 к расх.; ЗПМ=1,15; ТЗ=1,15; ТЗМ=1,15
| 1 | ОТ(ЗТ) |  |  |  | 4: чел.-ч; 7: 2.07; 12: 1024.86 | [21 empty] | ОТ(ЗТ)
| 1-100-25 | Средний разряд работы 2,5 |  |  |  | чел.-ч | 0.3 | 1.15 | 2.07 |  |  | 495.1 |  | 1024.86 | [22 empty] | Средний разряд работы 2,5
| 2 | ЭМ |  |  |  | 12: 895.39 | [21 empty] | ЭМ
|  | ОТм(ЗТм) |  |  |  | 4: чел.-ч; 7: 1.104; 12: 642.48 | [21 empty] | ОТм(ЗТм)
| 91.15.01-001 | Прицепы тракторные, грузоподъемность до 2 т |  |  |  | маш.-ч | 0.16 | 1.15 | 1.104 |  |  | 15.7 |  | 17.33 | [22 empty] | Прицепы тракторные, грузоподъемность до 2 т
| 91.15.03-014 | Тракторы на пневмоколесном ходу, мощность 59 кВт (80 л.с.) |  |  |  | маш.-ч | 0.16 | 1.15 | 1.104 | 487.94 | 1.63 | 795.34 |  | 878.06 | [22 empty] | Тракторы на пневмоколесном ходу, мощность 59 кВт (80 л.с.)
| 4-100-040 | ОТм(Зтм) Средний разряд машинистов 4 |  |  |  | чел.-ч | 0.16 | 1.15 | 1.104 |  |  | 581.96 |  | 642.48 | [23 empty] | ОТм(Зтм) Средний разряд машинистов 4
|  | Итого прямые затраты |  |  |  | 12: 2562.73 | [24 empty] | Итого прямые затраты
|  | ФОТ |  |  |  | 12: 1667.34 | [25 empty] | ФОТ
| Пр/812-027.0-1 | НР Линии электропередачи |  |  |  | 4: %; 5: 103; 7: 103; 12: 1717.36 | [25 empty] | НР Линии электропередачи
| Пр/774-027.0 | СП Линии электропередачи |  |  |  | 4: %; 5: 60; 7: 60; 12: 1000.4 | [25 empty] | СП Линии электропередачи
|  | Всего по позиции |  |  |  | 10: 880.08; 12: 5280.49 | [26 empty] | Всего по позиции
4 | ГЭСН33-04-003-01 | Установка железобетонных опор ВЛ 0,38; 6-10 кВ с траверсами без приставок: одностоечных |  |  |  | 4: шт; 5: 9; 6: 1; 7: 9 | [19 empty] | Установка железобетонных опор ВЛ 0,38; 6-10 кВ с траверсами без приставок: одностоечных
| 421/пр_2020_прил.10_т.1_п.5_гр.3 | Производство работ осуществляется в стесненных условиях населенных пунктов ОЗП=1,15; ЭМ=1,15 к расх.; ЗПМ=1,15; ТЗ=1,15; ТЗМ=1,15 | [32 empty] | Производство работ осуществляется в стесненных условиях населенных пунктов ОЗП=1,15; ЭМ=1,15 к расх.; ЗПМ=1,15; ТЗ=1,15; ТЗМ=1,15
| Прил.33.4 п.3.6 | При бурении котлованов для опор ВЛ 0,38-10 кВ на глубину более 2х м к затратам на бурение (с последующим уточнением норм) ОЗП=1,25; ЭМ=1,25 к расх.; ЗПМ=1,25; ТЗ=1,25; ТЗМ=1,25 | [32 empty] | При бурении котлованов для опор ВЛ 0,38-10 кВ на глубину более 2х м к затратам на бурение (с последующим уточнением норм) ОЗП=1,25; ЭМ=1,25 к расх.; ЗПМ=1,25; ТЗ=1,25; ТЗМ=1,25
| 1 | ОТ(ЗТ) |  |  |  | 4: чел.-ч; 7: 39.5887; 12: 21233.82 | [21 empty] | ОТ(ЗТ)
| 1-100-33 | Средний разряд работы 3,3 |  |  |  | чел.-ч | 3.06 | 1.4375 | 39.5887 |  |  | 536.36 |  | 21233.82 | [22 empty] | Средний разряд работы 3,3
| 2 | ЭМ |  |  |  | 12: 30371.79 | [21 empty] | ЭМ
|  | ОТм(ЗТм) |  |  |  | 4: чел.-ч; 7: 11.2556; 12: 7314.47 | [21 empty] | ОТм(ЗТм)
| 91.04.01-031 | Машины бурильно-крановые на автомобильном ходу, диаметр бурения до 800 мм, глубина бурения до 5 м |  |  |  | маш.-ч | 0.68 | 1.4375 | 8.7975 | 2088.77 | 1.55 | 3237.59 |  | 28482.7 | [22 empty] | Машины бурильно-крановые на автомобильном ходу, диаметр бурения до 800 мм, глубина бурения до 5 м
| 4-100-050 | ОТм(Зтм) Средний разряд машинистов 5 |  |  |  | чел.-ч | 0.68 | 1.4375 | 8.7975 |  |  | 668.82 |  | 5883.94 | [23 empty] | ОТм(Зтм) Средний разряд машинистов 5
| 91.14.02-001 | Автомобили бортовые, грузоподъемность до 5 т |  |  |  | маш.-ч | 0.19 | 1.4375 | 2.4581 |  |  | 768.51 |  | 1889.09 | [22 empty] | Автомобили бортовые, грузоподъемность до 5 т
| 4-100-040 | ОТм(Зтм) Средний разряд машинистов 4 |  |  |  | чел.-ч | 0.19 | 1.4375 | 2.4581 |  |  | 581.96 |  | 1430.53 | [23 empty] | ОТм(Зтм) Средний разряд машинистов 4
| 4 | М |  |  |  | 12: 2000.29 | [21 empty] | М
| 01.3.01.06-0038 | Смазка защитная электросетевая |  |  |  | кг | 0.1 |  | 0.9 | 238.29 | 1.65 | 393.18 |  | 353.86 | [22 empty] | Смазка защитная электросетевая
| 01.3.01.06-0051 | Смазка солидол жировой Ж |  |  |  | кг | 0.03 |  | 0.27 | 58.53 | 1.65 | 96.57 |  | 26.07 | [22 empty] | Смазка солидол жировой Ж
| 01.7.20.08-0051 | Ветошь хлопчатобумажная цветная |  |  |  | 4: кг; 5: 0.02; 7: 0.18; 10: 109.94; 12: 19.79 | [22 empty] | Ветошь хлопчатобумажная цветная
| 14.4.02.04-0182 | Краска масляная МА-15, цветная |  |  |  | 4: т; 5: 0.0004; 7: 0.0036; 10: 130729.83; 12: 470.63 | [22 empty] | Краска масляная МА-15, цветная
| 14.4.03.03-0102 | Лак битумный БТ-577 |  |  |  | т | 0.0001 |  | 0.0009 | 80020.98 | 1.61 | 128833.78 |  | 115.95 | [22 empty] | Лак битумный БТ-577
| 20.2.02.04-0006 | Колпачки полиэтиленовые К-6 |  |  |  | 100 шт | 0.06 |  | 0.54 | 1031.73 | 1.82 | 1877.75 |  | 1013.99 | [22 empty] | Колпачки полиэтиленовые К-6
П,Н | 01.7.15.03-0042 | Болты с гайками и шайбами строительные |  |  |  | 4: кг; 5: 0; 7: 0 | [27 empty] | Болты с гайками и шайбами строительные
П,Н | 05.1.02.07 | Стойка железобетонная вибрированная для опор |  |  |  | 4: шт; 5: 0; 7: 0 | [27 empty] | Стойка железобетонная вибрированная для опор
П,Н | 07.2.02.05 | Траверсы стальные |  |  |  | 4: т; 5: 0; 7: 0 | [27 empty] | Траверсы стальные
П,Н | 07.2.07.13 | Хомуты стальные |  |  |  | 4: кг; 5: 0; 7: 0 | [27 empty] | Хомуты стальные
П,Н | 08.3.04.02 | Сталь стержневая диаметром до 10 мм |  |  |  | 4: т; 5: 0; 7: 0 | [27 empty] | Сталь стержневая диаметром до 10 мм
П,Н | 22.2.01.04 | Изоляторы штыревые |  |  |  | 4: шт; 5: 0; 7: 0 | [27 empty] | Изоляторы штыревые
П,Н | 22.2.02.21 | Штыри |  |  |  | 4: шт; 5: 0; 7: 0 | [27 empty] | Штыри
П,Н | 22.2.02.23 | Металлические плакаты |  |  |  | 4: шт; 5: 0; 7: 0 | [27 empty] | Металлические плакаты
|  | Итого прямые затраты |  |  |  | 12: 60920.37 | [24 empty] | Итого прямые затраты
|  | ФОТ |  |  |  | 12: 28548.29 | [25 empty] | ФОТ
| Пр/812-027.0-1 | НР Линии электропередачи |  |  |  | 4: %; 5: 103; 7: 103; 12: 29404.74 | [25 empty] | НР Линии электропередачи
| Пр/774-027.0 | СП Линии электропередачи |  |  |  | 4: %; 5: 60; 7: 60; 12: 17128.97 | [25 empty] | СП Линии электропередачи
|  | Всего по позиции |  |  |  | 10: 11939.34; 12: 107454.08 | [26 empty] | Всего по позиции
5 | ФСБЦ-05.1.02.07-0063 | Стойки опор железобетонные, объем до 1,5 м3, бетон В25, расход арматуры от 100 до 150 кг/м3 |  |  |  | м3 | 4.14 | 1 | 4.14 | 22625.83 | 1.36 | 30771.13 |  | 127392.48 | [19 empty] | Стойки опор железобетонные, объем до 1,5 м3, бетон В25, расход арматуры от 100 до 150 кг/м3
|  | Всего по позиции |  |  |  | 12: 127392.48 | [26 empty] | Всего по позиции
6 | ТЦ | Зажим поддерживающий PS-1500 |  |  |  | шт | 9 | 1 | 9 |  |  | 466.67 |  | 4200.03 | [19 empty] | Зажим поддерживающий PS-1500
|  | Всего по позиции |  |  |  | 12: 4200.03 | [26 empty] | Всего по позиции
7 | ГЭСН33-04-003-02 | Установка железобетонных опор ВЛ 0,38; 6-10 кВ с траверсами без приставок: одностоечных с одним подкосом |  |  |  | 4: шт; 5: 5; 6: 1; 7: 5 | [19 empty] | Установка железобетонных опор ВЛ 0,38; 6-10 кВ с траверсами без приставок: одностоечных с одним подкосом
| 421/пр_2020_прил.10_т.1_п.5_гр.3 | Производство работ осуществляется в стесненных условиях населенных пунктов ОЗП=1,15; ЭМ=1,15 к расх.; ЗПМ=1,15; ТЗ=1,15; ТЗМ=1,15 | [32 empty] | Производство работ осуществляется в стесненных условиях населенных пунктов ОЗП=1,15; ЭМ=1,15 к расх.; ЗПМ=1,15; ТЗ=1,15; ТЗМ=1,15
| Прил.33.4 п.3.6 | При бурении котлованов для опор ВЛ 0,38-10 кВ на глубину более 2х м к затратам на бурение (с последующим уточнением норм) ОЗП=1,25; ЭМ=1,25 к расх.; ЗПМ=1,25; ТЗ=1,25; ТЗМ=1,25 | [32 empty] | При бурении котлованов для опор ВЛ 0,38-10 кВ на глубину более 2х м к затратам на бурение (с последующим уточнением норм) ОЗП=1,25; ЭМ=1,25 к расх.; ЗПМ=1,25; ТЗ=1,25; ТЗМ=1,25
| 1 | ОТ(ЗТ) |  |  |  | 4: чел.-ч; 7: 42.9813; 12: 23053.42 | [21 empty] | ОТ(ЗТ)
| 1-100-33 | Средний разряд работы 3,3 |  |  |  | чел.-ч | 5.98 | 1.4375 | 42.9813 |  |  | 536.36 |  | 23053.42 | [22 empty] | Средний разряд работы 3,3
| 2 | ЭМ |  |  |  | 12: 39441.76 | [21 empty] | ЭМ
|  | ОТм(ЗТм) |  |  |  | 4: чел.-ч; 7: 14.375; 12: 9364.57 | [21 empty] | ОТм(ЗТм)
| 91.04.01-031 | Машины бурильно-крановые на автомобильном ходу, диаметр бурения до 800 мм, глубина бурения до 5 м |  |  |  | маш.-ч | 1.6 | 1.4375 | 11.5 | 2088.77 | 1.55 | 3237.59 |  | 37232.29 | [22 empty] | Машины бурильно-крановые на автомобильном ходу, диаметр бурения до 800 мм, глубина бурения до 5 м
| 4-100-050 | ОТм(Зтм) Средний разряд машинистов 5 |  |  |  | чел.-ч | 1.6 | 1.4375 | 11.5 |  |  | 668.82 |  | 7691.43 | [23 empty] | ОТм(Зтм) Средний разряд машинистов 5
| 91.14.02-001 | Автомобили бортовые, грузоподъемность до 5 т |  |  |  | маш.-ч | 0.4 | 1.4375 | 2.875 |  |  | 768.51 |  | 2209.47 | [22 empty] | Автомобили бортовые, грузоподъемность до 5 т
| 4-100-040 | ОТм(Зтм) Средний разряд машинистов 4 |  |  |  | чел.-ч | 0.4 | 1.4375 | 2.875 |  |  | 581.96 |  | 1673.14 | [23 empty] | ОТм(Зтм) Средний разряд машинистов 4
| 4 | М |  |  |  | 12: 1111.28 | [21 empty] | М
| 01.3.01.06-0038 | Смазка защитная электросетевая |  |  |  | кг | 0.1 |  | 0.5 | 238.29 | 1.65 | 393.18 |  | 196.59 | [22 empty] | Смазка защитная электросетевая
| 01.3.01.06-0051 | Смазка солидол жировой Ж |  |  |  | кг | 0.03 |  | 0.15 | 58.53 | 1.65 | 96.57 |  | 14.49 | [22 empty] | Смазка солидол жировой Ж
| 01.7.20.08-0051 | Ветошь хлопчатобумажная цветная |  |  |  | 4: кг; 5: 0.02; 7: 0.1; 10: 109.94; 12: 10.99 | [22 empty] | Ветошь хлопчатобумажная цветная
| 14.4.02.04-0182 | Краска масляная МА-15, цветная |  |  |  | 4: т; 5: 0.0004; 7: 0.002; 10: 130729.83; 12: 261.46 | [22 empty] | Краска масляная МА-15, цветная
| 14.4.03.03-0102 | Лак битумный БТ-577 |  |  |  | т | 0.0001 |  | 0.0005 | 80020.98 | 1.61 | 128833.78 |  | 64.42 | [22 empty] | Лак битумный БТ-577
| 20.2.02.04-0006 | Колпачки полиэтиленовые К-6 |  |  |  | 100 шт | 0.06 |  | 0.3 | 1031.73 | 1.82 | 1877.75 |  | 563.33 | [22 empty] | Колпачки полиэтиленовые К-6
П,Н | 01.7.15.03-0042 | Болты с гайками и шайбами строительные |  |  |  | 4: кг; 5: 0; 7: 0 | [27 empty] | Болты с гайками и шайбами строительные
П,Н | 05.1.02.07 | Стойка железобетонная вибрированная для опор |  |  |  | 4: шт; 5: 0; 7: 0 | [27 empty] | Стойка железобетонная вибрированная для опор
П,Н | 07.2.02.05 | Траверсы стальные |  |  |  | 4: т; 5: 0; 7: 0 | [27 empty] | Траверсы стальные
П,Н | 07.2.07.13 | Хомуты стальные |  |  |  | 4: кг; 5: 0; 7: 0 | [27 empty] | Хомуты стальные
П,Н | 08.3.04.02 | Сталь стержневая диаметром до 10 мм |  |  |  | 4: т; 5: 0; 7: 0 | [27 empty] | Сталь стержневая диаметром до 10 мм
П,Н | 22.2.02.07 | Детали крепления |  |  |  | 4: кг; 5: 0; 7: 0 | [27 empty] | Детали крепления
П,Н | 22.2.02.21 | Штыри |  |  |  | 4: шт; 5: 0; 7: 0 | [27 empty] | Штыри
П,Н | 22.2.02.23 | Металлические плакаты |  |  |  | 4: шт; 5: 0; 7: 0 | [27 empty] | Металлические плакаты
|  | Итого прямые затраты |  |  |  | 12: 72971.03 | [24 empty] | Итого прямые затраты
|  | ФОТ |  |  |  | 12: 32417.99 | [25 empty] | ФОТ
| Пр/812-027.0-1 | НР Линии электропередачи |  |  |  | 4: %; 5: 103; 7: 103; 12: 33390.53 | [25 empty] | НР Линии электропередачи
| Пр/774-027.0 | СП Линии электропередачи |  |  |  | 4: %; 5: 60; 7: 60; 12: 19450.79 | [25 empty] | СП Линии электропередачи
|  | Всего по позиции |  |  |  | 10: 25162.47; 12: 125812.35 | [26 empty] | Всего по позиции
8 | ФСБЦ-05.1.02.07-0063 | Стойки опор железобетонные, объем до 1,5 м3, бетон В25, расход арматуры от 100 до 150 кг/м3 |  |  |  | м3 | 4.6 | 1 | 4.6 | 22625.83 | 1.36 | 30771.13 |  | 141547.2 | [19 empty] | Стойки опор железобетонные, объем до 1,5 м3, бетон В25, расход арматуры от 100 до 150 кг/м3
|  | Всего по позиции |  |  |  | 12: 141547.2 | [26 empty] | Всего по позиции
9 | ТЦ | Сопряжение |  |  |  | шт | 5 | 1 | 5 |  |  | 1750 |  | 8750 | [19 empty] | Сопряжение
|  | Всего по позиции |  |  |  | 12: 8750 | [26 empty] | Всего по позиции
10 | ТЦ | Гайка М16 |  |  |  | шт | 20 | 1 | 20 |  |  | 17.5 |  | 350 | [19 empty] | Гайка М16
|  | Всего по позиции |  |  |  | 12: 350 | [26 empty] | Всего по позиции
11 | ТЦ | Зажим анкерный РА-2200 |  |  |  | шт | 5 | 1 | 5 |  |  | 466.67 |  | 2333.35 | [19 empty] | Зажим анкерный РА-2200
|  | Всего по позиции |  |  |  | 12: 2333.35 | [26 empty] | Всего по позиции
12 | ГЭСН33-04-003-03 | Установка железобетонных опор ВЛ 0,38; 6-10 кВ с траверсами без приставок: одностоечных с двумя подкосами | [31 empty] | Установка железобетонных опор ВЛ 0,38; 6-10 кВ с траверсами без приставок: одностоечных с двумя подкосами | bar: 4 to 7
| 421/пр_2020_прил.10_т.1_п.5_гр.3 | Производство работ осуществляется в стесненных условиях населенных пунктов ОЗП=1,15; ЭМ=1,15 к расх.; ЗПМ=1,15; ТЗ=1,15; ТЗМ=1,15 | [32 empty] | Производство работ осуществляется в стесненных условиях населенных пунктов ОЗП=1,15; ЭМ=1,15 к расх.; ЗПМ=1,15; ТЗ=1,15; ТЗМ=1,15
| 1 | ОТ(ЗТ) |  |  |  | 4: чел.-ч; 7: 10.35; 12: 5551.33 | [21 empty] | ОТ(ЗТ)
| 1-100-33 | Средний разряд работы 3,3 |  |  |  | чел.-ч | 9 | 1.15 | 10.35 |  |  | 536.36 |  | 5551.33 | [22 empty] | Средний разряд работы 3,3
| 2 | ЭМ |  |  |  | 12: 10219.5 | [21 empty] | ЭМ
|  | ОТм(ЗТм) |  |  |  | 4: чел.-ч; 7: 3.6915; 12: 2408.01 | [21 empty] | ОТм(ЗТм)
| 91.04.01-031 | Машины бурильно-крановые на автомобильном ходу, диаметр бурения до 800 мм, глубина бурения до 5 м |  |  |  | маш.-ч | 2.6 | 1.15 | 2.99 | 2088.77 | 1.55 | 3237.59 |  | 9680.39 | [22 empty] | Машины бурильно-крановые на автомобильном ходу, диаметр бурения до 800 мм, глубина бурения до 5 м
| 4-100-050 | ОТм(Зтм) Средний разряд машинистов 5 |  |  |  | чел.-ч | 2.6 | 1.15 | 2.99 |  |  | 668.82 |  | 1999.77 | [23 empty] | ОТм(Зтм) Средний разряд машинистов 5
| 91.14.02-001 | Автомобили бортовые, грузоподъемность до 5 т |  |  |  | маш.-ч | 0.61 | 1.15 | 0.7015 |  |  | 768.51 |  | 539.11 | [22 empty] | Автомобили бортовые, грузоподъемность до 5 т
| 4-100-040 | ОТм(Зтм) Средний разряд машинистов 4 |  |  |  | чел.-ч | 0.61 | 1.15 | 0.7015 |  |  | 581.96 |  | 408.24 | [23 empty] | ОТм(Зтм) Средний разряд машинистов 4
| 4 | М |  |  |  | 12: 222.26 | [21 empty] | М
| 01.3.01.06-0038 | Смазка защитная электросетевая |  |  |  | кг | 0.1 |  | 0.1 | 238.29 | 1.65 | 393.18 |  | 39.32 | [22 empty] | Смазка защитная электросетевая
| 01.3.01.06-0051 | Смазка солидол жировой Ж |  |  |  | кг | 0.03 |  | 0.03 | 58.53 | 1.65 | 96.57 |  | 2.9 | [22 empty] | Смазка солидол жировой Ж
| 01.7.20.08-0051 | Ветошь хлопчатобумажная цветная |  |  |  | 4: кг; 5: 0.02; 7: 0.02; 10: 109.94; 12: 2.2 | [22 empty] | Ветошь хлопчатобумажная цветная
| 14.4.02.04-0182 | Краска масляная МА-15, цветная |  |  |  | 4: т; 5: 0.0004; 7: 0.0004; 10: 130729.83; 12: 52.29 | [22 empty] | Краска масляная МА-15, цветная
| 14.4.03.03-0102 | Лак битумный БТ-577 |  |  |  | т | 0.0001 |  | 0.0001 | 80020.98 | 1.61 | 128833.78 |  | 12.88 | [22 empty] | Лак битумный БТ-577
| 20.2.02.04-0006 | Колпачки полиэтиленовые К-6 |  |  |  | 100 шт | 0.06 |  | 0.06 | 1031.73 | 1.82 | 1877.75 |  | 112.67 | [22 empty] | Колпачки полиэтиленовые К-6
П,Н | 01.7.15.03-0042 | Болты с гайками и шайбами строительные |  |  |  | 4: кг; 5: 0; 7: 0 | [27 empty] | Болты с гайками и шайбами строительные
П,Н | 05.1.02.07 | Стойка железобетонная вибрированная для опор |  |  |  | 4: шт; 5: 0; 7: 0 | [27 empty] | Стойка железобетонная вибрированная для опор
П,Н | 07.2.02.05 | Траверсы стальные |  |  |  | 4: т; 5: 0; 7: 0 | [27 empty] | Траверсы стальные
П,Н | 07.2.07.13 | Хомуты стальные |  |  |  | 4: кг; 5: 0; 7: 0 | [27 empty] | Хомуты стальные
П,Н | 08.3.04.02 | Сталь стержневая диаметром до 10 мм |  |  |  | 4: т; 5: 0; 7: 0 | [27 empty] | Сталь стержневая диаметром до 10 мм
П,Н | 22.2.01.04 | Изоляторы штыревые |  |  |  | 4: шт; 5: 0; 7: 0 | [27 empty] | Изоляторы штыревые
П,Н | 22.2.02.07 | Детали крепления |  |  |  | 4: кг; 5: 0; 7: 0 | [27 empty] | Детали крепления
П,Н | 22.2.02.21 | Штыри |  |  |  | 4: шт; 5: 0; 7: 0 | [27 empty] | Штыри
П,Н | 22.2.02.23 | Металлические плакаты |  |  |  | 4: шт; 5: 0; 7: 0 | [27 empty] | Металлические плакаты
|  | Итого прямые затраты |  |  |  | 12: 18401.1 | [24 empty] | Итого прямые затраты
|  | ФОТ |  |  |  | 12: 7959.34 | [25 empty] | ФОТ
| Пр/812-027.0-1 | НР Линии электропередачи |  |  |  | 4: %; 5: 103; 7: 103; 12: 8198.12 | [25 empty] | НР Линии электропередачи
| Пр/774-027.0 | СП Линии электропередачи |  |  |  | 4: %; 5: 60; 7: 60; 12: 4775.6 | [25 empty] | СП Линии электропередачи
|  | Всего по позиции |  |  |  | 10: 31374.82; 12: 31374.82 | [26 empty] | Всего по позиции
13 | ФСБЦ-05.1.02.07-0063 | Стойки опор железобетонные, объем до 1,5 м3, бетон В25, расход арматуры от 100 до 150 кг/м3 |  |  |  | м3 | 1.38 | 1 | 1.38 | 22625.83 | 1.36 | 30771.13 |  | 42464.16 | [19 empty] | Стойки опор железобетонные, объем до 1,5 м3, бетон В25, расход арматуры от 100 до 150 кг/м3
|  | Всего по позиции |  |  |  | 12: 42464.16 | [26 empty] | Всего по позиции
14 | ТЦ | Сопряжение |  |  |  | шт | 2 | 1 | 2 |  |  | 287.5 |  | 575 | [19 empty] | Сопряжение
|  | Всего по позиции |  |  |  | 12: 575 | [26 empty] | Всего по позиции
15 | ТЦ | Гайка М16 |  |  |  | шт | 4 | 1 | 4 |  |  | 17.5 |  | 70 | [19 empty] | Гайка М16
|  | Всего по позиции |  |  |  | 12: 70 | [26 empty] | Всего по позиции
16 | ФСБЦ-07.2.07.13-0221 | Хомуты стальные |  |  |  | кг | 2 | 1 | 2 | 44.55 | 1.69 | 75.29 |  | 150.58 | [19 empty] | Хомуты стальные
|  | Всего по позиции |  |  |  | 12: 150.58 | [26 empty] | Всего по позиции
17 | ГЭСНм08-02-305-04 | Траверса на опоре |  |  |  | 4: шт; 5: 15; 6: 1; 7: 15 | [19 empty] | Траверса на опоре
| 421/пр_2020_прил.10_т.1_п.5_гр.3 | Производство работ осуществляется в стесненных условиях населенных пунктов ОЗП=1,15; ЭМ=1,15 к расх.; ЗПМ=1,15; ТЗ=1,15; ТЗМ=1,15 | [32 empty] | Производство работ осуществляется в стесненных условиях населенных пунктов ОЗП=1,15; ЭМ=1,15 к расх.; ЗПМ=1,15; ТЗ=1,15; ТЗМ=1,15
| 1 | ОТ(ЗТ) |  |  |  | 4: чел.-ч; 7: 6.0375; 12: 3356.25 | [21 empty] | ОТ(ЗТ)
| 1-100-36 | Средний разряд работы 3,6 |  |  |  | чел.-ч | 0.35 | 1.15 | 6.0375 |  |  | 555.9 |  | 3356.25 | [22 empty] | Средний разряд работы 3,6
| 2 | ЭМ |  |  |  | 12: 4850.22 | [21 empty] | ЭМ
|  | ОТм(ЗТм) |  |  |  | 4: чел.-ч; 7: 2.5875; 12: 2022.75 | [21 empty] | ОТм(ЗТм)
| 91.05.05-015 | Краны на автомобильном ходу, грузоподъемность 16 т |  |  |  | маш.-ч | 0.15 | 1.15 | 2.5875 |  |  | 1874.48 |  | 4850.22 | [22 empty] | Краны на автомобильном ходу, грузоподъемность 16 т
| 4-100-060 | ОТм(Зтм) Средний разряд машинистов 6 |  |  |  | чел.-ч | 0.15 | 1.15 | 2.5875 |  |  | 781.74 |  | 2022.75 | [23 empty] | ОТм(Зтм) Средний разряд машинистов 6
|  | Итого прямые затраты |  |  |  | 12: 10229.22 | [24 empty] | Итого прямые затраты
17.1 | 421/пр_2020_п.75_пп.а | Вспомогательные ненормируемые материальные ресурсы |  |  |  | 4: %; 5: 2; 7: 2; 12: 58.37 | [28 empty] | Вспомогательные ненормируемые материальные ресурсы
|  | ФОТ |  |  |  | 12: 5379 | [25 empty] | ФОТ
| Пр/812-049.3-1 | НР Электротехнические установки на других объектах |  |  |  | 4: %; 5: 97; 7: 97; 12: 5217.63 | [25 empty] | НР Электротехнические установки на других объектах
| Пр/774-049.3 | СП Электротехнические установки на других объектах |  |  |  | 4: %; 5: 51; 7: 51; 12: 2743.29 | [25 empty] | СП Электротехнические установки на других объектах
|  | Всего по позиции |  |  |  | 10: 1216.57; 12: 18248.51 | [26 empty] | Всего по позиции
18 | ТЦ | Траверса №1 СК |  |  |  | шт | 15 | 1 | 15 |  |  | 5083.33 |  | 76249.95 | [19 empty] | Траверса №1 СК
|  | Всего по позиции |  |  |  | 12: 76249.95 | [26 empty] | Всего по позиции
СИП кабель | [43 empty] | СИП кабель
19 | ГЭСН33-04-017-01 | Подвеска самонесущих изолированных проводов (СИП-2А) напряжением от 0,4 кВ до 1 кВ (со снятием напряжения) при количестве 29 опор: с использованием автогидроподъемника |  |  |  | 4: 1000 м; 5: 0.5; 6: 1; 7: 0.5 | [30 empty] | Подвеска самонесущих изолированных проводов (СИП-2А) напряжением от 0,4 кВ до 1 кВ (со снятием напряжения) при количестве 29 опор: с использованием автогидроподъемника
| 421/пр_2020_прил.10_т.1_п.5_гр.3 | Производство работ осуществляется в стесненных условиях населенных пунктов ОЗП=1,15; ЭМ=1,15 к расх.; ЗПМ=1,15; ТЗ=1,15; ТЗМ=1,15 | [43 empty] | Производство работ осуществляется в стесненных условиях населенных пунктов ОЗП=1,15; ЭМ=1,15 к расх.; ЗПМ=1,15; ТЗ=1,15; ТЗМ=1,15
| 1 | ОТ(ЗТ) |  |  |  | 4: чел.-ч; 7: 54.694; 12: 31166.34 | [32 empty] | ОТ(ЗТ)
| 2-100-02 | Рабочий 2 разряда |  |  |  | чел.-ч | 0.99 | 1.15 | 0.56925 |  |  | 473.39 |  | 269.48 | [33 empty] | Рабочий 2 разряда
| 2-100-03 | Рабочий 3 разряда |  |  |  | чел.-ч | 47.29 | 1.15 | 27.1917 |  |  | 516.82 |  | 14053.24 | [33 empty] | Рабочий 3 разряда
| 2-100-04 | Рабочий 4 разряда |  |  |  | чел.-ч | 23.42 | 1.15 | 13.4665 |  |  | 581.96 |  | 7836.96 | [33 empty] | Рабочий 4 разряда
| 2-100-05 | Рабочий 5 разряда |  |  |  | чел.-ч | 23.42 | 1.15 | 13.4665 |  |  | 668.82 |  | 9006.66 | [33 empty] | Рабочий 5 разряда
| 2 | ЭМ |  |  |  | 12: 8440.12 | [32 empty] | ЭМ
|  | ОТм(ЗТм) |  |  |  | 4: чел.-ч; 7: 14.3117; 12: 8415.03 | [32 empty] | ОТм(ЗТм)
| 91.05.05-015 | Краны на автомобильном ходу, грузоподъемность 16 т |  |  |  | маш.-ч | 0.75 | 1.15 | 0.43125 |  |  | 1874.48 |  | 808.37 | [33 empty] | Краны на автомобильном ходу, грузоподъемность 16 т
| 4-100-060 | ОТм(Зтм) Средний разряд машинистов 6 |  |  |  | чел.-ч | 0.75 | 1.15 | 0.43125 |  |  | 781.74 |  | 337.13 | [34 empty] | ОТм(Зтм) Средний разряд машинистов 6
| 91.06.03-055 | Лебедки электрические тяговым усилием 19,62 кН (2 т) |  |  |  | маш.-ч | 0.81 | 1.15 | 0.46575 | 11.45 | 1.53 | 17.52 |  | 8.16 | [33 empty] | Лебедки электрические тяговым усилием 19,62 кН (2 т)
| 91.06.06-011 | Автогидроподъемники, высота подъема 12 м |  |  |  | маш.-ч | 22.74 | 1.15 | 13.0755 | 346.73 | 1.6 | 554.77 |  | 7253.9 | [33 empty] | Автогидроподъемники, высота подъема 12 м
| 4-100-040 | ОТм(Зтм) Средний разряд машинистов 4 |  |  |  | чел.-ч | 22.74 | 1.15 | 13.0755 |  |  | 581.96 |  | 7609.42 | [34 empty] | ОТм(Зтм) Средний разряд машинистов 4
| 91.14.02-001 | Автомобили бортовые, грузоподъемность до 5 т |  |  |  | маш.-ч | 0.59 | 1.15 | 0.33925 |  |  | 768.51 |  | 260.72 | [33 empty] | Автомобили бортовые, грузоподъемность до 5 т
| 4-100-040 | ОТм(Зтм) Средний разряд машинистов 4 |  |  |  | чел.-ч | 0.59 | 1.15 | 0.33925 |  |  | 581.96 |  | 197.43 | [34 empty] | ОТм(Зтм) Средний разряд машинистов 4
| 91.17.04-544 | Генераторы бензиновые портативные, мощность до 6 кВт |  |  |  | маш.-ч | 0.81 | 1.15 | 0.46575 |  |  | 233.97 |  | 108.97 | [33 empty] | Генераторы бензиновые портативные, мощность до 6 кВт
| 4-100-040 | ОТм(Зтм) Средний разряд машинистов 4 |  |  |  | чел.-ч | 0.81 | 1.15 | 0.46575 |  |  | 581.96 |  | 271.05 | [34 empty] | ОТм(Зтм) Средний разряд машинистов 4
П,Н | 20.1.01.01 | Комплект линейной арматуры для крепления СИП-2 на опоре ВЛИ |  |  |  | 4: шт; 5: 0; 7: 0 | [35 empty] | Комплект линейной арматуры для крепления СИП-2 на опоре ВЛИ
П,Н | 20.1.01.11 | Комплект линейной арматуры для устройства заземлений на опорах ВЛИ |  |  |  | 4: шт; 5: 0; 7: 0 | [35 empty] | Комплект линейной арматуры для устройства заземлений на опорах ВЛИ
П,Н | 21.2.01.01 | Провода самонесущие изолированные для ВЛИ |  |  |  | 4: 1000 м; 5: 0; 7: 0 | [35 empty] | Провода самонесущие изолированные для ВЛИ
|  | Итого прямые затраты |  |  |  | 12: 48021.49 | [36 empty] | Итого прямые затраты
|  | ФОТ |  |  |  | 12: 39581.37 | [37 empty] | ФОТ
| Пр/812-027.0-1 | НР Линии электропередачи |  |  |  | 4: %; 5: 103; 7: 103; 12: 40768.81 | [37 empty] | НР Линии электропередачи
| Пр/774-027.0 | СП Линии электропередачи |  |  |  | 4: %; 5: 60; 7: 60; 12: 23748.82 | [37 empty] | СП Линии электропередачи
|  | Всего по позиции |  |  |  | 10: 225078.24; 12: 112539.12 | [38 empty] | Всего по позиции
20 | ГЭСН33-04-020-01 | Подвеска провода СИП-3 на опорах, (3 провода) при 21 опоре на км линии: с использованием автогидроподъемника |  |  |  | 4: км; 5: 0.52; 6: 1; 7: 0.52 | [19 empty] | Подвеска провода СИП-3 на опорах, (3 провода) при 21 опоре на км линии: с использованием автогидроподъемника
| 421/пр_2020_прил.10_т.1_п.5_гр.3 | Производство работ осуществляется в стесненных условиях населенных пунктов ОЗП=1,15; ЭМ=1,15 к расх.; ЗПМ=1,15; ТЗ=1,15; ТЗМ=1,15 | [32 empty] | Производство работ осуществляется в стесненных условиях населенных пунктов ОЗП=1,15; ЭМ=1,15 к расх.; ЗПМ=1,15; ТЗ=1,15; ТЗМ=1,15
| 1 | ОТ(ЗТ) |  |  |  | 4: чел.-ч; 7: 46.8114; 12: 26667.76 | [21 empty] | ОТ(ЗТ)
| 2-100-02 | Рабочий 2 разряда |  |  |  | чел.-ч | 0.91 | 1.15 | 0.54418 |  |  | 473.39 |  | 257.61 | [22 empty] | Рабочий 2 разряда
| 2-100-03 | Рабочий 3 разряда |  |  |  | чел.-ч | 38.89 | 1.15 | 23.2562 |  |  | 516.82 |  | 12019.28 | [22 empty] | Рабочий 3 разряда
| 2-100-04 | Рабочий 4 разряда |  |  |  | чел.-ч | 19.24 | 1.15 | 11.5055 |  |  | 581.96 |  | 6695.75 | [22 empty] | Рабочий 4 разряда
| 2-100-05 | Рабочий 5 разряда |  |  |  | чел.-ч | 19.24 | 1.15 | 11.5055 |  |  | 668.82 |  | 7695.12 | [22 empty] | Рабочий 5 разряда
| 2 | ЭМ |  |  |  | 12: 7514.45 | [21 empty] | ЭМ
|  | ОТм(ЗТм) |  |  |  | 4: чел.-ч; 7: 13.2995; 12: 7816.26 | [21 empty] | ОТм(ЗТм)
| 91.05.05-015 | Краны на автомобильном ходу, грузоподъемность 16 т |  |  |  | маш.-ч | 0.64 | 1.15 | 0.38272 |  |  | 1874.48 |  | 717.4 | [22 empty] | Краны на автомобильном ходу, грузоподъемность 16 т
| 4-100-060 | ОТм(Зтм) Средний разряд машинистов 6 |  |  |  | чел.-ч | 0.64 | 1.15 | 0.38272 |  |  | 781.74 |  | 299.19 | [23 empty] | ОТм(Зтм) Средний разряд машинистов 6
| 91.06.03-055 | Лебедки электрические тяговым усилием 19,62 кН (2 т) |  |  |  | маш.-ч | 2.4 | 1.15 | 1.4352 | 11.45 | 1.53 | 17.52 |  | 25.14 | [22 empty] | Лебедки электрические тяговым усилием 19,62 кН (2 т)
| 91.06.06-011 | Автогидроподъемники, высота подъема 12 м |  |  |  | маш.-ч | 18.68 | 1.15 | 11.1706 | 346.73 | 1.6 | 554.77 |  | 6197.14 | [22 empty] | Автогидроподъемники, высота подъема 12 м
| 4-100-040 | ОТм(Зтм) Средний разряд машинистов 4 |  |  |  | чел.-ч | 18.68 | 1.15 | 11.1706 |  |  | 581.96 |  | 6500.87 | [23 empty] | ОТм(Зтм) Средний разряд машинистов 4
| 91.14.02-001 | Автомобили бортовые, грузоподъемность до 5 т |  |  |  | маш.-ч | 0.52 | 1.15 | 0.31096 |  |  | 768.51 |  | 238.98 | [22 empty] | Автомобили бортовые, грузоподъемность до 5 т
| 4-100-040 | ОТм(Зтм) Средний разряд машинистов 4 |  |  |  | чел.-ч | 0.52 | 1.15 | 0.31096 |  |  | 581.96 |  | 180.97 | [23 empty] | ОТм(Зтм) Средний разряд машинистов 4
| 91.17.04-544 | Генераторы бензиновые портативные, мощность до 6 кВт |  |  |  | маш.-ч | 2.4 | 1.15 | 1.4352 |  |  | 233.97 |  | 335.79 | [22 empty] | Генераторы бензиновые портативные, мощность до 6 кВт
| 4-100-040 | ОТм(Зтм) Средний разряд машинистов 4 |  |  |  | чел.-ч | 2.4 | 1.15 | 1.4352 |  |  | 581.96 |  | 835.23 | [23 empty] | ОТм(Зтм) Средний разряд машинистов 4
П,Н | 20.1.01.01 | Комплект креплений для анкерных опор |  |  |  | 4: шт; 5: 0; 7: 0 | [27 empty] | Комплект креплений для анкерных опор
П,Н | 20.1.01.12 | Комплект креплений для промежуточных опор |  |  |  | 4: шт; 5: 0; 7: 0 | [27 empty] | Комплект креплений для промежуточных опор
Н | 21.2.01.01 | Провода самонесущие изолированные |  |  |  | 4: 1000 м; 5: 3.06; 7: 1.5912 | [27 empty] | Провода самонесущие изолированные
|  | Итого прямые затраты |  |  |  | 12: 41998.47 | [24 empty] | Итого прямые затраты
|  | ФОТ |  |  |  | 12: 34484.02 | [25 empty] | ФОТ
| Пр/812-027.0-1 | НР Линии электропередачи |  |  |  | 4: %; 5: 103; 7: 103; 12: 35518.54 | [25 empty] | НР Линии электропередачи
| Пр/774-027.0 | СП Линии электропередачи |  |  |  | 4: %; 5: 60; 7: 60; 12: 20690.41 | [25 empty] | СП Линии электропередачи
|  | Всего по позиции |  |  |  | 10: 188860.42; 12: 98207.42 | [26 empty] | Всего по позиции
21 | ГЭСН33-04-020-03 | При изменении количества опор на 1 км ВЛЗ добавлять или исключать: к норме 33-04-020-01 |  |  |  | 4: шт; 5: 21; 6: 1; 7: 21 | [19 empty] | При изменении количества опор на 1 км ВЛЗ добавлять или исключать: к норме 33-04-020-01
| 421/пр_2020_прил.10_т.1_п.5_гр.3 | Производство работ осуществляется в стесненных условиях населенных пунктов ОЗП=1,15; ЭМ=1,15 к расх.; ЗПМ=1,15; ТЗ=1,15; ТЗМ=1,15 | [32 empty] | Производство работ осуществляется в стесненных условиях населенных пунктов ОЗП=1,15; ЭМ=1,15 к расх.; ЗПМ=1,15; ТЗ=1,15; ТЗМ=1,15
| 1 | ОТ(ЗТ) |  |  |  | 4: чел.-ч; 7: 50.232; 12: 28677.25 | [21 empty] | ОТ(ЗТ)
| 2-100-02 | Рабочий 2 разряда |  |  |  | чел.-ч | 0.01 | 1.15 | 0.2415 |  |  | 473.39 |  | 114.32 | [22 empty] | Рабочий 2 разряда
| 2-100-03 | Рабочий 3 разряда |  |  |  | чел.-ч | 1.03 | 1.15 | 24.8745 |  |  | 516.82 |  | 12855.64 | [22 empty] | Рабочий 3 разряда
| 2-100-04 | Рабочий 4 разряда |  |  |  | чел.-ч | 0.52 | 1.15 | 12.558 |  |  | 581.96 |  | 7308.25 | [22 empty] | Рабочий 4 разряда
| 2-100-05 | Рабочий 5 разряда |  |  |  | чел.-ч | 0.52 | 1.15 | 12.558 |  |  | 668.82 |  | 8399.04 | [22 empty] | Рабочий 5 разряда
| 2 | ЭМ |  |  |  | 12: 7003.96 | [21 empty] | ЭМ
|  | ОТм(ЗТм) |  |  |  | 4: чел.-ч; 7: 12.2948; 12: 7179.67 | [21 empty] | ОТм(ЗТм)
| 91.05.05-015 | Краны на автомобильном ходу, грузоподъемность 16 т |  |  |  | маш.-ч | 0.0051 | 1.15 | 0.12316 |  |  | 1874.48 |  | 230.87 | [22 empty] | Краны на автомобильном ходу, грузоподъемность 16 т
| 4-100-060 | ОТм(Зтм) Средний разряд машинистов 6 |  |  |  | чел.-ч | 0.0051 | 1.15 | 0.12316 |  |  | 781.74 |  | 96.28 | [23 empty] | ОТм(Зтм) Средний разряд машинистов 6
| 91.06.06-011 | Автогидроподъемники, высота подъема 12 м |  |  |  | маш.-ч | 0.5 | 1.15 | 12.075 | 346.73 | 1.6 | 554.77 |  | 6698.85 | [22 empty] | Автогидроподъемники, высота подъема 12 м
| 4-100-040 | ОТм(Зтм) Средний разряд машинистов 4 |  |  |  | чел.-ч | 0.5 | 1.15 | 12.075 |  |  | 581.96 |  | 7027.17 | [23 empty] | ОТм(Зтм) Средний разряд машинистов 4
| 91.14.02-001 | Автомобили бортовые, грузоподъемность до 5 т |  |  |  | маш.-ч | 0.004 | 1.15 | 0.0966 |  |  | 768.51 |  | 74.24 | [22 empty] | Автомобили бортовые, грузоподъемность до 5 т
| 4-100-040 | ОТм(Зтм) Средний разряд машинистов 4 |  |  |  | чел.-ч | 0.004 | 1.15 | 0.0966 |  |  | 581.96 |  | 56.22 | [23 empty] | ОТм(Зтм) Средний разряд машинистов 4
П,Н | 20.1.01.12 | Комплект креплений для промежуточных опор |  |  |  | 4: шт; 5: 0; 7: 0 | [27 empty] | Комплект креплений для промежуточных опор
|  | Итого прямые затраты |  |  |  | 12: 42860.88 | [24 empty] | Итого прямые затраты
|  | ФОТ |  |  |  | 12: 35856.92 | [25 empty] | ФОТ
| Пр/812-027.0-1 | НР Линии электропередачи |  |  |  | 4: %; 5: 103; 7: 103; 12: 36932.63 | [25 empty] | НР Линии электропередачи
| Пр/774-027.0 | СП Линии электропередачи |  |  |  | 4: %; 5: 60; 7: 60; 12: 21514.15 | [25 empty] | СП Линии электропередачи
|  | Всего по позиции |  |  |  | 10: 4824.17; 12: 101307.66 | [26 empty] | Всего по позиции
22 | ФСБЦ-21.2.01.01-0039 | Провод самонесущий изолированный СИП-2 3х120+1х95-0,6/1 |  |  |  | 1000 м | 0.5 | 1 | 0.5 |  |  | 519021.62 |  | 259510.81 | [30 empty] | Провод самонесущий изолированный СИП-2 3х120+1х95-0,6/1
|  | Всего по позиции |  |  |  | 12: 259510.81 | [38 empty] | Всего по позиции
23 | ФСБЦ-21.2.01.01-0049 | Провод самонесущий изолированный СИП-3 1х70-20 |  |  |  | 1000 м | 4.198 | 1 | 4.198 |  |  | 90424.37 |  | 379601.51 | [30 empty] | Провод самонесущий изолированный СИП-3 1х70-20
|  | Всего по позиции |  |  |  | 12: 379601.51 | [38 empty] | Всего по позиции
24 | ТЦ | Провод СИП3 1х120-20 20 кВ |  |  |  | м | 1560 | 1 | 1560 |  |  | 184 |  | 287040 | [19 empty] | Провод СИП3 1х120-20 20 кВ
|  | Всего по позиции |  |  |  | 12: 287040 | [26 empty] | Всего по позиции
25 | ГЭСН33-04-013-02 | Устройство ответвлений от ВЛ 0,38 кВ к зданиям: с помощью механизмов при количестве проводов в ответвлении 2 |  |  |  | 4: ответвление; 6: 1; 7: !Неизв.переменная Ф5 | [30 empty] | Устройство ответвлений от ВЛ 0,38 кВ к зданиям: с помощью механизмов при количестве проводов в ответвлении 2
| 421/пр_2020_прил.10_т.1_п.5_гр.3 | Производство работ осуществляется в стесненных условиях населенных пунктов ОЗП=1,15; ЭМ=1,15 к расх.; ЗПМ=1,15; ТЗ=1,15; ТЗМ=1,15 | [43 empty] | Производство работ осуществляется в стесненных условиях населенных пунктов ОЗП=1,15; ЭМ=1,15 к расх.; ЗПМ=1,15; ТЗ=1,15; ТЗМ=1,15
| 1 | ОТ(ЗТ) |  |  |  | 4: чел.-ч; 12: 0 | [32 empty] | ОТ(ЗТ)
| 1-100-35 | Средний разряд работы 3,5 |  |  |  | чел.-ч | 1.55 | 1.15 | 0 |  |  | 549.39 |  | 0 | [33 empty] | Средний разряд работы 3,5
| 2 | ЭМ |  |  |  | 12: 0 | [32 empty] | ЭМ
|  | ОТм(ЗТм) |  |  |  | 4: чел.-ч; 12: 0 | [32 empty] | ОТм(ЗТм)
| 91.06.06-011 | Автогидроподъемники, высота подъема 12 м |  |  |  | маш.-ч | 0.07 | 1.15 | 0 | 346.73 | 1.6 | 554.77 |  | 0 | [33 empty] | Автогидроподъемники, высота подъема 12 м
| 4-100-040 | ОТм(Зтм) Средний разряд машинистов 4 |  |  |  | 4: чел.-ч; 5: 0.07; 6: 1.15; 10: 581.96; 12: 0 | [34 empty] | ОТм(Зтм) Средний разряд машинистов 4
| 91.14.02-001 | Автомобили бортовые, грузоподъемность до 5 т |  |  |  | маш.-ч | 0.08 | 1.15 | 0 |  |  | 768.51 |  | 0 | [33 empty] | Автомобили бортовые, грузоподъемность до 5 т
| 4-100-040 | ОТм(Зтм) Средний разряд машинистов 4 |  |  |  | 4: чел.-ч; 5: 0.08; 6: 1.15; 10: 581.96; 12: 0 | [34 empty] | ОТм(Зтм) Средний разряд машинистов 4
| 4 | М |  |  |  | 12: 0 | [32 empty] | М
| 01.3.01.06-0038 | Смазка защитная электросетевая |  |  |  | кг | 0.1 |  | 0 | 238.29 | 1.65 | 393.18 |  | 0 | [33 empty] | Смазка защитная электросетевая
П,Н | 01.7.15.03-0042 | Болты с гайками и шайбами строительные |  |  |  | 4: кг; 5: 0; 7: 0 | [35 empty] | Болты с гайками и шайбами строительные
П,Н | 07.2.02.05 | Траверсы стальные |  |  |  | 4: т; 5: 0; 7: 0 | [35 empty] | Траверсы стальные
П,Н | 07.2.07.13 | Хомуты стальные |  |  |  | 4: кг; 5: 0; 7: 0 | [35 empty] | Хомуты стальные
П,Н | 21.2.01.02 | Провода неизолированные для воздушных линий электропередач |  |  |  | 4: т; 5: 0; 7: 0 | [35 empty] | Провода неизолированные для воздушных линий электропередач
П,Н | 22.2.01.04 | Изоляторы линейные штыревые фарфоровые |  |  |  | 4: шт; 5: 0; 7: 0 | [35 empty] | Изоляторы линейные штыревые фарфоровые
П,Н | 22.2.02.09 | Крюки |  |  |  | 4: кг; 5: 0; 7: 0 | [35 empty] | Крюки
|  | Итого прямые затраты | [48 empty] | Итого прямые затраты
|  | ФОТ | [49 empty] | ФОТ
| Пр/812-027.0-1 | НР Линии электропередачи |  |  |  | 4: %; 5: 103; 7: 103 | [37 empty] | НР Линии электропередачи
| Пр/774-027.0 | СП Линии электропередачи |  |  |  | 4: %; 5: 60; 7: 60 | [37 empty] | СП Линии электропередачи
|  | Всего по позиции | [50 empty] | Всего по позиции
26 | ФСБЦ-21.2.01.01-0066 | Провод самонесущий изолированный СИП-4 4х25-0,6/1 |  |  |  | 4: 1000 м; 6: 1; 7: !Неизв.переменная Ф5; 10: 127732.84 | [30 empty] | Провод самонесущий изолированный СИП-4 4х25-0,6/1
|  | Всего по позиции | [50 empty] | Всего по позиции
27 | ТЦ | Изоляторы ШФ-20Г-1 (УО) |  |  |  | шт | 48 | 1 | 48 |  |  | 820.83 |  | 39399.84 | [19 empty] | Изоляторы ШФ-20Г-1 (УО)
|  | Всего по позиции |  |  |  | 12: 39399.84 | [26 empty] | Всего по позиции
28 | ТЦ | Колпачек для изоляторов К-22 |  |  |  | шт | 48 | 1 | 48 |  |  | 10.83 |  | 519.84 | [19 empty] | Колпачек для изоляторов К-22
|  | Всего по позиции |  |  |  | 12: 519.84 | [26 empty] | Всего по позиции
29 | ТЦ | Скоба СК 7-1А |  |  |  | шт | 45 | 1 | 45 |  |  | 166.67 |  | 7500.15 | [19 empty] | Скоба СК 7-1А
|  | Всего по позиции |  |  |  | 12: 7500.15 | [26 empty] | Всего по позиции
30 | ТЦ | Изолятор ЛК70/10-И-ЗСС |  |  |  | шт | 45 | 1 | 45 |  |  | 845.83 |  | 38062.35 | [19 empty] | Изолятор ЛК70/10-И-ЗСС
|  | Всего по позиции |  |  |  | 12: 38062.35 | [26 empty] | Всего по позиции
31 | ТЦ | Зажим НБ-2-6А (трехболтовой) |  |  |  | шт | 45 | 1 | 45 |  |  | 407.5 |  | 18337.5 | [19 empty] | Зажим НБ-2-6А (трехболтовой)
|  | Всего по позиции |  |  |  | 12: 18337.5 | [26 empty] | Всего по позиции
32 | ТЦ | Вязка спиральная ВС 70/ 95.2 |  |  |  | шт | 96 | 1 | 96 |  |  | 74.17 |  | 7120.32 | [19 empty] | Вязка спиральная ВС 70/ 95.2
|  | Всего по позиции |  |  |  | 12: 7120.32 | [26 empty] | Всего по позиции
33 | ТЦ | Зажим плашечный ПА-2-2А (50-70 кв. мм) МЗВА |  |  |  | шт | 12 | 1 | 12 |  |  | 36.67 |  | 440.04 | [19 empty] | Зажим плашечный ПА-2-2А (50-70 кв. мм) МЗВА
|  | Всего по позиции |  |  |  | 12: 440.04 | [26 empty] | Всего по позиции
|  | Всего по разделу 1 Монтажные работы |  |  |  | 12: 1364364.66 | [39 empty] | Всего по разделу 1 Монтажные работы
Раздел 2. Заземление | [32 empty] | Раздел 2. Заземление
34 | ГЭСНм08-02-472-12 | Проводник заземляющий открыто по строительным конструкциям: из полосовой стали сечением 300 мм2 |  |  |  | 4: 100 м; 5: 0.22; 6: 1; 7: 0.22 | [19 empty] | Проводник заземляющий открыто по строительным конструкциям: из полосовой стали сечением 300 мм2
| 421/пр_2020_прил.10_т.1_п.5_гр.3 | Производство работ осуществляется в стесненных условиях населенных пунктов ОЗП=1,15; ЭМ=1,15 к расх.; ЗПМ=1,15; ТЗ=1,15; ТЗМ=1,15 | [32 empty] | Производство работ осуществляется в стесненных условиях населенных пунктов ОЗП=1,15; ЭМ=1,15 к расх.; ЗПМ=1,15; ТЗ=1,15; ТЗМ=1,15
| 1 | ОТ(ЗТ) |  |  |  | 4: чел.-ч; 7: 8.8499; 12: 4689.14 | [21 empty] | ОТ(ЗТ)
| 1-100-32 | Средний разряд работы 3,2 |  |  |  | чел.-ч | 34.98 | 1.15 | 8.8499 |  |  | 529.85 |  | 4689.14 | [22 empty] | Средний разряд работы 3,2
| 2 | ЭМ |  |  |  | 12: 86.02 | [21 empty] | ЭМ
|  | ОТм(ЗТм) |  |  |  | 4: чел.-ч; 7: 0.07843; 12: 45.64 | [21 empty] | ОТм(ЗТм)
| 91.14.02-001 | Автомобили бортовые, грузоподъемность до 5 т |  |  |  | маш.-ч | 0.31 | 1.15 | 0.07843 |  |  | 768.51 |  | 60.27 | [22 empty] | Автомобили бортовые, грузоподъемность до 5 т
| 4-100-040 | ОТм(Зтм) Средний разряд машинистов 4 |  |  |  | чел.-ч | 0.31 | 1.15 | 0.07843 |  |  | 581.96 |  | 45.64 | [23 empty] | ОТм(Зтм) Средний разряд машинистов 4
| 91.17.04-233 | Аппараты сварочные для ручной дуговой сварки, сварочный ток до 350 А |  |  |  | маш.-ч | 3 | 1.15 | 0.759 |  |  | 33.93 |  | 25.75 | [22 empty] | Аппараты сварочные для ручной дуговой сварки, сварочный ток до 350 А
| 4 | М |  |  |  | 12: 2127.63 | [21 empty] | М
| 01.7.03.04-0001 | Электроэнергия |  |  |  | 4: кВт-ч; 5: 10.88; 7: 2.3936; 10: 7.22; 12: 17.28 | [22 empty] | Электроэнергия
| 01.7.11.07-0227 | Электроды сварочные для сварки низколегированных и углеродистых сталей УОНИ 13/45, Э42А, диаметр 4-5 мм |  |  |  | кг | 1.44 |  | 0.3168 | 155.63 | 1.04 | 161.86 |  | 51.28 | [22 empty] | Электроды сварочные для сварки низколегированных и углеродистых сталей УОНИ 13/45, Э42А, диаметр 4-5 мм
| 01.7.15.07-0009 | Дюбели пластмассовые с шурупами, диаметр 8 мм, длина 60 мм, диаметр шурупа 5 мм, длина шурупа 60 мм |  |  |  | 100 шт | 2.1 |  | 0.462 | 503.33 | 1.35 | 679.5 |  | 313.93 | [22 empty] | Дюбели пластмассовые с шурупами, диаметр 8 мм, длина 60 мм, диаметр шурупа 5 мм, длина шурупа 60 мм
| 01.7.17.09-1090 | Сверло спиральное с цилиндрическим хвостовиком, оснащенное пластинами из твердого сплава карбида вольфрама, диаметр 8 мм, длина 120 мм |  |  |  | шт | 11 |  | 2.42 | 44.99 | 1.25 | 56.24 |  | 136.1 | [22 empty] | Сверло спиральное с цилиндрическим хвостовиком, оснащенное пластинами из твердого сплава карбида вольфрама, диаметр 8 мм, длина 120 мм
| 08.3.07.01-0053 | Прокат стальной горячекатаный полосовой, марки стали Ст3сп, Ст3пс, размеры 50х6 мм |  |  |  | 4: т; 5: 0.004; 7: 0.00088; 10: 66893.96; 12: 58.87 | [22 empty] | Прокат стальной горячекатаный полосовой, марки стали Ст3сп, Ст3пс, размеры 50х6 мм
| 14.4.01.09-0427 | Грунтовка эпоксидная антикоррозионная с содержанием цинка для защиты металлических поверхностей, расход 0,20-0,39 кг/м2 |  |  |  | кг | 4.8 |  | 1.056 | 911.56 | 1.43 | 1303.53 |  | 1376.53 | [22 empty] | Грунтовка эпоксидная антикоррозионная с содержанием цинка для защиты металлических поверхностей, расход 0,20-0,39 кг/м2
| 14.4.04.09-0016 | Эмаль ХВ-124, цветная |  |  |  | т | 0.0033 |  | 0.000726 | 146734.48 | 1.63 | 239177.2 |  | 173.64 | [22 empty] | Эмаль ХВ-124, цветная
|  | Итого прямые затраты |  |  |  | 12: 6948.43 | [24 empty] | Итого прямые затраты
34.1 | 421/пр_2020_п.75_пп.а | Вспомогательные ненормируемые материальные ресурсы |  |  |  | 4: %; 5: 2; 7: 2; 12: 81.55 | [28 empty] | Вспомогательные ненормируемые материальные ресурсы
|  | ФОТ |  |  |  | 12: 4734.78 | [25 empty] | ФОТ
| Пр/812-049.3-1 | НР Электротехнические установки на других объектах |  |  |  | 4: %; 5: 97; 7: 97; 12: 4592.74 | [25 empty] | НР Электротехнические установки на других объектах
| Пр/774-049.3 | СП Электротехнические установки на других объектах |  |  |  | 4: %; 5: 51; 7: 51; 12: 2414.74 | [25 empty] | СП Электротехнические установки на других объектах
|  | Всего по позиции |  |  |  | 10: 63806.64; 12: 14037.46 | [26 empty] | Всего по позиции
35 | ГЭСНм08-02-471-02 | Заземлитель вертикальный из угловой стали размером: 63х63х6 мм |  |  |  | 4: 10 шт; 5: 2.2; 6: 1; 7: 2.2 | [19 empty] | Заземлитель вертикальный из угловой стали размером: 63х63х6 мм
| 421/пр_2020_прил.10_т.1_п.5_гр.3 | Производство работ осуществляется в стесненных условиях населенных пунктов ОЗП=1,15; ЭМ=1,15 к расх.; ЗПМ=1,15; ТЗ=1,15; ТЗМ=1,15 | [32 empty] | Производство работ осуществляется в стесненных условиях населенных пунктов ОЗП=1,15; ЭМ=1,15 к расх.; ЗПМ=1,15; ТЗ=1,15; ТЗМ=1,15
| 1 | ОТ(ЗТ) |  |  |  | 4: чел.-ч; 7: 26.059; 12: 14825.75 | [21 empty] | ОТ(ЗТ)
| 1-100-38 | Средний разряд работы 3,8 |  |  |  | чел.-ч | 10.3 | 1.15 | 26.059 |  |  | 568.93 |  | 14825.75 | [22 empty] | Средний разряд работы 3,8
| 2 | ЭМ |  |  |  | 12: 1935.05 | [21 empty] | ЭМ
|  | ОТм(ЗТм) |  |  |  | 4: чел.-ч; 7: 1.3662; 12: 931.55 | [21 empty] | ОТм(ЗТм)
| 91.05.05-015 | Краны на автомобильном ходу, грузоподъемность 16 т |  |  |  | маш.-ч | 0.27 | 1.15 | 0.6831 |  |  | 1874.48 |  | 1280.46 | [22 empty] | Краны на автомобильном ходу, грузоподъемность 16 т
| 4-100-060 | ОТм(Зтм) Средний разряд машинистов 6 |  |  |  | чел.-ч | 0.27 | 1.15 | 0.6831 |  |  | 781.74 |  | 534.01 | [23 empty] | ОТм(Зтм) Средний разряд машинистов 6
| 91.14.02-001 | Автомобили бортовые, грузоподъемность до 5 т |  |  |  | маш.-ч | 0.27 | 1.15 | 0.6831 |  |  | 768.51 |  | 524.97 | [22 empty] | Автомобили бортовые, грузоподъемность до 5 т
| 4-100-040 | ОТм(Зтм) Средний разряд машинистов 4 |  |  |  | чел.-ч | 0.27 | 1.15 | 0.6831 |  |  | 581.96 |  | 397.54 | [23 empty] | ОТм(Зтм) Средний разряд машинистов 4
| 91.17.04-233 | Аппараты сварочные для ручной дуговой сварки, сварочный ток до 350 А |  |  |  | маш.-ч | 1.51 | 1.15 | 3.8203 |  |  | 33.93 |  | 129.62 | [22 empty] | Аппараты сварочные для ручной дуговой сварки, сварочный ток до 350 А
| 4 | М |  |  |  | 12: 7139.03 | [21 empty] | М
| 01.7.11.07-0227 | Электроды сварочные для сварки низколегированных и углеродистых сталей УОНИ 13/45, Э42А, диаметр 4-5 мм |  |  |  | кг | 0.72 |  | 1.584 | 155.63 | 1.04 | 161.86 |  | 256.39 | [22 empty] | Электроды сварочные для сварки низколегированных и углеродистых сталей УОНИ 13/45, Э42А, диаметр 4-5 мм
| 14.4.01.09-0427 | Грунтовка эпоксидная антикоррозионная с содержанием цинка для защиты металлических поверхностей, расход 0,20-0,39 кг/м2 |  |  |  | кг | 2.4 |  | 5.28 | 911.56 | 1.43 | 1303.53 |  | 6882.64 | [22 empty] | Грунтовка эпоксидная антикоррозионная с содержанием цинка для защиты металлических поверхностей, расход 0,20-0,39 кг/м2
|  | Итого прямые затраты |  |  |  | 12: 24831.38 | [24 empty] | Итого прямые затраты
35.1 | 421/пр_2020_п.75_пп.а | Вспомогательные ненормируемые материальные ресурсы |  |  |  | 4: %; 5: 2; 7: 2; 12: 257.84 | [28 empty] | Вспомогательные ненормируемые материальные ресурсы
|  | ФОТ |  |  |  | 12: 15757.3 | [25 empty] | ФОТ
| Пр/812-049.3-1 | НР Электротехнические установки на других объектах |  |  |  | 4: %; 5: 97; 7: 97; 12: 15284.58 | [25 empty] | НР Электротехнические установки на других объектах
| Пр/774-049.3 | СП Электротехнические установки на других объектах |  |  |  | 4: %; 5: 51; 7: 51; 12: 8036.22 | [25 empty] | СП Электротехнические установки на других объектах
|  | Всего по позиции |  |  |  | 10: 22004.55; 12: 48410.02 | [26 empty] | Всего по позиции
36 | ФСБЦ-08.3.08.02-0045 | Уголок стальной горячекатаный равнополочный, марки стали Ст3сп, Ст3пс, ширина полок 63-100 мм, толщина полки 4-16 мм |  |  |  | т | 0.40498 | 1 | 0.40498 |  |  | 63832.88 |  | 25850.78 | [19 empty] | Уголок стальной горячекатаный равнополочный, марки стали Ст3сп, Ст3пс, ширина полок 63-100 мм, толщина полки 4-16 мм
|  | Всего по позиции |  |  |  | 12: 25850.78 | [26 empty] | Всего по позиции
|  | Всего по разделу 2 Заземление |  |  |  | 12: 88298.26 | [39 empty] | Всего по разделу 2 Заземление
Раздел 3. Пусконаладка | [32 empty] | Раздел 3. Пусконаладка
37 | ГЭСНп01-11-013-01 | Замер полного сопротивления цепи "фаза-нуль" | [31 empty] | Замер полного сопротивления цепи "фаза-нуль" | bar: 4 to 7
| 421/пр_2020_прил.10_т.1_п.5_гр.3 | Производство работ осуществляется в стесненных условиях населенных пунктов ОЗП=1,15; ЭМ=1,15 к расх.; ЗПМ=1,15; ТЗ=1,15; ТЗМ=1,15 | [32 empty] | Производство работ осуществляется в стесненных условиях населенных пунктов ОЗП=1,15; ЭМ=1,15 к расх.; ЗПМ=1,15; ТЗ=1,15; ТЗМ=1,15
| 1 | ОТ(ЗТ) |  |  |  | 4: чел.-ч; 7: 1.15; 12: 889.01 | [21 empty] | ОТ(ЗТ)
| 2-100-06 | Рабочий 6 разряда |  |  |  | чел.-ч | 0.5 | 1.15 | 0.575 |  |  | 781.74 |  | 449.5 | [22 empty] | Рабочий 6 разряда
| 3-200-03 | Инженер III категории |  |  |  | чел.-ч | 0.5 | 1.15 | 0.575 |  |  | 764.37 |  | 439.51 | [22 empty] | Инженер III категории
|  | Итого прямые затраты |  |  |  | 12: 889.01 | [24 empty] | Итого прямые затраты
|  | ФОТ |  |  |  | 12: 889.01 | [25 empty] | ФОТ
| Пр/812-083.0-1 | НР Пусконаладочные работы: 'вхолостую' - 80%, 'под нагрузкой' - 20% |  |  |  | 4: %; 5: 74; 7: 74; 12: 657.87 | [25 empty] | НР Пусконаладочные работы: 'вхолостую' - 80%, 'под нагрузкой' - 20%
| Пр/774-083.0 | СП Пусконаладочные работы: 'вхолостую' - 80%, 'под нагрузкой' - 20% |  |  |  | 4: %; 5: 36; 7: 36; 12: 320.04 | [25 empty] | СП Пусконаладочные работы: 'вхолостую' - 80%, 'под нагрузкой' - 20%
|  | Всего по позиции |  |  |  | 10: 1866.92; 12: 1866.92 | [26 empty] | Всего по позиции
38 | ГЭСНп01-11-024-02 | Фазировка электрической линии или трансформатора с сетью напряжением: свыше 1 кВ | [31 empty] | Фазировка электрической линии или трансформатора с сетью напряжением: свыше 1 кВ | bar: 4 to 7
| 421/пр_2020_прил.10_т.1_п.5_гр.3 | Производство работ осуществляется в стесненных условиях населенных пунктов ОЗП=1,15; ЭМ=1,15 к расх.; ЗПМ=1,15; ТЗ=1,15; ТЗМ=1,15 | [32 empty] | Производство работ осуществляется в стесненных условиях населенных пунктов ОЗП=1,15; ЭМ=1,15 к расх.; ЗПМ=1,15; ТЗ=1,15; ТЗМ=1,15
| 1 | ОТ(ЗТ) |  |  |  | 4: чел.-ч; 7: 1.863; 12: 1440.2 | [21 empty] | ОТ(ЗТ)
| 2-100-06 | Рабочий 6 разряда |  |  |  | чел.-ч | 0.81 | 1.15 | 0.9315 |  |  | 781.74 |  | 728.19 | [22 empty] | Рабочий 6 разряда
| 3-200-03 | Инженер III категории |  |  |  | чел.-ч | 0.81 | 1.15 | 0.9315 |  |  | 764.37 |  | 712.01 | [22 empty] | Инженер III категории
|  | Итого прямые затраты |  |  |  | 12: 1440.2 | [24 empty] | Итого прямые затраты
|  | ФОТ |  |  |  | 12: 1440.2 | [25 empty] | ФОТ
| Пр/812-083.0-1 | НР Пусконаладочные работы: 'вхолостую' - 80%, 'под нагрузкой' - 20% |  |  |  | 4: %; 5: 74; 7: 74; 12: 1065.75 | [25 empty] | НР Пусконаладочные работы: 'вхолостую' - 80%, 'под нагрузкой' - 20%
| Пр/774-083.0 | СП Пусконаладочные работы: 'вхолостую' - 80%, 'под нагрузкой' - 20% |  |  |  | 4: %; 5: 36; 7: 36; 12: 518.47 | [25 empty] | СП Пусконаладочные работы: 'вхолостую' - 80%, 'под нагрузкой' - 20%
|  | Всего по позиции |  |  |  | 10: 3024.42; 12: 3024.42 | [26 empty] | Всего по позиции
39 | ГЭСНп01-11-028-02 | Измерение сопротивления изоляции мегаомметром: обмоток машин и аппаратов |  |  |  | 4: измерение; 5: 1; 6: 1; 7: 1 | [30 empty] | Измерение сопротивления изоляции мегаомметром: обмоток машин и аппаратов
| 421/пр_2020_прил.10_т.1_п.5_гр.3 | Производство работ осуществляется в стесненных условиях населенных пунктов ОЗП=1,15; ЭМ=1,15 к расх.; ЗПМ=1,15; ТЗ=1,15; ТЗМ=1,15 | [43 empty] | Производство работ осуществляется в стесненных условиях населенных пунктов ОЗП=1,15; ЭМ=1,15 к расх.; ЗПМ=1,15; ТЗ=1,15; ТЗМ=1,15
| 1 | ОТ(ЗТ) |  |  |  | 4: чел.-ч; 7: 0.092; 12: 71.12 | [32 empty] | ОТ(ЗТ)
| 2-100-06 | Рабочий 6 разряда |  |  |  | чел.-ч | 0.04 | 1.15 | 0.046 |  |  | 781.74 |  | 35.96 | [33 empty] | Рабочий 6 разряда
| 3-200-03 | Инженер III категории |  |  |  | чел.-ч | 0.04 | 1.15 | 0.046 |  |  | 764.37 |  | 35.16 | [33 empty] | Инженер III категории
|  | Итого прямые затраты |  |  |  | 12: 71.12 | [36 empty] | Итого прямые затраты
|  | ФОТ |  |  |  | 12: 71.12 | [37 empty] | ФОТ
| Пр/812-083.0-1 | НР Пусконаладочные работы: 'вхолостую' - 80%, 'под нагрузкой' - 20% |  |  |  | 4: %; 5: 74; 7: 74; 12: 52.63 | [37 empty] | НР Пусконаладочные работы: 'вхолостую' - 80%, 'под нагрузкой' - 20%
| Пр/774-083.0 | СП Пусконаладочные работы: 'вхолостую' - 80%, 'под нагрузкой' - 20% |  |  |  | 4: %; 5: 36; 7: 36; 12: 25.6 | [37 empty] | СП Пусконаладочные работы: 'вхолостую' - 80%, 'под нагрузкой' - 20%
|  | Всего по позиции |  |  |  | 10: 149.35; 12: 149.35 | [38 empty] | Всего по позиции
40 | ГЭСНп01-12-027-01 | Испытание кабеля силового длиной до 500 м напряжением: до 10 кВ |  |  |  | 4: испытание; 5: 1; 6: 1; 7: 1 | [19 empty] | Испытание кабеля силового длиной до 500 м напряжением: до 10 кВ
| 421/пр_2020_прил.10_т.1_п.5_гр.3 | Производство работ осуществляется в стесненных условиях населенных пунктов ОЗП=1,15; ЭМ=1,15 к расх.; ЗПМ=1,15; ТЗ=1,15; ТЗМ=1,15 | [32 empty] | Производство работ осуществляется в стесненных условиях населенных пунктов ОЗП=1,15; ЭМ=1,15 к расх.; ЗПМ=1,15; ТЗ=1,15; ТЗМ=1,15
| 1 | ОТ(ЗТ) |  |  |  | 4: чел.-ч; 7: 5.589; 12: 3865.1 | [21 empty] | ОТ(ЗТ)
| 2-100-04 | Рабочий 4 разряда |  |  |  | чел.-ч | 1.94 | 1.15 | 2.231 |  |  | 581.96 |  | 1298.35 | [22 empty] | Рабочий 4 разряда
| 3-200-03 | Инженер III категории |  |  |  | чел.-ч | 2.92 | 1.15 | 3.358 |  |  | 764.37 |  | 2566.75 | [22 empty] | Инженер III категории
|  | Итого прямые затраты |  |  |  | 12: 3865.1 | [24 empty] | Итого прямые затраты
|  | ФОТ |  |  |  | 12: 3865.1 | [25 empty] | ФОТ
| Пр/812-083.0-1 | НР Пусконаладочные работы: 'вхолостую' - 80%, 'под нагрузкой' - 20% |  |  |  | 4: %; 5: 74; 7: 74; 12: 2860.17 | [25 empty] | НР Пусконаладочные работы: 'вхолостую' - 80%, 'под нагрузкой' - 20%
| Пр/774-083.0 | СП Пусконаладочные работы: 'вхолостую' - 80%, 'под нагрузкой' - 20% |  |  |  | 4: %; 5: 36; 7: 36; 12: 1391.44 | [25 empty] | СП Пусконаладочные работы: 'вхолостую' - 80%, 'под нагрузкой' - 20%
|  | Всего по позиции |  |  |  | 10: 8116.71; 12: 8116.71 | [26 empty] | Всего по позиции
|  | Всего по разделу 3 Пусконаладка |  |  |  | 12: 13008.05 | [39 empty] | Всего по разделу 3 Пусконаладка
|  | Итоги по смете: | [52 empty] | Итоги по смете:
|  | Всего прямые затраты (справочно) |  |  |  | 12: 1158416.57 | [41 empty] | Всего прямые затраты (справочно)
|  | в том числе: | [53 empty] | в том числе:
|  | Оплата труда рабочих |  |  |  | 12: 143764.55 | [41 empty] | Оплата труда рабочих
|  | Эксплуатация машин |  |  |  | 12: 124170.23 | [41 empty] | Эксплуатация машин
|  | Оплата труда машинистов (Отм) |  |  |  | 12: 49129.97 | [41 empty] | Оплата труда машинистов (Отм)
|  | Материалы |  |  |  | 12: 841351.82 | [41 empty] | Материалы
|  | Строительные работы |  |  |  | 12: 966547.82 | [41 empty] | Строительные работы
|  | в том числе: | [53 empty] | в том числе:
|  | оплата труда |  |  |  | 12: 114699.1 | [41 empty] | оплата труда
|  | эксплуатация машин и механизмов |  |  |  | 12: 117298.94 | [41 empty] | эксплуатация машин и механизмов
|  | оплата труда машинистов (Отм) |  |  |  | 12: 46130.03 | [41 empty] | оплата труда машинистов (Отм)
|  | материалы |  |  |  | 12: 426268.29 | [41 empty] | материалы
|  | накладные расходы |  |  |  | 12: 165654 | [41 empty] | накладные расходы
|  | сметная прибыль |  |  |  | 12: 96497.46 | [41 empty] | сметная прибыль
|  | Монтажные работы |  |  |  | 12: 486115.1 | [41 empty] | Монтажные работы
|  | в том числе: | [53 empty] | в том числе:
|  | оплата труда |  |  |  | 12: 22871.14 | [41 empty] | оплата труда
|  | эксплуатация машин и механизмов |  |  |  | 12: 6871.29 | [41 empty] | эксплуатация машин и механизмов
|  | оплата труда машинистов (Отм) |  |  |  | 12: 2999.94 | [41 empty] | оплата труда машинистов (Отм)
|  | материалы |  |  |  | 12: 415083.53 | [41 empty] | материалы
|  | накладные расходы |  |  |  | 12: 25094.95 | [41 empty] | накладные расходы
|  | сметная прибыль |  |  |  | 12: 13194.25 | [41 empty] | сметная прибыль
|  | Прочие затраты |  |  |  | 12: 13008.05 | [41 empty] | Прочие затраты
|  | Пусконаладочные работы |  |  |  | 12: 13008.05 | [41 empty] | Пусконаладочные работы
|  | в том числе: | [53 empty] | в том числе:
|  | оплата труда |  |  |  | 12: 6194.31 | [41 empty] | оплата труда
|  | накладные расходы |  |  |  | 12: 4583.79 | [41 empty] | накладные расходы
|  | сметная прибыль |  |  |  | 12: 2229.95 | [41 empty] | сметная прибыль
|  | Всего |  |  |  | 12: 1465670.97 | [42 empty] | Всего
|  | Всего ФОТ (справочно) |  |  |  | 12: 192894.52 | [41 empty] | Всего ФОТ (справочно)
|  | Всего накладные расходы (справочно) |  |  |  | 12: 195332.74 | [41 empty] | Всего накладные расходы (справочно)
|  | Всего сметная прибыль (справочно) |  |  |  | 12: 111921.66 | [41 empty] | Всего сметная прибыль (справочно)
|  | Непредвиденные затраты 2% |  |  |  | 12: 29313.42 | [41 empty] | Непредвиденные затраты 2%
|  | Всего с непредвиденными |  |  |  | 12: 1494984.39 | [42 empty] | Всего с непредвиденными
|  | НДС 22% |  |  |  | 12: 328896.57 | [41 empty] | НДС 22%
|  | ВСЕГО по смете |  |  |  | 12: 1823880.96 | [42 empty] | ВСЕГО по смете
|  | справочно: | [53 empty] | справочно:
|  | Затраты труда рабочих |  |  |  | 7: 258,731255 | [43 empty] | Затраты труда рабочих
|  | Затраты труда машинистов |  |  |  | 7: 77,04379 | [43 empty] | Затраты труда машинистов
|  | ПНР "вхолостую" |  |  |  | 12: 10406.44 | [44 empty] | ПНР "вхолостую"
|  | в том числе: | [53 empty] | в том числе:
| 421/пр_2020_прил.8_п.1_гр.6 | Электротехнические устройства |  |  |  | 4: %; 7: 80; 12: 10406.44 | [45 empty] | Электротехнические устройства
|  | ПНР "под нагрузкой" |  |  |  | 12: 2601.61 | [44 empty] | ПНР "под нагрузкой"
|  | в том числе: | [53 empty] | в том числе:
| 421/пр_2020_прил.8_п.1_гр.7 | Электротехнические устройства |  |  |  | 4: %; 7: 20; 12: 2601.61 | [45 empty] | Электротехнические устройства
Составил:
[должность, подпись (инициалы, фамилия)]
Проверил:
[должность, подпись (инициалы, фамилия)]