## ВЛ-6кВ от РУ-6кВ КТП-1 до Р
Приложение № 3
Утверждено приказом Минстроя РФ № 421/пр от 4 августа 2020 г. в редакции приказа № 557/пр от 7 июля 2022 г.
Наименование программного продукта |  |  |  |  | ГРАНД-Смета, версия 2025.3
Наименование редакции сметных нормативов |  |  |  |  | Приказ Минстроя России от 30.12.2021 № 1046/пр; Приказ Минстроя России от 04.08.2020 № 421/пр; Приказ Минстроя России от 21.12.2020 № 812/пр; Приказ Минстроя России от 11.12.2020 № 774/пр; Приказ Минстроя России от 02.08.2023 № 551/пр; Приказ Минстроя России от 14.11.2023 № 817/пр; Приказ Минстроя России от 16.02.2024 № 102/пр; Приказ Минстроя России от 13.05.2024 №323/пр; Приказ Минстроя России от 09.08.2024 №524/пр; Приказ Минстроя России от 07.11.2024 №747/пр; Приказ Минстроя России от 23.01.2025 №30/пр; Приказ Минстроя России от 07.02.2025 №69/пр; Приказ Минстроя России от 19.05.2025 №299/пр; Приказ Минстроя России от 14.08.2025 №490/пр; Приказ Минстроя России от 12.11.2025 №696/пр | [11 empty] | Наименование редакции сметных нормативов | Приказ Минстроя России от 30.12.2021 № 1046/пр; Приказ Минстроя России от 04.08.2020 № 421/пр; Приказ Минстроя России от 21.12.2020 № 812/пр; Приказ Минстроя России от 11.12.2020 № 774/пр; Приказ Минстроя России от 02.08.2023 № 551/пр; Приказ Минстроя России от 14.11.2023 № 817/пр; Приказ Минстроя России от 16.02.2024 № 102/пр; Приказ Минстроя России от 13.05.2024 №323/пр; Приказ Минстроя России от 09.08.2024 №524/пр; Приказ Минстроя России от 07.11.2024 №747/пр; Приказ Минстроя России от 23.01.2025 №30/пр; Приказ Минстроя России от 07.02.2025 №69/пр; Приказ Минстроя России от 19.05.2025 №299/пр; Приказ Минстроя России от 14.08.2025 №490/пр; Приказ Минстроя России от 12.11.2025 №696/пр
Реквизиты приказа Минстроя России об утверждении дополнений и изменений к сметным нормативам |  |  |  |  | Приказ Минстроя России от 18 мая 2022 г. № 378/пр, Приказ Минстроя России от 26 августа 2022 г. № 703/пр, Приказ Минстроя России от 26 октября 2022 г. № 905/пр, Приказ Минстроя России от 27 декабря 2022 г. № 1133/пр, Приказ Минстроя России от 10 февраля 2023 г. № 84/пр, Приказ Минстроя России от 11.05.2023 №335/пр; Приказ Минстроя России от 07.07.2022 № 557/пр; Приказ Минстроя России от 02.09.2021 № 636/пр, Приказ Минстроя России от 26.07.2022 № 611/пр; Приказ Минстроя России от 22.04.2022 № 317/пр; Приказ Минстроя России от 02.08.2023 № 551/пр; Приказ Минстроя России от 14.11.2023 № 817/пр; Приказ Минстроя России от 30.01.2024 № 55/пр; Приказ Минстроя России от 16.02.2024 № 102/пр; Приказ Минстроя России от 13.05.2024 №323/пр; Приказ Минстроя России от 09.08.2024 №524/пр; Приказ Минстроя России от 07.11.2024 №747/пр; Приказ Минстроя России от 23.01.2025 №30/пр; Приказ Минстроя России от 07.02.2025 №69/пр; Приказ Минстроя России от 19.05.2025 №299/пр; Приказ Минстроя России от 14.08.2025 №490/пр; Приказ Минстроя России от 12.11.2025 №696/пр | [13 empty] | Реквизиты приказа Минстроя России об утверждении дополнений и изменений к сметным нормативам | Приказ Минстроя России от 18 мая 2022 г. № 378/пр, Приказ Минстроя России от 26 августа 2022 г. № 703/пр, Приказ Минстроя России от 26 октября 2022 г. № 905/пр, Приказ Минстроя России от 27 декабря 2022 г. № 1133/пр, Приказ Минстроя России от 10 февраля 2023 г. № 84/пр, Приказ Минстроя России от 11.05.2023 №335/пр; Приказ Минстроя России от 07.07.2022 № 557/пр; Приказ Минстроя России от 02.09.2021 № 636/пр, Приказ Минстроя России от 26.07.2022 № 611/пр; Приказ Минстроя России от 22.04.2022 № 317/пр; Приказ Минстроя России от 02.08.2023 № 551/пр; Приказ Минстроя России от 14.11.2023 № 817/пр; Приказ Минстроя России от 30.01.2024 № 55/пр; Приказ Минстроя России от 16.02.2024 № 102/пр; Приказ Минстроя России от 13.05.2024 №323/пр; Приказ Минстроя России от 09.08.2024 №524/пр; Приказ Минстроя России от 07.11.2024 №747/пр; Приказ Минстроя России от 23.01.2025 №30/пр; Приказ Минстроя России от 07.02.2025 №69/пр; Приказ Минстроя России от 19.05.2025 №299/пр; Приказ Минстроя России от 14.08.2025 №490/пр; Приказ Минстроя России от 12.11.2025 №696/пр
Реквизиты письма Минстроя России об индексах изменения сметной стоимости строительства, включаемые в федеральный реестр сметных нормативов и размещаемые в федеральной государственной информационной системе ценообразования в строительстве, подготовленного в соответствии пунктом 85 Методики расчета индексов изменения сметной стоимости строительства, утвержденной приказом Министерства строительства и жилищно-коммунального хозяйства Российской Федерации от 5 июня 2019 г. № 326/пр¹ |  |  |  |  | Письмо Минстроя России от 21.11.2025 № 71782-ИФ/09 | [9 empty] | Реквизиты письма Минстроя России об индексах изменения сметной стоимости строительства, включаемые в федеральный реестр сметных нормативов и размещаемые в федеральной государственной информационной системе ценообразования в строительстве, подготовленного в соответствии пунктом 85 Методики расчета индексов изменения сметной стоимости строительства, утвержденной приказом Министерства строительства и жилищно-коммунального хозяйства Российской Федерации от 5 июня 2019 г. № 326/пр¹ | Письмо Минстроя России от 21.11.2025 № 71782-ИФ/09 |  |  |  |  | Реквизиты письма Минстроя России об индексах изменения сметной стоимости строительства, включаемые в федеральный реестр сметных нормативов и размещаемые в федеральной государственной информационной системе ценообразования в строительстве, подготовленного в соответствии пунктом 85 Методики расчета индексов изменения сметной стоимости строительства, утвержденной приказом Министерства строительства и жилищно-коммунального хозяйства Российской Федерации от 5 июня 2019 г. № 326/пр¹ | Письмо Минстроя России от 21.11.2025 № 71782-ИФ/09
Реквизиты нормативного правового акта об утверждении оплаты труда, утверждаемый в соответствии с пунктом 22(1) Правилами мониторинга цен, утвержденными постановлением Правительства Российской Федерации от 23 декабря 2016 г. № 1452 |  |  |  |  | Приказ министерства строительства Приморского края от 07.03.2025 № 85-пр | [9 empty] | Реквизиты нормативного правового акта об утверждении оплаты труда, утверждаемый в соответствии с пунктом 22(1) Правилами мониторинга цен, утвержденными постановлением Правительства Российской Федерации от 23 декабря 2016 г. № 1452 | Приказ министерства строительства Приморского края от 07.03.2025 № 85-пр | [6 empty] | Реквизиты нормативного правового акта об утверждении оплаты труда, утверждаемый в соответствии с пунктом 22(1) Правилами мониторинга цен, утвержденными постановлением Правительства Российской Федерации от 23 декабря 2016 г. № 1452 | Приказ министерства строительства Приморского края от 07.03.2025 № 85-пр
Обоснование принятых текущих цен на строительные ресурсы | [24 empty] | Обоснование принятых текущих цен на строительные ресурсы
Наименование субъекта Российской Федерации |  |  |  |  | 25. Приморский край | [10 empty] | 25. Приморский край | [9 empty] | Наименование субъекта Российской Федерации | 25. Приморский край
Наименование зоны субъекта Российской Федерации |  |  |  |  | Приморский край | [10 empty] | Приморский край | [11 empty] | Наименование зоны субъекта Российской Федерации | Приморский край
Реконструкция ВЛ-6кВ от РУ-6кВ КТП-1 до РУ-6кВ ТП-175 г.Артём | [29 empty] | Реконструкция ВЛ-6кВ от РУ-6кВ КТП-1 до РУ-6кВ ТП-175
(наименование стройки)
(наименование объекта капитального строительства)
ЛОКАЛЬНЫЙ СМЕТНЫЙ РАСЧЕТ (СМЕТА) №
Реконструкция ВЛ-6кВ от РУ-6кВ КТП-1 до РУ-6кВ ТП-175 г.Артём | [30 empty] | 26. ВЛ-6кВ от РУ-6кВ КТП-1 до РУ-6кВ ТП-175
(наименование работ и затрат)
Составлен | ресурсно-индексным | методом
Основание
(проектная и (или) иная техническая документация)
Составлен(а) в текущем уровне цен |  | 01.10.2025 | [29 empty] | 01.10.2025
Сметная стоимость |  |  | 3148.65 | тыс.руб.
в том числе:
| строительных работ |  | 1357.48 | тыс.руб. |  |  |  |  | Средства на оплату труда рабочих |  |  |  | 278.37 | тыс.руб.
| монтажных работ |  | 1161.04 | тыс.руб. |  |  |  |  | Средства на оплату труда машинистов |  |  |  | 141.43 | тыс.руб.
| оборудования |  | 0 | тыс.руб. |  |  |  |  | Нормативные затраты труда рабочих |  |  |  | 502.44 | чел.-ч.
| прочих затрат |  | 11.74 | тыс.руб. |  |  |  |  | Нормативные затраты труда машинистов |  |  |  | 207.6 | чел.-ч.
№ п/п | Обоснование | Наименование работ и затрат |  |  |  | Единица измерения | Количество |  |  | Сметная стоимость, руб.
[7 empty] | на единицу измерения | коэффициенты | всего с учетом коэффициентов | на единицу измерения в базисном уровне цен | индекс | на единицу измерения в текущем уровне цен | коэффициенты | всего в текущем уровне цен
1 | 2 | 3 |  |  |  | 4 | 5 | 6 | 7 | 8 | 9 | 10 | 11 | 12
Раздел 1. Демонтажные работы | [32 empty] | Раздел 1. Демонтажные работы
1 | ГЭСН33-04-041-02 | Снятие ответвлений ВЛ 0,38 кВ к зданиям при количестве проводов в ответвлении: 2 |  |  |  | 4: ответвление; 5: 6; 6: 1; 7: 6 | [19 empty] | Снятие ответвлений ВЛ 0,38 кВ к зданиям при количестве проводов в ответвлении: 2
| 421/пр_2020_прил.10_т.1_п.5_гр.3 | Производство работ осуществляется в стесненных условиях населенных пунктов ОЗП=1,15; ЭМ=1,15 к расх.; ЗПМ=1,15; ТЗ=1,15; ТЗМ=1,15 | [32 empty] | Производство работ осуществляется в стесненных условиях населенных пунктов ОЗП=1,15; ЭМ=1,15 к расх.; ЗПМ=1,15; ТЗ=1,15; ТЗМ=1,15
| 1 | ОТ(ЗТ) |  |  |  | 4: чел.-ч; 7: 4.554; 12: 2254.69 | [21 empty] | ОТ(ЗТ)
| 1-100-25 | Средний разряд работы 2,5 |  |  |  | чел.-ч | 0.66 | 1.15 | 4.554 |  |  | 495.1 |  | 2254.69 | [22 empty] | Средний разряд работы 2,5
| 2 | ЭМ |  |  |  | 12: 159.08 | [21 empty] | ЭМ
|  | ОТм(ЗТм) |  |  |  | 4: чел.-ч; 7: 0.207; 12: 120.47 | [21 empty] | ОТм(ЗТм)
| 91.14.02-001 | Автомобили бортовые, грузоподъемность до 5 т |  |  |  | маш.-ч | 0.03 | 1.15 | 0.207 |  |  | 768.51 |  | 159.08 | [22 empty] | Автомобили бортовые, грузоподъемность до 5 т
| 4-100-040 | ОТм(Зтм) Средний разряд машинистов 4 |  |  |  | чел.-ч | 0.03 | 1.15 | 0.207 |  |  | 581.96 |  | 120.47 | [23 empty] | ОТм(Зтм) Средний разряд машинистов 4
|  | Итого прямые затраты |  |  |  | 12: 2534.24 | [24 empty] | Итого прямые затраты
|  | ФОТ |  |  |  | 12: 2375.16 | [25 empty] | ФОТ
| Пр/812-027.0-1 | НР Линии электропередачи |  |  |  | 4: %; 5: 103; 7: 103; 12: 2446.41 | [25 empty] | НР Линии электропередачи
| Пр/774-027.0 | СП Линии электропередачи |  |  |  | 4: %; 5: 60; 7: 60; 12: 1425.1 | [25 empty] | СП Линии электропередачи
|  | Всего по позиции |  |  |  | 10: 1067.63; 12: 6405.75 | [26 empty] | Всего по позиции
2 | ГЭСН33-04-040-03 | Демонтаж: 3-х проводов ВЛ 6-10 кВ с одной опоры |  |  |  | 4: шт; 5: 17; 6: 1; 7: 17 | [27 empty] | Демонтаж: 3-х проводов ВЛ 6-10 кВ с одной опоры
| 421/пр_2020_прил.10_т.1_п.5_гр.3 | Производство работ осуществляется в стесненных условиях населенных пунктов ОЗП=1,15; ЭМ=1,15 к расх.; ЗПМ=1,15; ТЗ=1,15; ТЗМ=1,15 | [40 empty] | Производство работ осуществляется в стесненных условиях населенных пунктов ОЗП=1,15; ЭМ=1,15 к расх.; ЗПМ=1,15; ТЗ=1,15; ТЗМ=1,15
| 1 | ОТ(ЗТ) |  |  |  | 4: чел.-ч; 7: 39.6865; 12: 20510.78 | [29 empty] | ОТ(ЗТ)
| 1-100-30 | Средний разряд работы 3,0 |  |  |  | чел.-ч | 2.03 | 1.15 | 39.6865 |  |  | 516.82 |  | 20510.78 | [30 empty] | Средний разряд работы 3,0
| 2 | ЭМ |  |  |  | 12: 6383.03 | [29 empty] | ЭМ
|  | ОТм(ЗТм) |  |  |  | 4: чел.-ч; 7: 10.7525; 12: 6257.52 | [29 empty] | ОТм(ЗТм)
| 91.06.06-011 | Автогидроподъемники, высота подъема 12 м |  |  |  | маш.-ч | 0.45 | 1.15 | 8.7975 | 346.73 | 1.6 | 554.77 |  | 4880.59 | [30 empty] | Автогидроподъемники, высота подъема 12 м
| 4-100-040 | ОТм(Зтм) Средний разряд машинистов 4 |  |  |  | чел.-ч | 0.45 | 1.15 | 8.7975 |  |  | 581.96 |  | 5119.79 | [31 empty] | ОТм(Зтм) Средний разряд машинистов 4
| 91.14.02-001 | Автомобили бортовые, грузоподъемность до 5 т |  |  |  | маш.-ч | 0.1 | 1.15 | 1.955 |  |  | 768.51 |  | 1502.44 | [30 empty] | Автомобили бортовые, грузоподъемность до 5 т
| 4-100-040 | ОТм(Зтм) Средний разряд машинистов 4 |  |  |  | чел.-ч | 0.1 | 1.15 | 1.955 |  |  | 581.96 |  | 1137.73 | [31 empty] | ОТм(Зтм) Средний разряд машинистов 4
|  | Итого прямые затраты |  |  |  | 12: 33151.33 | [32 empty] | Итого прямые затраты
|  | ФОТ |  |  |  | 12: 26768.3 | [33 empty] | ФОТ
| Пр/812-027.0-1 | НР Линии электропередачи |  |  |  | 4: %; 5: 103; 7: 103; 12: 27571.35 | [33 empty] | НР Линии электропередачи
| Пр/774-027.0 | СП Линии электропередачи |  |  |  | 4: %; 5: 60; 7: 60; 12: 16060.98 | [33 empty] | СП Линии электропередачи
|  | Всего по позиции |  |  |  | 10: 4516.69; 12: 76783.66 | [34 empty] | Всего по позиции
3 | ГЭСН33-04-040-02 | Демонтаж: одного дополнительного провода |  |  |  | 4: шт; 5: 16; 6: 1; 7: 16 | [19 empty] | Демонтаж: одного дополнительного провода
| 421/пр_2020_прил.10_т.1_п.5_гр.3 | Производство работ осуществляется в стесненных условиях населенных пунктов ОЗП=1,15; ЭМ=1,15 к расх.; ЗПМ=1,15; ТЗ=1,15; ТЗМ=1,15 | [32 empty] | Производство работ осуществляется в стесненных условиях населенных пунктов ОЗП=1,15; ЭМ=1,15 к расх.; ЗПМ=1,15; ТЗ=1,15; ТЗМ=1,15
| 1 | ОТ(ЗТ) |  |  |  | 4: чел.-ч; 7: 2.76; 12: 1378.48 | [21 empty] | ОТ(ЗТ)
| 1-100-26 | Средний разряд работы 2,6 |  |  |  | чел.-ч | 0.15 | 1.15 | 2.76 |  |  | 499.45 |  | 1378.48 | [22 empty] | Средний разряд работы 2,6
| 2 | ЭМ |  |  |  | 12: 855.95 | [21 empty] | ЭМ
|  | ОТм(ЗТм) |  |  |  | 4: чел.-ч; 7: 1.472; 12: 856.64 | [21 empty] | ОТм(ЗТм)
| 91.06.06-011 | Автогидроподъемники, высота подъема 12 м |  |  |  | маш.-ч | 0.07 | 1.15 | 1.288 | 346.73 | 1.6 | 554.77 |  | 714.54 | [22 empty] | Автогидроподъемники, высота подъема 12 м
| 4-100-040 | ОТм(Зтм) Средний разряд машинистов 4 |  |  |  | чел.-ч | 0.07 | 1.15 | 1.288 |  |  | 581.96 |  | 749.56 | [23 empty] | ОТм(Зтм) Средний разряд машинистов 4
| 91.14.02-001 | Автомобили бортовые, грузоподъемность до 5 т |  |  |  | маш.-ч | 0.01 | 1.15 | 0.184 |  |  | 768.51 |  | 141.41 | [22 empty] | Автомобили бортовые, грузоподъемность до 5 т
| 4-100-040 | ОТм(Зтм) Средний разряд машинистов 4 |  |  |  | чел.-ч | 0.01 | 1.15 | 0.184 |  |  | 581.96 |  | 107.08 | [23 empty] | ОТм(Зтм) Средний разряд машинистов 4
|  | Итого прямые затраты |  |  |  | 12: 3091.07 | [24 empty] | Итого прямые затраты
|  | ФОТ |  |  |  | 12: 2235.12 | [25 empty] | ФОТ
| Пр/812-027.0-1 | НР Линии электропередачи |  |  |  | 4: %; 5: 103; 7: 103; 12: 2302.17 | [25 empty] | НР Линии электропередачи
| Пр/774-027.0 | СП Линии электропередачи |  |  |  | 4: %; 5: 60; 7: 60; 12: 1341.07 | [25 empty] | СП Линии электропередачи
|  | Всего по позиции |  |  |  | 10: 420.89; 12: 6734.31 | [26 empty] | Всего по позиции
4 | ГЭСН33-05-003-03 | Демонтаж стальных опор контактной сети массой: до 1 т |  |  |  | 4: опора; 5: 1; 6: 1; 7: 1 | [19 empty] | Демонтаж стальных опор контактной сети массой: до 1 т
| 421/пр_2020_прил.10_т.1_п.5_гр.3 | Производство работ осуществляется в стесненных условиях населенных пунктов ОЗП=1,15; ЭМ=1,15 к расх.; ЗПМ=1,15; ТЗ=1,15; ТЗМ=1,15 | [32 empty] | Производство работ осуществляется в стесненных условиях населенных пунктов ОЗП=1,15; ЭМ=1,15 к расх.; ЗПМ=1,15; ТЗ=1,15; ТЗМ=1,15
| 1 | ОТ(ЗТ) |  |  |  | 4: чел.-ч; 7: 1.1845; 12: 650.75 | [21 empty] | ОТ(ЗТ)
| 1-100-35 | Средний разряд работы 3,5 |  |  |  | чел.-ч | 1.03 | 1.15 | 1.1845 |  |  | 549.39 |  | 650.75 | [22 empty] | Средний разряд работы 3,5
| 2 | ЭМ |  |  |  | 12: 1077.83 | [21 empty] | ЭМ
|  | ОТм(ЗТм) |  |  |  | 4: чел.-ч; 7: 0.575; 12: 449.5 | [21 empty] | ОТм(ЗТм)
| 91.05.05-015 | Краны на автомобильном ходу, грузоподъемность 16 т |  |  |  | маш.-ч | 0.5 | 1.15 | 0.575 |  |  | 1874.48 |  | 1077.83 | [22 empty] | Краны на автомобильном ходу, грузоподъемность 16 т
| 4-100-060 | ОТм(Зтм) Средний разряд машинистов 6 |  |  |  | чел.-ч | 0.5 | 1.15 | 0.575 |  |  | 781.74 |  | 449.5 | [23 empty] | ОТм(Зтм) Средний разряд машинистов 6
|  | Итого прямые затраты |  |  |  | 12: 2178.08 | [24 empty] | Итого прямые затраты
|  | ФОТ |  |  |  | 12: 1100.25 | [25 empty] | ФОТ
| Пр/812-027.0-1 | НР Линии электропередачи |  |  |  | 4: %; 5: 103; 7: 103; 12: 1133.26 | [25 empty] | НР Линии электропередачи
| Пр/774-027.0 | СП Линии электропередачи |  |  |  | 4: %; 5: 60; 7: 60; 12: 660.15 | [25 empty] | СП Линии электропередачи
|  | Всего по позиции |  |  |  | 10: 3971.49; 12: 3971.49 | [26 empty] | Всего по позиции
5 | ГЭСН33-04-042-01 | Демонтаж опор ВЛ 0,38-10 кВ: без приставок одностоечных |  |  |  | 4: шт; 5: 8; 6: 1; 7: 8 | [27 empty] | Демонтаж опор ВЛ 0,38-10 кВ: без приставок одностоечных
| 421/пр_2020_прил.10_т.1_п.5_гр.3 | Производство работ осуществляется в стесненных условиях населенных пунктов ОЗП=1,15; ЭМ=1,15 к расх.; ЗПМ=1,15; ТЗ=1,15; ТЗМ=1,15 | [40 empty] | Производство работ осуществляется в стесненных условиях населенных пунктов ОЗП=1,15; ЭМ=1,15 к расх.; ЗПМ=1,15; ТЗ=1,15; ТЗМ=1,15
| 1 | ОТ(ЗТ) |  |  |  | 4: чел.-ч; 7: 7.452; 12: 4094.05 | [29 empty] | ОТ(ЗТ)
| 1-100-35 | Средний разряд работы 3,5 |  |  |  | чел.-ч | 0.81 | 1.15 | 7.452 |  |  | 549.39 |  | 4094.05 | [30 empty] | Средний разряд работы 3,5
| 2 | ЭМ |  |  |  | 12: 13388.57 | [29 empty] | ЭМ
|  | ОТм(ЗТм) |  |  |  | 4: чел.-ч; 7: 4.416; 12: 2921.54 | [29 empty] | ОТм(ЗТм)
| 91.04.01-031 | Машины бурильно-крановые на автомобильном ходу, диаметр бурения до 800 мм, глубина бурения до 5 м |  |  |  | маш.-ч | 0.44 | 1.15 | 4.048 | 2088.77 | 1.55 | 3237.59 |  | 13105.76 | [30 empty] | Машины бурильно-крановые на автомобильном ходу, диаметр бурения до 800 мм, глубина бурения до 5 м
| 4-100-050 | ОТм(Зтм) Средний разряд машинистов 5 |  |  |  | чел.-ч | 0.44 | 1.15 | 4.048 |  |  | 668.82 |  | 2707.38 | [31 empty] | ОТм(Зтм) Средний разряд машинистов 5
| 91.14.02-001 | Автомобили бортовые, грузоподъемность до 5 т |  |  |  | маш.-ч | 0.04 | 1.15 | 0.368 |  |  | 768.51 |  | 282.81 | [30 empty] | Автомобили бортовые, грузоподъемность до 5 т
| 4-100-040 | ОТм(Зтм) Средний разряд машинистов 4 |  |  |  | чел.-ч | 0.04 | 1.15 | 0.368 |  |  | 581.96 |  | 214.16 | [31 empty] | ОТм(Зтм) Средний разряд машинистов 4
|  | Итого прямые затраты |  |  |  | 12: 20404.16 | [32 empty] | Итого прямые затраты
|  | ФОТ |  |  |  | 12: 7015.59 | [33 empty] | ФОТ
| Пр/812-027.0-1 | НР Линии электропередачи |  |  |  | 4: %; 5: 103; 7: 103; 12: 7226.06 | [33 empty] | НР Линии электропередачи
| Пр/774-027.0 | СП Линии электропередачи |  |  |  | 4: %; 5: 60; 7: 60; 12: 4209.35 | [33 empty] | СП Линии электропередачи
|  | Всего по позиции |  |  |  | 10: 3979.95; 12: 31839.57 | [34 empty] | Всего по позиции
6 | ГЭСН33-04-042-02 | Демонтаж опор ВЛ 0,38-10 кВ: без приставок одностоечных с подкосом |  |  |  | 4: шт; 5: 4; 6: 1; 7: 4 | [27 empty] | Демонтаж опор ВЛ 0,38-10 кВ: без приставок одностоечных с подкосом
| 421/пр_2020_прил.10_т.1_п.5_гр.3 | Производство работ осуществляется в стесненных условиях населенных пунктов ОЗП=1,15; ЭМ=1,15 к расх.; ЗПМ=1,15; ТЗ=1,15; ТЗМ=1,15 | [40 empty] | Производство работ осуществляется в стесненных условиях населенных пунктов ОЗП=1,15; ЭМ=1,15 к расх.; ЗПМ=1,15; ТЗ=1,15; ТЗМ=1,15
| 1 | ОТ(ЗТ) |  |  |  | 4: чел.-ч; 7: 8.05; 12: 4422.59 | [29 empty] | ОТ(ЗТ)
| 1-100-35 | Средний разряд работы 3,5 |  |  |  | чел.-ч | 1.75 | 1.15 | 8.05 |  |  | 549.39 |  | 4422.59 | [30 empty] | Средний разряд работы 3,5
| 2 | ЭМ |  |  |  | 12: 16758.99 | [29 empty] | ЭМ
|  | ОТм(ЗТм) |  |  |  | 4: чел.-ч; 7: 8.694; 12: 5443.13 | [29 empty] | ОТм(ЗТм)
| 91.04.01-031 | Машины бурильно-крановые на автомобильном ходу, диаметр бурения до 800 мм, глубина бурения до 5 м |  |  |  | маш.-ч | 0.96 | 1.15 | 4.416 | 2088.77 | 1.55 | 3237.59 |  | 14297.2 | [30 empty] | Машины бурильно-крановые на автомобильном ходу, диаметр бурения до 800 мм, глубина бурения до 5 м
| 4-100-050 | ОТм(Зтм) Средний разряд машинистов 5 |  |  |  | чел.-ч | 0.96 | 1.15 | 4.416 |  |  | 668.82 |  | 2953.51 | [31 empty] | ОТм(Зтм) Средний разряд машинистов 5
| 91.06.06-011 | Автогидроподъемники, высота подъема 12 м |  |  |  | маш.-ч | 0.84 | 1.15 | 3.864 | 346.73 | 1.6 | 554.77 |  | 2143.63 | [30 empty] | Автогидроподъемники, высота подъема 12 м
| 4-100-040 | ОТм(Зтм) Средний разряд машинистов 4 |  |  |  | чел.-ч | 0.84 | 1.15 | 3.864 |  |  | 581.96 |  | 2248.69 | [31 empty] | ОТм(Зтм) Средний разряд машинистов 4
| 91.14.02-001 | Автомобили бортовые, грузоподъемность до 5 т |  |  |  | маш.-ч | 0.09 | 1.15 | 0.414 |  |  | 768.51 |  | 318.16 | [30 empty] | Автомобили бортовые, грузоподъемность до 5 т
| 4-100-040 | ОТм(Зтм) Средний разряд машинистов 4 |  |  |  | чел.-ч | 0.09 | 1.15 | 0.414 |  |  | 581.96 |  | 240.93 | [31 empty] | ОТм(Зтм) Средний разряд машинистов 4
|  | Итого прямые затраты |  |  |  | 12: 26624.71 | [32 empty] | Итого прямые затраты
|  | ФОТ |  |  |  | 12: 9865.72 | [33 empty] | ФОТ
| Пр/812-027.0-1 | НР Линии электропередачи |  |  |  | 4: %; 5: 103; 7: 103; 12: 10161.69 | [33 empty] | НР Линии электропередачи
| Пр/774-027.0 | СП Линии электропередачи |  |  |  | 4: %; 5: 60; 7: 60; 12: 5919.43 | [33 empty] | СП Линии электропередачи
|  | Всего по позиции |  |  |  | 10: 10676.46; 12: 42705.83 | [34 empty] | Всего по позиции
7 | ГЭСН33-04-042-03 | Демонтаж опор ВЛ 0,38-10 кВ: без приставок одностоечных с двумя подкосами |  |  |  | 4: шт; 5: 5; 6: 1; 7: 5 | [27 empty] | Демонтаж опор ВЛ 0,38-10 кВ: без приставок одностоечных с двумя подкосами
| 421/пр_2020_прил.10_т.1_п.5_гр.3 | Производство работ осуществляется в стесненных условиях населенных пунктов ОЗП=1,15; ЭМ=1,15 к расх.; ЗПМ=1,15; ТЗ=1,15; ТЗМ=1,15 | [40 empty] | Производство работ осуществляется в стесненных условиях населенных пунктов ОЗП=1,15; ЭМ=1,15 к расх.; ЗПМ=1,15; ТЗ=1,15; ТЗМ=1,15
| 1 | ОТ(ЗТ) |  |  |  | 4: чел.-ч; 7: 14.72; 12: 8087.02 | [29 empty] | ОТ(ЗТ)
| 1-100-35 | Средний разряд работы 3,5 |  |  |  | чел.-ч | 2.56 | 1.15 | 14.72 |  |  | 549.39 |  | 8087.02 | [30 empty] | Средний разряд работы 3,5
| 2 | ЭМ |  |  |  | 12: 30516.48 | [29 empty] | ЭМ
|  | ОТм(ЗТм) |  |  |  | 4: чел.-ч; 7: 15.8125; 12: 9901.46 | [29 empty] | ОТм(ЗТм)
| 91.04.01-031 | Машины бурильно-крановые на автомобильном ходу, диаметр бурения до 800 мм, глубина бурения до 5 м |  |  |  | маш.-ч | 1.4 | 1.15 | 8.05 | 2088.77 | 1.55 | 3237.59 |  | 26062.6 | [30 empty] | Машины бурильно-крановые на автомобильном ходу, диаметр бурения до 800 мм, глубина бурения до 5 м
| 4-100-050 | ОТм(Зтм) Средний разряд машинистов 5 |  |  |  | чел.-ч | 1.4 | 1.15 | 8.05 |  |  | 668.82 |  | 5384 | [31 empty] | ОТм(Зтм) Средний разряд машинистов 5
| 91.06.06-011 | Автогидроподъемники, высота подъема 12 м |  |  |  | маш.-ч | 1.23 | 1.15 | 7.0725 | 346.73 | 1.6 | 554.77 |  | 3923.61 | [30 empty] | Автогидроподъемники, высота подъема 12 м
| 4-100-040 | ОТм(Зтм) Средний разряд машинистов 4 |  |  |  | чел.-ч | 1.23 | 1.15 | 7.0725 |  |  | 581.96 |  | 4115.91 | [31 empty] | ОТм(Зтм) Средний разряд машинистов 4
| 91.14.02-001 | Автомобили бортовые, грузоподъемность до 5 т |  |  |  | маш.-ч | 0.12 | 1.15 | 0.69 |  |  | 768.51 |  | 530.27 | [30 empty] | Автомобили бортовые, грузоподъемность до 5 т
| 4-100-040 | ОТм(Зтм) Средний разряд машинистов 4 |  |  |  | чел.-ч | 0.12 | 1.15 | 0.69 |  |  | 581.96 |  | 401.55 | [31 empty] | ОТм(Зтм) Средний разряд машинистов 4
|  | Итого прямые затраты |  |  |  | 12: 48504.96 | [32 empty] | Итого прямые затраты
|  | ФОТ |  |  |  | 12: 17988.48 | [33 empty] | ФОТ
| Пр/812-027.0-1 | НР Линии электропередачи |  |  |  | 4: %; 5: 103; 7: 103; 12: 18528.13 | [33 empty] | НР Линии электропередачи
| Пр/774-027.0 | СП Линии электропередачи |  |  |  | 4: %; 5: 60; 7: 60; 12: 10793.09 | [33 empty] | СП Линии электропередачи
|  | Всего по позиции |  |  |  | 10: 15565.24; 12: 77826.18 | [34 empty] | Всего по позиции
|  | Всего по разделу 1 Демонтажные работы |  |  |  | 12: 229155.24 | [35 empty] | Всего по разделу 1 Демонтажные работы
Раздел 2. Монтажные работы | [32 empty] | Раздел 2. Монтажные работы
8 | ГЭСН33-04-016-02 | Развозка конструкций и материалов опор ВЛ 0,38-10 кВ по трассе: одностоечных железобетонных опор |  |  |  | 4: шт; 5: 31; 6: 1; 7: 31 | [27 empty] | Развозка конструкций и материалов опор ВЛ 0,38-10 кВ по трассе: одностоечных железобетонных опор
| 421/пр_2020_прил.10_т.1_п.5_гр.3 | Производство работ осуществляется в стесненных условиях населенных пунктов ОЗП=1,15; ЭМ=1,15 к расх.; ЗПМ=1,15; ТЗ=1,15; ТЗМ=1,15 | [40 empty] | Производство работ осуществляется в стесненных условиях населенных пунктов ОЗП=1,15; ЭМ=1,15 к расх.; ЗПМ=1,15; ТЗ=1,15; ТЗМ=1,15
| Прил.33.4 п.3.10 | В распутицу (независимо от времени года), на участках, залитых водой ОЗП=1,25; ЭМ=1,25 к расх.; ЗПМ=1,25; ТЗ=1,25; ТЗМ=1,25 | [40 empty] | В распутицу (независимо от времени года), на участках, залитых водой ОЗП=1,25; ЭМ=1,25 к расх.; ЗПМ=1,25; ТЗ=1,25; ТЗМ=1,25
| 1 | ОТ(ЗТ) |  |  |  | 4: чел.-ч; 7: 19.6075; 12: 9707.67 | [29 empty] | ОТ(ЗТ)
| 1-100-25 | Средний разряд работы 2,5 |  |  |  | чел.-ч | 0.44 | 1.4375 | 19.6075 |  |  | 495.1 |  | 9707.67 | [30 empty] | Средний разряд работы 2,5
| 2 | ЭМ |  |  |  | 12: 28721.63 | [29 empty] | ЭМ
|  | ОТм(ЗТм) |  |  |  | 4: чел.-ч; 7: 21.39; 12: 14584.77 | [29 empty] | ОТм(ЗТм)
| 91.05.05-015 | Краны на автомобильном ходу, грузоподъемность 16 т |  |  |  | маш.-ч | 0.24 | 1.4375 | 10.695 |  |  | 1874.48 |  | 20047.56 | [30 empty] | Краны на автомобильном ходу, грузоподъемность 16 т
| 4-100-060 | ОТм(Зтм) Средний разряд машинистов 6 |  |  |  | чел.-ч | 0.24 | 1.4375 | 10.695 |  |  | 781.74 |  | 8360.71 | [31 empty] | ОТм(Зтм) Средний разряд машинистов 6
| 91.15.01-001 | Прицепы тракторные, грузоподъемность до 2 т |  |  |  | маш.-ч | 0.24 | 1.4375 | 10.695 |  |  | 15.7 |  | 167.91 | [30 empty] | Прицепы тракторные, грузоподъемность до 2 т
| 91.15.03-014 | Тракторы на пневмоколесном ходу, мощность 59 кВт (80 л.с.) |  |  |  | маш.-ч | 0.24 | 1.4375 | 10.695 | 487.94 | 1.63 | 795.34 |  | 8506.16 | [30 empty] | Тракторы на пневмоколесном ходу, мощность 59 кВт (80 л.с.)
| 4-100-040 | ОТм(Зтм) Средний разряд машинистов 4 |  |  |  | чел.-ч | 0.24 | 1.4375 | 10.695 |  |  | 581.96 |  | 6224.06 | [31 empty] | ОТм(Зтм) Средний разряд машинистов 4
|  | Итого прямые затраты |  |  |  | 12: 53014.07 | [32 empty] | Итого прямые затраты
|  | ФОТ |  |  |  | 12: 24292.44 | [33 empty] | ФОТ
| Пр/812-027.0-1 | НР Линии электропередачи |  |  |  | 4: %; 5: 103; 7: 103; 12: 25021.21 | [33 empty] | НР Линии электропередачи
| Пр/774-027.0 | СП Линии электропередачи |  |  |  | 4: %; 5: 60; 7: 60; 12: 14575.46 | [33 empty] | СП Линии электропередачи
|  | Всего по позиции |  |  |  | 10: 2987.44; 12: 92610.74 | [34 empty] | Всего по позиции
9 | ГЭСН33-04-016-05 | Развозка конструкций и материалов опор ВЛ 0,38-10 кВ по трассе: материалов оснастки одностоечных опор |  |  |  | 4: шт; 5: 8; 6: 1; 7: 8 | [27 empty] | Развозка конструкций и материалов опор ВЛ 0,38-10 кВ по трассе: материалов оснастки одностоечных опор
| 421/пр_2020_прил.10_т.1_п.5_гр.3 | Производство работ осуществляется в стесненных условиях населенных пунктов ОЗП=1,15; ЭМ=1,15 к расх.; ЗПМ=1,15; ТЗ=1,15; ТЗМ=1,15 | [40 empty] | Производство работ осуществляется в стесненных условиях населенных пунктов ОЗП=1,15; ЭМ=1,15 к расх.; ЗПМ=1,15; ТЗ=1,15; ТЗМ=1,15
| Прил.33.4 п.3.10 | В распутицу (независимо от времени года), на участках, залитых водой ОЗП=1,25; ЭМ=1,25 к расх.; ЗПМ=1,25; ТЗ=1,25; ТЗМ=1,25 | [40 empty] | В распутицу (независимо от времени года), на участках, залитых водой ОЗП=1,25; ЭМ=1,25 к расх.; ЗПМ=1,25; ТЗ=1,25; ТЗМ=1,25
| 1 | ОТ(ЗТ) |  |  |  | 4: чел.-ч; 7: 2.875; 12: 1423.41 | [29 empty] | ОТ(ЗТ)
| 1-100-25 | Средний разряд работы 2,5 |  |  |  | чел.-ч | 0.25 | 1.4375 | 2.875 |  |  | 495.1 |  | 1423.41 | [30 empty] | Средний разряд работы 2,5
| 2 | ЭМ |  |  |  | 12: 1305.78 | [29 empty] | ЭМ
|  | ОТм(ЗТм) |  |  |  | 4: чел.-ч; 7: 1.61; 12: 936.96 | [29 empty] | ОТм(ЗТм)
| 91.15.01-001 | Прицепы тракторные, грузоподъемность до 2 т |  |  |  | маш.-ч | 0.14 | 1.4375 | 1.61 |  |  | 15.7 |  | 25.28 | [30 empty] | Прицепы тракторные, грузоподъемность до 2 т
| 91.15.03-014 | Тракторы на пневмоколесном ходу, мощность 59 кВт (80 л.с.) |  |  |  | маш.-ч | 0.14 | 1.4375 | 1.61 | 487.94 | 1.63 | 795.34 |  | 1280.5 | [30 empty] | Тракторы на пневмоколесном ходу, мощность 59 кВт (80 л.с.)
| 4-100-040 | ОТм(Зтм) Средний разряд машинистов 4 |  |  |  | чел.-ч | 0.14 | 1.4375 | 1.61 |  |  | 581.96 |  | 936.96 | [31 empty] | ОТм(Зтм) Средний разряд машинистов 4
|  | Итого прямые затраты |  |  |  | 12: 3666.15 | [32 empty] | Итого прямые затраты
|  | ФОТ |  |  |  | 12: 2360.37 | [33 empty] | ФОТ
| Пр/812-027.0-1 | НР Линии электропередачи |  |  |  | 4: %; 5: 103; 7: 103; 12: 2431.18 | [33 empty] | НР Линии электропередачи
| Пр/774-027.0 | СП Линии электропередачи |  |  |  | 4: %; 5: 60; 7: 60; 12: 1416.22 | [33 empty] | СП Линии электропередачи
|  | Всего по позиции |  |  |  | 10: 939.19; 12: 7513.55 | [34 empty] | Всего по позиции
10 | ГЭСН33-04-016-06 | Развозка конструкций и материалов опор ВЛ 0,38-10 кВ по трассе: материалов оснастки сложных опор |  |  |  | 4: шт; 5: 9; 6: 1; 7: 9 | [27 empty] | Развозка конструкций и материалов опор ВЛ 0,38-10 кВ по трассе: материалов оснастки сложных опор
| 421/пр_2020_прил.10_т.1_п.5_гр.3 | Производство работ осуществляется в стесненных условиях населенных пунктов ОЗП=1,15; ЭМ=1,15 к расх.; ЗПМ=1,15; ТЗ=1,15; ТЗМ=1,15 | [40 empty] | Производство работ осуществляется в стесненных условиях населенных пунктов ОЗП=1,15; ЭМ=1,15 к расх.; ЗПМ=1,15; ТЗ=1,15; ТЗМ=1,15
| 1 | ОТ(ЗТ) |  |  |  | 4: чел.-ч; 7: 3.105; 12: 1537.29 | [29 empty] | ОТ(ЗТ)
| 1-100-25 | Средний разряд работы 2,5 |  |  |  | чел.-ч | 0.3 | 1.15 | 3.105 |  |  | 495.1 |  | 1537.29 | [30 empty] | Средний разряд работы 2,5
| 2 | ЭМ |  |  |  | 12: 1343.08 | [29 empty] | ЭМ
|  | ОТм(ЗТм) |  |  |  | 4: чел.-ч; 7: 1.656; 12: 963.73 | [29 empty] | ОТм(ЗТм)
| 91.15.01-001 | Прицепы тракторные, грузоподъемность до 2 т |  |  |  | маш.-ч | 0.16 | 1.15 | 1.656 |  |  | 15.7 |  | 26 | [30 empty] | Прицепы тракторные, грузоподъемность до 2 т
| 91.15.03-014 | Тракторы на пневмоколесном ходу, мощность 59 кВт (80 л.с.) |  |  |  | маш.-ч | 0.16 | 1.15 | 1.656 | 487.94 | 1.63 | 795.34 |  | 1317.08 | [30 empty] | Тракторы на пневмоколесном ходу, мощность 59 кВт (80 л.с.)
| 4-100-040 | ОТм(Зтм) Средний разряд машинистов 4 |  |  |  | чел.-ч | 0.16 | 1.15 | 1.656 |  |  | 581.96 |  | 963.73 | [31 empty] | ОТм(Зтм) Средний разряд машинистов 4
|  | Итого прямые затраты |  |  |  | 12: 3844.1 | [32 empty] | Итого прямые затраты
|  | ФОТ |  |  |  | 12: 2501.02 | [33 empty] | ФОТ
| Пр/812-027.0-1 | НР Линии электропередачи |  |  |  | 4: %; 5: 103; 7: 103; 12: 2576.05 | [33 empty] | НР Линии электропередачи
| Пр/774-027.0 | СП Линии электропередачи |  |  |  | 4: %; 5: 60; 7: 60; 12: 1500.61 | [33 empty] | СП Линии электропередачи
|  | Всего по позиции |  |  |  | 10: 880.08; 12: 7920.76 | [34 empty] | Всего по позиции
11 | ГЭСН33-04-003-01 | Установка железобетонных опор ВЛ 0,38; 6-10 кВ с траверсами без приставок: одностоечных |  |  |  | 4: шт; 5: 8; 6: 1; 7: 8 | [27 empty] | Установка железобетонных опор ВЛ 0,38; 6-10 кВ с траверсами без приставок: одностоечных
| 421/пр_2020_прил.10_т.1_п.5_гр.3 | Производство работ осуществляется в стесненных условиях населенных пунктов ОЗП=1,15; ЭМ=1,15 к расх.; ЗПМ=1,15; ТЗ=1,15; ТЗМ=1,15 | [40 empty] | Производство работ осуществляется в стесненных условиях населенных пунктов ОЗП=1,15; ЭМ=1,15 к расх.; ЗПМ=1,15; ТЗ=1,15; ТЗМ=1,15
| Прил.33.4 п.3.6 | При бурении котлованов для опор ВЛ 0,38-10 кВ на глубину более 2х м к затратам на бурение (с последующим уточнением норм) ОЗП=1,25; ЭМ=1,25 к расх.; ЗПМ=1,25; ТЗ=1,25; ТЗМ=1,25 | [40 empty] | При бурении котлованов для опор ВЛ 0,38-10 кВ на глубину более 2х м к затратам на бурение (с последующим уточнением норм) ОЗП=1,25; ЭМ=1,25 к расх.; ЗПМ=1,25; ТЗ=1,25; ТЗМ=1,25
| 1 | ОТ(ЗТ) |  |  |  | 4: чел.-ч; 7: 35.19; 12: 18874.51 | [29 empty] | ОТ(ЗТ)
| 1-100-33 | Средний разряд работы 3,3 |  |  |  | чел.-ч | 3.06 | 1.4375 | 35.19 |  |  | 536.36 |  | 18874.51 | [30 empty] | Средний разряд работы 3,3
| 2 | ЭМ |  |  |  | 12: 26997.14 | [29 empty] | ЭМ
|  | ОТм(ЗТм) |  |  |  | 4: чел.-ч; 7: 10.005; 12: 6501.75 | [29 empty] | ОТм(ЗТм)
| 91.04.01-031 | Машины бурильно-крановые на автомобильном ходу, диаметр бурения до 800 мм, глубина бурения до 5 м |  |  |  | маш.-ч | 0.68 | 1.4375 | 7.82 | 2088.77 | 1.55 | 3237.59 |  | 25317.95 | [30 empty] | Машины бурильно-крановые на автомобильном ходу, диаметр бурения до 800 мм, глубина бурения до 5 м
| 4-100-050 | ОТм(Зтм) Средний разряд машинистов 5 |  |  |  | чел.-ч | 0.68 | 1.4375 | 7.82 |  |  | 668.82 |  | 5230.17 | [31 empty] | ОТм(Зтм) Средний разряд машинистов 5
| 91.14.02-001 | Автомобили бортовые, грузоподъемность до 5 т |  |  |  | маш.-ч | 0.19 | 1.4375 | 2.185 |  |  | 768.51 |  | 1679.19 | [30 empty] | Автомобили бортовые, грузоподъемность до 5 т
| 4-100-040 | ОТм(Зтм) Средний разряд машинистов 4 |  |  |  | чел.-ч | 0.19 | 1.4375 | 2.185 |  |  | 581.96 |  | 1271.58 | [31 empty] | ОТм(Зтм) Средний разряд машинистов 4
| 4 | М |  |  |  | 12: 1778.04 | [29 empty] | М
| 01.3.01.06-0038 | Смазка защитная электросетевая |  |  |  | кг | 0.1 |  | 0.8 | 238.29 | 1.65 | 393.18 |  | 314.54 | [30 empty] | Смазка защитная электросетевая
| 01.3.01.06-0051 | Смазка солидол жировой Ж |  |  |  | кг | 0.03 |  | 0.24 | 58.53 | 1.65 | 96.57 |  | 23.18 | [30 empty] | Смазка солидол жировой Ж
| 01.7.20.08-0051 | Ветошь хлопчатобумажная цветная |  |  |  | 4: кг; 5: 0.02; 7: 0.16; 10: 109.94; 12: 17.59 | [30 empty] | Ветошь хлопчатобумажная цветная
| 14.4.02.04-0182 | Краска масляная МА-15, цветная |  |  |  | 4: т; 5: 0.0004; 7: 0.0032; 10: 130729.83; 12: 418.34 | [30 empty] | Краска масляная МА-15, цветная
| 14.4.03.03-0102 | Лак битумный БТ-577 |  |  |  | т | 0.0001 |  | 0.0008 | 80020.98 | 1.61 | 128833.78 |  | 103.07 | [30 empty] | Лак битумный БТ-577
| 20.2.02.04-0006 | Колпачки полиэтиленовые К-6 |  |  |  | 100 шт | 0.06 |  | 0.48 | 1031.73 | 1.82 | 1877.75 |  | 901.32 | [30 empty] | Колпачки полиэтиленовые К-6
П,Н | 01.7.15.03-0042 | Болты с гайками и шайбами строительные |  |  |  | 4: кг; 5: 0; 7: 0 | [36 empty] | Болты с гайками и шайбами строительные
П,Н | 05.1.02.07 | Стойка железобетонная вибрированная для опор |  |  |  | 4: шт; 5: 0; 7: 0 | [36 empty] | Стойка железобетонная вибрированная для опор
П,Н | 07.2.02.05 | Траверсы стальные |  |  |  | 4: т; 5: 0; 7: 0 | [36 empty] | Траверсы стальные
П,Н | 07.2.07.13 | Хомуты стальные |  |  |  | 4: кг; 5: 0; 7: 0 | [36 empty] | Хомуты стальные
П,Н | 08.3.04.02 | Сталь стержневая диаметром до 10 мм |  |  |  | 4: т; 5: 0; 7: 0 | [36 empty] | Сталь стержневая диаметром до 10 мм
П,Н | 22.2.01.04 | Изоляторы штыревые |  |  |  | 4: шт; 5: 0; 7: 0 | [36 empty] | Изоляторы штыревые
П,Н | 22.2.02.21 | Штыри |  |  |  | 4: шт; 5: 0; 7: 0 | [36 empty] | Штыри
П,Н | 22.2.02.23 | Металлические плакаты |  |  |  | 4: шт; 5: 0; 7: 0 | [36 empty] | Металлические плакаты
|  | Итого прямые затраты |  |  |  | 12: 54151.44 | [32 empty] | Итого прямые затраты
|  | ФОТ |  |  |  | 12: 25376.26 | [33 empty] | ФОТ
| Пр/812-027.0-1 | НР Линии электропередачи |  |  |  | 4: %; 5: 103; 7: 103; 12: 26137.55 | [33 empty] | НР Линии электропередачи
| Пр/774-027.0 | СП Линии электропередачи |  |  |  | 4: %; 5: 60; 7: 60; 12: 15225.76 | [33 empty] | СП Линии электропередачи
|  | Всего по позиции |  |  |  | 10: 11939.34; 12: 95514.75 | [34 empty] | Всего по позиции
12 | ФСБЦ-05.1.02.07-0063 | Стойки опор железобетонные, объем до 1,5 м3, бетон В25, расход арматуры от 100 до 150 кг/м3 |  |  |  | м3 | 3.68 | 1 | 3.68 | 22625.83 | 1.36 | 30771.13 |  | 113237.76 | [27 empty] | Стойки опор железобетонные, объем до 1,5 м3, бетон В25, расход арматуры от 100 до 150 кг/м3
|  | Всего по позиции |  |  |  | 12: 113237.76 | [34 empty] | Всего по позиции
13 | ТЦ | Зажим поддерживающий PS-1500 |  |  |  | шт | 8 | 1 | 8 |  |  | 466.67 |  | 3733.36 | [27 empty] | Зажим поддерживающий PS-1500
|  | Всего по позиции |  |  |  | 12: 3733.36 | [34 empty] | Всего по позиции
14 | ГЭСН33-04-003-02 | Установка железобетонных опор ВЛ 0,38; 6-10 кВ с траверсами без приставок: одностоечных с одним подкосом |  |  |  | 4: шт; 5: 4; 6: 1; 7: 4 | [27 empty] | Установка железобетонных опор ВЛ 0,38; 6-10 кВ с траверсами без приставок: одностоечных с одним подкосом
| 421/пр_2020_прил.10_т.1_п.5_гр.3 | Производство работ осуществляется в стесненных условиях населенных пунктов ОЗП=1,15; ЭМ=1,15 к расх.; ЗПМ=1,15; ТЗ=1,15; ТЗМ=1,15 | [40 empty] | Производство работ осуществляется в стесненных условиях населенных пунктов ОЗП=1,15; ЭМ=1,15 к расх.; ЗПМ=1,15; ТЗ=1,15; ТЗМ=1,15
| Прил.33.4 п.3.6 | При бурении котлованов для опор ВЛ 0,38-10 кВ на глубину более 2х м к затратам на бурение (с последующим уточнением норм) ОЗП=1,25; ЭМ=1,25 к расх.; ЗПМ=1,25; ТЗ=1,25; ТЗМ=1,25 | [40 empty] | При бурении котлованов для опор ВЛ 0,38-10 кВ на глубину более 2х м к затратам на бурение (с последующим уточнением норм) ОЗП=1,25; ЭМ=1,25 к расх.; ЗПМ=1,25; ТЗ=1,25; ТЗМ=1,25
| 1 | ОТ(ЗТ) |  |  |  | 4: чел.-ч; 7: 34.385; 12: 18442.74 | [29 empty] | ОТ(ЗТ)
| 1-100-33 | Средний разряд работы 3,3 |  |  |  | чел.-ч | 5.98 | 1.4375 | 34.385 |  |  | 536.36 |  | 18442.74 | [30 empty] | Средний разряд работы 3,3
| 2 | ЭМ |  |  |  | 12: 31553.4 | [29 empty] | ЭМ
|  | ОТм(ЗТм) |  |  |  | 4: чел.-ч; 7: 11.5; 12: 7491.65 | [29 empty] | ОТм(ЗТм)
| 91.04.01-031 | Машины бурильно-крановые на автомобильном ходу, диаметр бурения до 800 мм, глубина бурения до 5 м |  |  |  | маш.-ч | 1.6 | 1.4375 | 9.2 | 2088.77 | 1.55 | 3237.59 |  | 29785.83 | [30 empty] | Машины бурильно-крановые на автомобильном ходу, диаметр бурения до 800 мм, глубина бурения до 5 м
| 4-100-050 | ОТм(Зтм) Средний разряд машинистов 5 |  |  |  | чел.-ч | 1.6 | 1.4375 | 9.2 |  |  | 668.82 |  | 6153.14 | [31 empty] | ОТм(Зтм) Средний разряд машинистов 5
| 91.14.02-001 | Автомобили бортовые, грузоподъемность до 5 т |  |  |  | маш.-ч | 0.4 | 1.4375 | 2.3 |  |  | 768.51 |  | 1767.57 | [30 empty] | Автомобили бортовые, грузоподъемность до 5 т
| 4-100-040 | ОТм(Зтм) Средний разряд машинистов 4 |  |  |  | чел.-ч | 0.4 | 1.4375 | 2.3 |  |  | 581.96 |  | 1338.51 | [31 empty] | ОТм(Зтм) Средний разряд машинистов 4
| 4 | М |  |  |  | 12: 889.02 | [29 empty] | М
| 01.3.01.06-0038 | Смазка защитная электросетевая |  |  |  | кг | 0.1 |  | 0.4 | 238.29 | 1.65 | 393.18 |  | 157.27 | [30 empty] | Смазка защитная электросетевая
| 01.3.01.06-0051 | Смазка солидол жировой Ж |  |  |  | кг | 0.03 |  | 0.12 | 58.53 | 1.65 | 96.57 |  | 11.59 | [30 empty] | Смазка солидол жировой Ж
| 01.7.20.08-0051 | Ветошь хлопчатобумажная цветная |  |  |  | 4: кг; 5: 0.02; 7: 0.08; 10: 109.94; 12: 8.8 | [30 empty] | Ветошь хлопчатобумажная цветная
| 14.4.02.04-0182 | Краска масляная МА-15, цветная |  |  |  | 4: т; 5: 0.0004; 7: 0.0016; 10: 130729.83; 12: 209.17 | [30 empty] | Краска масляная МА-15, цветная
| 14.4.03.03-0102 | Лак битумный БТ-577 |  |  |  | т | 0.0001 |  | 0.0004 | 80020.98 | 1.61 | 128833.78 |  | 51.53 | [30 empty] | Лак битумный БТ-577
| 20.2.02.04-0006 | Колпачки полиэтиленовые К-6 |  |  |  | 100 шт | 0.06 |  | 0.24 | 1031.73 | 1.82 | 1877.75 |  | 450.66 | [30 empty] | Колпачки полиэтиленовые К-6
П,Н | 01.7.15.03-0042 | Болты с гайками и шайбами строительные |  |  |  | 4: кг; 5: 0; 7: 0 | [36 empty] | Болты с гайками и шайбами строительные
П,Н | 05.1.02.07 | Стойка железобетонная вибрированная для опор |  |  |  | 4: шт; 5: 0; 7: 0 | [36 empty] | Стойка железобетонная вибрированная для опор
П,Н | 07.2.02.05 | Траверсы стальные |  |  |  | 4: т; 5: 0; 7: 0 | [36 empty] | Траверсы стальные
П,Н | 07.2.07.13 | Хомуты стальные |  |  |  | 4: кг; 5: 0; 7: 0 | [36 empty] | Хомуты стальные
П,Н | 08.3.04.02 | Сталь стержневая диаметром до 10 мм |  |  |  | 4: т; 5: 0; 7: 0 | [36 empty] | Сталь стержневая диаметром до 10 мм
П,Н | 22.2.02.07 | Детали крепления |  |  |  | 4: кг; 5: 0; 7: 0 | [36 empty] | Детали крепления
П,Н | 22.2.02.21 | Штыри |  |  |  | 4: шт; 5: 0; 7: 0 | [36 empty] | Штыри
П,Н | 22.2.02.23 | Металлические плакаты |  |  |  | 4: шт; 5: 0; 7: 0 | [36 empty] | Металлические плакаты
|  | Итого прямые затраты |  |  |  | 12: 58376.81 | [32 empty] | Итого прямые затраты
|  | ФОТ |  |  |  | 12: 25934.39 | [33 empty] | ФОТ
| Пр/812-027.0-1 | НР Линии электропередачи |  |  |  | 4: %; 5: 103; 7: 103; 12: 26712.42 | [33 empty] | НР Линии электропередачи
| Пр/774-027.0 | СП Линии электропередачи |  |  |  | 4: %; 5: 60; 7: 60; 12: 15560.63 | [33 empty] | СП Линии электропередачи
|  | Всего по позиции |  |  |  | 10: 25162.47; 12: 100649.86 | [34 empty] | Всего по позиции
15 | ФСБЦ-05.1.02.07-0063 | Стойки опор железобетонные, объем до 1,5 м3, бетон В25, расход арматуры от 100 до 150 кг/м3 |  |  |  | м3 | 3.68 | 1 | 3.68 | 22625.83 | 1.36 | 30771.13 |  | 113237.76 | [27 empty] | Стойки опор железобетонные, объем до 1,5 м3, бетон В25, расход арматуры от 100 до 150 кг/м3
|  | Всего по позиции |  |  |  | 12: 113237.76 | [34 empty] | Всего по позиции
16 | ТЦ | Сопряжение |  |  |  | шт | 4 | 1 | 4 |  |  | 1750 |  | 7000 | [27 empty] | Сопряжение
|  | Всего по позиции |  |  |  | 12: 7000 | [34 empty] | Всего по позиции
17 | ТЦ | Гайка М16 |  |  |  | шт | 16 | 1 | 16 |  |  | 17.5 |  | 280 | [27 empty] | Гайка М16
|  | Всего по позиции |  |  |  | 12: 280 | [34 empty] | Всего по позиции
18 | ТЦ | Зажим анкерный РА-2200 |  |  |  | шт | 4 | 1 | 4 |  |  | 466.67 |  | 1866.68 | [27 empty] | Зажим анкерный РА-2200
|  | Всего по позиции |  |  |  | 12: 1866.68 | [34 empty] | Всего по позиции
19 | ГЭСН33-04-003-03 | Установка железобетонных опор ВЛ 0,38; 6-10 кВ с траверсами без приставок: одностоечных с двумя подкосами |  |  |  | 4: шт; 5: 5; 6: 1; 7: 5 | [27 empty] | Установка железобетонных опор ВЛ 0,38; 6-10 кВ с траверсами без приставок: одностоечных с двумя подкосами
| 421/пр_2020_прил.10_т.1_п.5_гр.3 | Производство работ осуществляется в стесненных условиях населенных пунктов ОЗП=1,15; ЭМ=1,15 к расх.; ЗПМ=1,15; ТЗ=1,15; ТЗМ=1,15 | [40 empty] | Производство работ осуществляется в стесненных условиях населенных пунктов ОЗП=1,15; ЭМ=1,15 к расх.; ЗПМ=1,15; ТЗ=1,15; ТЗМ=1,15
| 1 | ОТ(ЗТ) |  |  |  | 4: чел.-ч; 7: 51.75; 12: 27756.63 | [29 empty] | ОТ(ЗТ)
| 1-100-33 | Средний разряд работы 3,3 |  |  |  | чел.-ч | 9 | 1.15 | 51.75 |  |  | 536.36 |  | 27756.63 | [30 empty] | Средний разряд работы 3,3
| 2 | ЭМ |  |  |  | 12: 51097.52 | [29 empty] | ЭМ
|  | ОТм(ЗТм) |  |  |  | 4: чел.-ч; 7: 18.4575; 12: 12040.08 | [29 empty] | ОТм(ЗТм)
| 91.04.01-031 | Машины бурильно-крановые на автомобильном ходу, диаметр бурения до 800 мм, глубина бурения до 5 м |  |  |  | маш.-ч | 2.6 | 1.15 | 14.95 | 2088.77 | 1.55 | 3237.59 |  | 48401.97 | [30 empty] | Машины бурильно-крановые на автомобильном ходу, диаметр бурения до 800 мм, глубина бурения до 5 м
| 4-100-050 | ОТм(Зтм) Средний разряд машинистов 5 |  |  |  | чел.-ч | 2.6 | 1.15 | 14.95 |  |  | 668.82 |  | 9998.86 | [31 empty] | ОТм(Зтм) Средний разряд машинистов 5
| 91.14.02-001 | Автомобили бортовые, грузоподъемность до 5 т |  |  |  | маш.-ч | 0.61 | 1.15 | 3.5075 |  |  | 768.51 |  | 2695.55 | [30 empty] | Автомобили бортовые, грузоподъемность до 5 т
| 4-100-040 | ОТм(Зтм) Средний разряд машинистов 4 |  |  |  | чел.-ч | 0.61 | 1.15 | 3.5075 |  |  | 581.96 |  | 2041.22 | [31 empty] | ОТм(Зтм) Средний разряд машинистов 4
| 4 | М |  |  |  | 12: 1111.28 | [29 empty] | М
| 01.3.01.06-0038 | Смазка защитная электросетевая |  |  |  | кг | 0.1 |  | 0.5 | 238.29 | 1.65 | 393.18 |  | 196.59 | [30 empty] | Смазка защитная электросетевая
| 01.3.01.06-0051 | Смазка солидол жировой Ж |  |  |  | кг | 0.03 |  | 0.15 | 58.53 | 1.65 | 96.57 |  | 14.49 | [30 empty] | Смазка солидол жировой Ж
| 01.7.20.08-0051 | Ветошь хлопчатобумажная цветная |  |  |  | 4: кг; 5: 0.02; 7: 0.1; 10: 109.94; 12: 10.99 | [30 empty] | Ветошь хлопчатобумажная цветная
| 14.4.02.04-0182 | Краска масляная МА-15, цветная |  |  |  | 4: т; 5: 0.0004; 7: 0.002; 10: 130729.83; 12: 261.46 | [30 empty] | Краска масляная МА-15, цветная
| 14.4.03.03-0102 | Лак битумный БТ-577 |  |  |  | т | 0.0001 |  | 0.0005 | 80020.98 | 1.61 | 128833.78 |  | 64.42 | [30 empty] | Лак битумный БТ-577
| 20.2.02.04-0006 | Колпачки полиэтиленовые К-6 |  |  |  | 100 шт | 0.06 |  | 0.3 | 1031.73 | 1.82 | 1877.75 |  | 563.33 | [30 empty] | Колпачки полиэтиленовые К-6
П,Н | 01.7.15.03-0042 | Болты с гайками и шайбами строительные |  |  |  | 4: кг; 5: 0; 7: 0 | [36 empty] | Болты с гайками и шайбами строительные
П,Н | 05.1.02.07 | Стойка железобетонная вибрированная для опор |  |  |  | 4: шт; 5: 0; 7: 0 | [36 empty] | Стойка железобетонная вибрированная для опор
П,Н | 07.2.02.05 | Траверсы стальные |  |  |  | 4: т; 5: 0; 7: 0 | [36 empty] | Траверсы стальные
П,Н | 07.2.07.13 | Хомуты стальные |  |  |  | 4: кг; 5: 0; 7: 0 | [36 empty] | Хомуты стальные
П,Н | 08.3.04.02 | Сталь стержневая диаметром до 10 мм |  |  |  | 4: т; 5: 0; 7: 0 | [36 empty] | Сталь стержневая диаметром до 10 мм
П,Н | 22.2.01.04 | Изоляторы штыревые |  |  |  | 4: шт; 5: 0; 7: 0 | [36 empty] | Изоляторы штыревые
П,Н | 22.2.02.07 | Детали крепления |  |  |  | 4: кг; 5: 0; 7: 0 | [36 empty] | Детали крепления
П,Н | 22.2.02.21 | Штыри |  |  |  | 4: шт; 5: 0; 7: 0 | [36 empty] | Штыри
П,Н | 22.2.02.23 | Металлические плакаты |  |  |  | 4: шт; 5: 0; 7: 0 | [36 empty] | Металлические плакаты
|  | Итого прямые затраты |  |  |  | 12: 92005.51 | [32 empty] | Итого прямые затраты
|  | ФОТ |  |  |  | 12: 39796.71 | [33 empty] | ФОТ
| Пр/812-027.0-1 | НР Линии электропередачи |  |  |  | 4: %; 5: 103; 7: 103; 12: 40990.61 | [33 empty] | НР Линии электропередачи
| Пр/774-027.0 | СП Линии электропередачи |  |  |  | 4: %; 5: 60; 7: 60; 12: 23878.03 | [33 empty] | СП Линии электропередачи
|  | Всего по позиции |  |  |  | 10: 31374.83; 12: 156874.15 | [34 empty] | Всего по позиции
20 | ФСБЦ-05.1.02.07-0063 | Стойки опор железобетонные, объем до 1,5 м3, бетон В25, расход арматуры от 100 до 150 кг/м3 |  |  |  | м3 | 6.9 | 1 | 6.9 | 22625.83 | 1.36 | 30771.13 |  | 212320.8 | [27 empty] | Стойки опор железобетонные, объем до 1,5 м3, бетон В25, расход арматуры от 100 до 150 кг/м3
|  | Всего по позиции |  |  |  | 12: 212320.8 | [34 empty] | Всего по позиции
21 | ТЦ | Сопряжение |  |  |  | шт | 10 | 1 | 10 |  |  | 287.5 |  | 2875 | [27 empty] | Сопряжение
|  | Всего по позиции |  |  |  | 12: 2875 | [34 empty] | Всего по позиции
22 | ТЦ | Гайка М16 |  |  |  | шт | 20 | 1 | 20 |  |  | 17.5 |  | 350 | [27 empty] | Гайка М16
|  | Всего по позиции |  |  |  | 12: 350 | [34 empty] | Всего по позиции
23 | ФСБЦ-07.2.07.13-0221 | Хомуты стальные |  |  |  | кг | 10 | 1 | 10 | 44.55 | 1.69 | 75.29 |  | 752.9 | [27 empty] | Хомуты стальные
|  | Всего по позиции |  |  |  | 12: 752.9 | [34 empty] | Всего по позиции
24 | ГЭСНм08-02-305-04 | Траверса на опоре |  |  |  | 4: шт; 5: 19; 6: 1; 7: 19 | [27 empty] | Траверса на опоре
| 421/пр_2020_прил.10_т.1_п.5_гр.3 | Производство работ осуществляется в стесненных условиях населенных пунктов ОЗП=1,15; ЭМ=1,15 к расх.; ЗПМ=1,15; ТЗ=1,15; ТЗМ=1,15 | [40 empty] | Производство работ осуществляется в стесненных условиях населенных пунктов ОЗП=1,15; ЭМ=1,15 к расх.; ЗПМ=1,15; ТЗ=1,15; ТЗМ=1,15
| 1 | ОТ(ЗТ) |  |  |  | 4: чел.-ч; 7: 7.6475; 12: 4251.25 | [29 empty] | ОТ(ЗТ)
| 1-100-36 | Средний разряд работы 3,6 |  |  |  | чел.-ч | 0.35 | 1.15 | 7.6475 |  |  | 555.9 |  | 4251.25 | [30 empty] | Средний разряд работы 3,6
| 2 | ЭМ |  |  |  | 12: 6143.61 | [29 empty] | ЭМ
|  | ОТм(ЗТм) |  |  |  | 4: чел.-ч; 7: 3.2775; 12: 2562.15 | [29 empty] | ОТм(ЗТм)
| 91.05.05-015 | Краны на автомобильном ходу, грузоподъемность 16 т |  |  |  | маш.-ч | 0.15 | 1.15 | 3.2775 |  |  | 1874.48 |  | 6143.61 | [30 empty] | Краны на автомобильном ходу, грузоподъемность 16 т
| 4-100-060 | ОТм(Зтм) Средний разряд машинистов 6 |  |  |  | чел.-ч | 0.15 | 1.15 | 3.2775 |  |  | 781.74 |  | 2562.15 | [31 empty] | ОТм(Зтм) Средний разряд машинистов 6
|  | Итого прямые затраты |  |  |  | 12: 12957.01 | [32 empty] | Итого прямые затраты
24.1 | 421/пр_2020_п.75_пп.а | Вспомогательные ненормируемые материальные ресурсы |  |  |  | 4: %; 5: 2; 7: 2; 12: 73.93 | [37 empty] | Вспомогательные ненормируемые материальные ресурсы
|  | ФОТ |  |  |  | 12: 6813.4 | [33 empty] | ФОТ
| Пр/812-049.3-1 | НР Электротехнические установки на других объектах |  |  |  | 4: %; 5: 97; 7: 97; 12: 6609 | [33 empty] | НР Электротехнические установки на других объектах
| Пр/774-049.3 | СП Электротехнические установки на других объектах |  |  |  | 4: %; 5: 51; 7: 51; 12: 3474.83 | [33 empty] | СП Электротехнические установки на других объектах
|  | Всего по позиции |  |  |  | 10: 1216.57; 12: 23114.77 | [34 empty] | Всего по позиции
25 | ТЦ | Траверса №1 СК |  |  |  | шт | 19 | 1 | 19 |  |  | 5083.33 |  | 96583.27 | [27 empty] | Траверса №1 СК
|  | Всего по позиции |  |  |  | 12: 96583.27 | [34 empty] | Всего по позиции
СИП кабель | [52 empty] | СИП кабель
26 | ГЭСН33-04-017-01 | Подвеска самонесущих изолированных проводов (СИП-2А) напряжением от 0,4 кВ до 1 кВ (со снятием напряжения) при количестве 29 опор: с использованием автогидроподъемника |  |  |  | 4: 1000 м; 5: 0.5; 6: 1; 7: 0.5 | [19 empty] | Подвеска самонесущих изолированных проводов (СИП-2А) напряжением от 0,4 кВ до 1 кВ (со снятием напряжения) при количестве 29 опор: с использованием автогидроподъемника
| 421/пр_2020_прил.10_т.1_п.5_гр.3 | Производство работ осуществляется в стесненных условиях населенных пунктов ОЗП=1,15; ЭМ=1,15 к расх.; ЗПМ=1,15; ТЗ=1,15; ТЗМ=1,15 | [32 empty] | Производство работ осуществляется в стесненных условиях населенных пунктов ОЗП=1,15; ЭМ=1,15 к расх.; ЗПМ=1,15; ТЗ=1,15; ТЗМ=1,15
| 1 | ОТ(ЗТ) |  |  |  | 4: чел.-ч; 7: 54.694; 12: 31166.34 | [21 empty] | ОТ(ЗТ)
| 2-100-02 | Рабочий 2 разряда |  |  |  | чел.-ч | 0.99 | 1.15 | 0.56925 |  |  | 473.39 |  | 269.48 | [22 empty] | Рабочий 2 разряда
| 2-100-03 | Рабочий 3 разряда |  |  |  | чел.-ч | 47.29 | 1.15 | 27.1917 |  |  | 516.82 |  | 14053.24 | [22 empty] | Рабочий 3 разряда
| 2-100-04 | Рабочий 4 разряда |  |  |  | чел.-ч | 23.42 | 1.15 | 13.4665 |  |  | 581.96 |  | 7836.96 | [22 empty] | Рабочий 4 разряда
| 2-100-05 | Рабочий 5 разряда |  |  |  | чел.-ч | 23.42 | 1.15 | 13.4665 |  |  | 668.82 |  | 9006.66 | [22 empty] | Рабочий 5 разряда
| 2 | ЭМ |  |  |  | 12: 8440.12 | [21 empty] | ЭМ
|  | ОТм(ЗТм) |  |  |  | 4: чел.-ч; 7: 14.3117; 12: 8415.03 | [21 empty] | ОТм(ЗТм)
| 91.05.05-015 | Краны на автомобильном ходу, грузоподъемность 16 т |  |  |  | маш.-ч | 0.75 | 1.15 | 0.43125 |  |  | 1874.48 |  | 808.37 | [22 empty] | Краны на автомобильном ходу, грузоподъемность 16 т
| 4-100-060 | ОТм(Зтм) Средний разряд машинистов 6 |  |  |  | чел.-ч | 0.75 | 1.15 | 0.43125 |  |  | 781.74 |  | 337.13 | [23 empty] | ОТм(Зтм) Средний разряд машинистов 6
| 91.06.03-055 | Лебедки электрические тяговым усилием 19,62 кН (2 т) |  |  |  | маш.-ч | 0.81 | 1.15 | 0.46575 | 11.45 | 1.53 | 17.52 |  | 8.16 | [22 empty] | Лебедки электрические тяговым усилием 19,62 кН (2 т)
| 91.06.06-011 | Автогидроподъемники, высота подъема 12 м |  |  |  | маш.-ч | 22.74 | 1.15 | 13.0755 | 346.73 | 1.6 | 554.77 |  | 7253.9 | [22 empty] | Автогидроподъемники, высота подъема 12 м
| 4-100-040 | ОТм(Зтм) Средний разряд машинистов 4 |  |  |  | чел.-ч | 22.74 | 1.15 | 13.0755 |  |  | 581.96 |  | 7609.42 | [23 empty] | ОТм(Зтм) Средний разряд машинистов 4
| 91.14.02-001 | Автомобили бортовые, грузоподъемность до 5 т |  |  |  | маш.-ч | 0.59 | 1.15 | 0.33925 |  |  | 768.51 |  | 260.72 | [22 empty] | Автомобили бортовые, грузоподъемность до 5 т
| 4-100-040 | ОТм(Зтм) Средний разряд машинистов 4 |  |  |  | чел.-ч | 0.59 | 1.15 | 0.33925 |  |  | 581.96 |  | 197.43 | [23 empty] | ОТм(Зтм) Средний разряд машинистов 4
| 91.17.04-544 | Генераторы бензиновые портативные, мощность до 6 кВт |  |  |  | маш.-ч | 0.81 | 1.15 | 0.46575 |  |  | 233.97 |  | 108.97 | [22 empty] | Генераторы бензиновые портативные, мощность до 6 кВт
| 4-100-040 | ОТм(Зтм) Средний разряд машинистов 4 |  |  |  | чел.-ч | 0.81 | 1.15 | 0.46575 |  |  | 581.96 |  | 271.05 | [23 empty] | ОТм(Зтм) Средний разряд машинистов 4
П,Н | 20.1.01.01 | Комплект линейной арматуры для крепления СИП-2 на опоре ВЛИ |  |  |  | 4: шт; 5: 0; 7: 0 | [39 empty] | Комплект линейной арматуры для крепления СИП-2 на опоре ВЛИ
П,Н | 20.1.01.11 | Комплект линейной арматуры для устройства заземлений на опорах ВЛИ |  |  |  | 4: шт; 5: 0; 7: 0 | [39 empty] | Комплект линейной арматуры для устройства заземлений на опорах ВЛИ
П,Н | 21.2.01.01 | Провода самонесущие изолированные для ВЛИ |  |  |  | 4: 1000 м; 5: 0; 7: 0 | [39 empty] | Провода самонесущие изолированные для ВЛИ
|  | Итого прямые затраты |  |  |  | 12: 48021.49 | [24 empty] | Итого прямые затраты
|  | ФОТ |  |  |  | 12: 39581.37 | [25 empty] | ФОТ
| Пр/812-027.0-1 | НР Линии электропередачи |  |  |  | 4: %; 5: 103; 7: 103; 12: 40768.81 | [25 empty] | НР Линии электропередачи
| Пр/774-027.0 | СП Линии электропередачи |  |  |  | 4: %; 5: 60; 7: 60; 12: 23748.82 | [25 empty] | СП Линии электропередачи
|  | Всего по позиции |  |  |  | 10: 225078.24; 12: 112539.12 | [26 empty] | Всего по позиции
27 | ГЭСН33-04-020-01 | Подвеска провода СИП-3 на опорах, (3 провода) при 21 опоре на км линии: с использованием автогидроподъемника |  |  |  | 4: км; 5: 0.64; 6: 1; 7: 0.64 | [27 empty] | Подвеска провода СИП-3 на опорах, (3 провода) при 21 опоре на км линии: с использованием автогидроподъемника
| 421/пр_2020_прил.10_т.1_п.5_гр.3 | Производство работ осуществляется в стесненных условиях населенных пунктов ОЗП=1,15; ЭМ=1,15 к расх.; ЗПМ=1,15; ТЗ=1,15; ТЗМ=1,15 | [40 empty] | Производство работ осуществляется в стесненных условиях населенных пунктов ОЗП=1,15; ЭМ=1,15 к расх.; ЗПМ=1,15; ТЗ=1,15; ТЗМ=1,15
| 1 | ОТ(ЗТ) |  |  |  | 4: чел.-ч; 7: 57.6141; 12: 32821.87 | [29 empty] | ОТ(ЗТ)
| 2-100-02 | Рабочий 2 разряда |  |  |  | чел.-ч | 0.91 | 1.15 | 0.66976 |  |  | 473.39 |  | 317.06 | [30 empty] | Рабочий 2 разряда
| 2-100-03 | Рабочий 3 разряда |  |  |  | чел.-ч | 38.89 | 1.15 | 28.623 |  |  | 516.82 |  | 14792.96 | [30 empty] | Рабочий 3 разряда
| 2-100-04 | Рабочий 4 разряда |  |  |  | чел.-ч | 19.24 | 1.15 | 14.1606 |  |  | 581.96 |  | 8240.93 | [30 empty] | Рабочий 4 разряда
| 2-100-05 | Рабочий 5 разряда |  |  |  | чел.-ч | 19.24 | 1.15 | 14.1606 |  |  | 668.82 |  | 9470.92 | [30 empty] | Рабочий 5 разряда
| 2 | ЭМ |  |  |  | 12: 9248.55 | [29 empty] | ЭМ
|  | ОТм(ЗТм) |  |  |  | 4: чел.-ч; 7: 16.3686; 12: 9620 | [29 empty] | ОТм(ЗТм)
| 91.05.05-015 | Краны на автомобильном ходу, грузоподъемность 16 т |  |  |  | маш.-ч | 0.64 | 1.15 | 0.47104 |  |  | 1874.48 |  | 882.96 | [30 empty] | Краны на автомобильном ходу, грузоподъемность 16 т
| 4-100-060 | ОТм(Зтм) Средний разряд машинистов 6 |  |  |  | чел.-ч | 0.64 | 1.15 | 0.47104 |  |  | 781.74 |  | 368.23 | [31 empty] | ОТм(Зтм) Средний разряд машинистов 6
| 91.06.03-055 | Лебедки электрические тяговым усилием 19,62 кН (2 т) |  |  |  | маш.-ч | 2.4 | 1.15 | 1.7664 | 11.45 | 1.53 | 17.52 |  | 30.95 | [30 empty] | Лебедки электрические тяговым усилием 19,62 кН (2 т)
| 91.06.06-011 | Автогидроподъемники, высота подъема 12 м |  |  |  | маш.-ч | 18.68 | 1.15 | 13.7485 | 346.73 | 1.6 | 554.77 |  | 7627.24 | [30 empty] | Автогидроподъемники, высота подъема 12 м
| 4-100-040 | ОТм(Зтм) Средний разряд машинистов 4 |  |  |  | чел.-ч | 18.68 | 1.15 | 13.7485 |  |  | 581.96 |  | 8001.07 | [31 empty] | ОТм(Зтм) Средний разряд машинистов 4
| 91.14.02-001 | Автомобили бортовые, грузоподъемность до 5 т |  |  |  | маш.-ч | 0.52 | 1.15 | 0.38272 |  |  | 768.51 |  | 294.12 | [30 empty] | Автомобили бортовые, грузоподъемность до 5 т
| 4-100-040 | ОТм(Зтм) Средний разряд машинистов 4 |  |  |  | чел.-ч | 0.52 | 1.15 | 0.38272 |  |  | 581.96 |  | 222.73 | [31 empty] | ОТм(Зтм) Средний разряд машинистов 4
| 91.17.04-544 | Генераторы бензиновые портативные, мощность до 6 кВт |  |  |  | маш.-ч | 2.4 | 1.15 | 1.7664 |  |  | 233.97 |  | 413.28 | [30 empty] | Генераторы бензиновые портативные, мощность до 6 кВт
| 4-100-040 | ОТм(Зтм) Средний разряд машинистов 4 |  |  |  | чел.-ч | 2.4 | 1.15 | 1.7664 |  |  | 581.96 |  | 1027.97 | [31 empty] | ОТм(Зтм) Средний разряд машинистов 4
П,Н | 20.1.01.01 | Комплект креплений для анкерных опор |  |  |  | 4: шт; 5: 0; 7: 0 | [36 empty] | Комплект креплений для анкерных опор
П,Н | 20.1.01.12 | Комплект креплений для промежуточных опор |  |  |  | 4: шт; 5: 0; 7: 0 | [36 empty] | Комплект креплений для промежуточных опор
Н | 21.2.01.01 | Провода самонесущие изолированные |  |  |  | 4: 1000 м; 5: 3.06; 7: 1.9584 | [36 empty] | Провода самонесущие изолированные
|  | Итого прямые затраты |  |  |  | 12: 51690.42 | [32 empty] | Итого прямые затраты
|  | ФОТ |  |  |  | 12: 42441.87 | [33 empty] | ФОТ
| Пр/812-027.0-1 | НР Линии электропередачи |  |  |  | 4: %; 5: 103; 7: 103; 12: 43715.13 | [33 empty] | НР Линии электропередачи
| Пр/774-027.0 | СП Линии электропередачи |  |  |  | 4: %; 5: 60; 7: 60; 12: 25465.12 | [33 empty] | СП Линии электропередачи
|  | Всего по позиции |  |  |  | 10: 188860.42; 12: 120870.67 | [34 empty] | Всего по позиции
28 | ГЭСН33-04-020-03 | При изменении количества опор на 1 км ВЛЗ добавлять или исключать: к норме 33-04-020-01 |  |  |  | 4: шт; 5: 21; 6: 1; 7: 21 | [27 empty] | При изменении количества опор на 1 км ВЛЗ добавлять или исключать: к норме 33-04-020-01
| 421/пр_2020_прил.10_т.1_п.5_гр.3 | Производство работ осуществляется в стесненных условиях населенных пунктов ОЗП=1,15; ЭМ=1,15 к расх.; ЗПМ=1,15; ТЗ=1,15; ТЗМ=1,15 | [40 empty] | Производство работ осуществляется в стесненных условиях населенных пунктов ОЗП=1,15; ЭМ=1,15 к расх.; ЗПМ=1,15; ТЗ=1,15; ТЗМ=1,15
| 1 | ОТ(ЗТ) |  |  |  | 4: чел.-ч; 7: 50.232; 12: 28677.25 | [29 empty] | ОТ(ЗТ)
| 2-100-02 | Рабочий 2 разряда |  |  |  | чел.-ч | 0.01 | 1.15 | 0.2415 |  |  | 473.39 |  | 114.32 | [30 empty] | Рабочий 2 разряда
| 2-100-03 | Рабочий 3 разряда |  |  |  | чел.-ч | 1.03 | 1.15 | 24.8745 |  |  | 516.82 |  | 12855.64 | [30 empty] | Рабочий 3 разряда
| 2-100-04 | Рабочий 4 разряда |  |  |  | чел.-ч | 0.52 | 1.15 | 12.558 |  |  | 581.96 |  | 7308.25 | [30 empty] | Рабочий 4 разряда
| 2-100-05 | Рабочий 5 разряда |  |  |  | чел.-ч | 0.52 | 1.15 | 12.558 |  |  | 668.82 |  | 8399.04 | [30 empty] | Рабочий 5 разряда
| 2 | ЭМ |  |  |  | 12: 7003.96 | [29 empty] | ЭМ
|  | ОТм(ЗТм) |  |  |  | 4: чел.-ч; 7: 12.2948; 12: 7179.67 | [29 empty] | ОТм(ЗТм)
| 91.05.05-015 | Краны на автомобильном ходу, грузоподъемность 16 т |  |  |  | маш.-ч | 0.0051 | 1.15 | 0.12316 |  |  | 1874.48 |  | 230.87 | [30 empty] | Краны на автомобильном ходу, грузоподъемность 16 т
| 4-100-060 | ОТм(Зтм) Средний разряд машинистов 6 |  |  |  | чел.-ч | 0.0051 | 1.15 | 0.12316 |  |  | 781.74 |  | 96.28 | [31 empty] | ОТм(Зтм) Средний разряд машинистов 6
| 91.06.06-011 | Автогидроподъемники, высота подъема 12 м |  |  |  | маш.-ч | 0.5 | 1.15 | 12.075 | 346.73 | 1.6 | 554.77 |  | 6698.85 | [30 empty] | Автогидроподъемники, высота подъема 12 м
| 4-100-040 | ОТм(Зтм) Средний разряд машинистов 4 |  |  |  | чел.-ч | 0.5 | 1.15 | 12.075 |  |  | 581.96 |  | 7027.17 | [31 empty] | ОТм(Зтм) Средний разряд машинистов 4
| 91.14.02-001 | Автомобили бортовые, грузоподъемность до 5 т |  |  |  | маш.-ч | 0.004 | 1.15 | 0.0966 |  |  | 768.51 |  | 74.24 | [30 empty] | Автомобили бортовые, грузоподъемность до 5 т
| 4-100-040 | ОТм(Зтм) Средний разряд машинистов 4 |  |  |  | чел.-ч | 0.004 | 1.15 | 0.0966 |  |  | 581.96 |  | 56.22 | [31 empty] | ОТм(Зтм) Средний разряд машинистов 4
П,Н | 20.1.01.12 | Комплект креплений для промежуточных опор |  |  |  | 4: шт; 5: 0; 7: 0 | [36 empty] | Комплект креплений для промежуточных опор
|  | Итого прямые затраты |  |  |  | 12: 42860.88 | [32 empty] | Итого прямые затраты
|  | ФОТ |  |  |  | 12: 35856.92 | [33 empty] | ФОТ
| Пр/812-027.0-1 | НР Линии электропередачи |  |  |  | 4: %; 5: 103; 7: 103; 12: 36932.63 | [33 empty] | НР Линии электропередачи
| Пр/774-027.0 | СП Линии электропередачи |  |  |  | 4: %; 5: 60; 7: 60; 12: 21514.15 | [33 empty] | СП Линии электропередачи
|  | Всего по позиции |  |  |  | 10: 4824.17; 12: 101307.66 | [34 empty] | Всего по позиции
29 | ФСБЦ-21.2.01.01-0039 | Провод самонесущий изолированный СИП-2 3х120+1х95-0,6/1 |  |  |  | 1000 м | 0.5 | 1 | 0.5 |  |  | 519021.62 |  | 259510.81 | [19 empty] | Провод самонесущий изолированный СИП-2 3х120+1х95-0,6/1
|  | Всего по позиции |  |  |  | 12: 259510.81 | [26 empty] | Всего по позиции
30 | ФСБЦ-21.2.01.01-0049 | Провод самонесущий изолированный СИП-3 1х70-20 |  |  |  | 1000 м | 4.198 | 1 | 4.198 |  |  | 90424.37 |  | 379601.51 | [19 empty] | Провод самонесущий изолированный СИП-3 1х70-20
|  | Всего по позиции |  |  |  | 12: 379601.51 | [26 empty] | Всего по позиции
31 | ТЦ | Провод СИП3 1х70-20 20 кВ |  |  |  | м | 1920 | 1 | 1920 |  |  | 99 |  | 190080 | [27 empty] | Провод СИП3 1х70-20 20 кВ
|  | Всего по позиции |  |  |  | 12: 190080 | [34 empty] | Всего по позиции
32 | ГЭСН33-04-013-02 | Устройство ответвлений от ВЛ 0,38 кВ к зданиям: с помощью механизмов при количестве проводов в ответвлении 2 |  |  |  | 4: ответвление; 5: 6; 6: 1; 7: 6 | [19 empty] | Устройство ответвлений от ВЛ 0,38 кВ к зданиям: с помощью механизмов при количестве проводов в ответвлении 2
| 421/пр_2020_прил.10_т.1_п.5_гр.3 | Производство работ осуществляется в стесненных условиях населенных пунктов ОЗП=1,15; ЭМ=1,15 к расх.; ЗПМ=1,15; ТЗ=1,15; ТЗМ=1,15 | [32 empty] | Производство работ осуществляется в стесненных условиях населенных пунктов ОЗП=1,15; ЭМ=1,15 к расх.; ЗПМ=1,15; ТЗ=1,15; ТЗМ=1,15
| 1 | ОТ(ЗТ) |  |  |  | 4: чел.-ч; 7: 10.695; 12: 5875.73 | [21 empty] | ОТ(ЗТ)
| 1-100-35 | Средний разряд работы 3,5 |  |  |  | чел.-ч | 1.55 | 1.15 | 10.695 |  |  | 549.39 |  | 5875.73 | [22 empty] | Средний разряд работы 3,5
| 2 | ЭМ |  |  |  | 12: 692.17 | [21 empty] | ЭМ
|  | ОТм(ЗТм) |  |  |  | 4: чел.-ч; 7: 1.035; 12: 602.33 | [21 empty] | ОТм(ЗТм)
| 91.06.06-011 | Автогидроподъемники, высота подъема 12 м |  |  |  | маш.-ч | 0.07 | 1.15 | 0.483 | 346.73 | 1.6 | 554.77 |  | 267.95 | [22 empty] | Автогидроподъемники, высота подъема 12 м
| 4-100-040 | ОТм(Зтм) Средний разряд машинистов 4 |  |  |  | чел.-ч | 0.07 | 1.15 | 0.483 |  |  | 581.96 |  | 281.09 | [23 empty] | ОТм(Зтм) Средний разряд машинистов 4
| 91.14.02-001 | Автомобили бортовые, грузоподъемность до 5 т |  |  |  | маш.-ч | 0.08 | 1.15 | 0.552 |  |  | 768.51 |  | 424.22 | [22 empty] | Автомобили бортовые, грузоподъемность до 5 т
| 4-100-040 | ОТм(Зтм) Средний разряд машинистов 4 |  |  |  | чел.-ч | 0.08 | 1.15 | 0.552 |  |  | 581.96 |  | 321.24 | [23 empty] | ОТм(Зтм) Средний разряд машинистов 4
| 4 | М |  |  |  | 12: 235.91 | [21 empty] | М
| 01.3.01.06-0038 | Смазка защитная электросетевая |  |  |  | кг | 0.1 |  | 0.6 | 238.29 | 1.65 | 393.18 |  | 235.91 | [22 empty] | Смазка защитная электросетевая
П,Н | 01.7.15.03-0042 | Болты с гайками и шайбами строительные |  |  |  | 4: кг; 5: 0; 7: 0 | [39 empty] | Болты с гайками и шайбами строительные
П,Н | 07.2.02.05 | Траверсы стальные |  |  |  | 4: т; 5: 0; 7: 0 | [39 empty] | Траверсы стальные
П,Н | 07.2.07.13 | Хомуты стальные |  |  |  | 4: кг; 5: 0; 7: 0 | [39 empty] | Хомуты стальные
П,Н | 21.2.01.02 | Провода неизолированные для воздушных линий электропередач |  |  |  | 4: т; 5: 0; 7: 0 | [39 empty] | Провода неизолированные для воздушных линий электропередач
П,Н | 22.2.01.04 | Изоляторы линейные штыревые фарфоровые |  |  |  | 4: шт; 5: 0; 7: 0 | [39 empty] | Изоляторы линейные штыревые фарфоровые
П,Н | 22.2.02.09 | Крюки |  |  |  | 4: кг; 5: 0; 7: 0 | [39 empty] | Крюки
|  | Итого прямые затраты |  |  |  | 12: 7406.14 | [24 empty] | Итого прямые затраты
|  | ФОТ |  |  |  | 12: 6478.06 | [25 empty] | ФОТ
| Пр/812-027.0-1 | НР Линии электропередачи |  |  |  | 4: %; 5: 103; 7: 103; 12: 6672.4 | [25 empty] | НР Линии электропередачи
| Пр/774-027.0 | СП Линии электропередачи |  |  |  | 4: %; 5: 60; 7: 60; 12: 3886.84 | [25 empty] | СП Линии электропередачи
|  | Всего по позиции |  |  |  | 10: 2994.23; 12: 17965.38 | [26 empty] | Всего по позиции
33 | ФСБЦ-21.2.01.01-0066 | Провод самонесущий изолированный СИП-4 4х25-0,6/1 |  |  |  | 1000 м | 0.18 | 1 | 0.18 |  |  | 127732.84 |  | 22991.91 | [19 empty] | Провод самонесущий изолированный СИП-4 4х25-0,6/1
|  | Всего по позиции |  |  |  | 12: 22991.91 | [26 empty] | Всего по позиции
34 | ТЦ | Изоляторы ШФ-20Г-1 (УО) |  |  |  | шт | 51 | 1 | 51 |  |  | 820.83 |  | 41862.33 | [27 empty] | Изоляторы ШФ-20Г-1 (УО)
|  | Всего по позиции |  |  |  | 12: 41862.33 | [34 empty] | Всего по позиции
35 | ТЦ | Колпачек для изоляторов К-22 |  |  |  | шт | 51 | 1 | 51 |  |  | 10.83 |  | 552.33 | [27 empty] | Колпачек для изоляторов К-22
|  | Всего по позиции |  |  |  | 12: 552.33 | [34 empty] | Всего по позиции
36 | ТЦ | Скоба СК 7-1А |  |  |  | шт | 51 | 1 | 51 |  |  | 166.67 |  | 8500.17 | [27 empty] | Скоба СК 7-1А
|  | Всего по позиции |  |  |  | 12: 8500.17 | [34 empty] | Всего по позиции
37 | ТЦ | Изолятор ЛК70/10-И-ЗСС |  |  |  | шт | 51 | 1 | 51 |  |  | 845.83 |  | 43137.33 | [27 empty] | Изолятор ЛК70/10-И-ЗСС
|  | Всего по позиции |  |  |  | 12: 43137.33 | [34 empty] | Всего по позиции
38 | ТЦ | Зажим НБ-2-6А (трехболтовой) |  |  |  | шт | 51 | 1 | 51 |  |  | 407.5 |  | 20782.5 | [27 empty] | Зажим НБ-2-6А (трехболтовой)
|  | Всего по позиции |  |  |  | 12: 20782.5 | [34 empty] | Всего по позиции
39 | ТЦ | Вязка спиральная ВС 70/ 95.2 |  |  |  | шт | 108 | 1 | 108 |  |  | 74.17 |  | 8010.36 | [27 empty] | Вязка спиральная ВС 70/ 95.2
|  | Всего по позиции |  |  |  | 12: 8010.36 | [34 empty] | Всего по позиции
40 | ТЦ | Зажим плашечный ПА-2-2А (50-70 кв. мм) МЗВА |  |  |  | шт | 12 | 1 | 12 |  |  | 36.67 |  | 440.04 | [27 empty] | Зажим плашечный ПА-2-2А (50-70 кв. мм) МЗВА
|  | Всего по позиции |  |  |  | 12: 440.04 | [34 empty] | Всего по позиции
КЛ-6кВ | [52 empty] | КЛ-6кВ
41 | ГЭСН01-01-010-03 | Разработка грунта в отвал экскаваторами импортного производства с ковшом вместимостью 2,5 (1,5-3) м3, группа грунтов 3 |  |  |  | 4: 1000 м3; 5: 0.012; 6: 1; 7: 0.012 | [27 empty] | Разработка грунта в отвал экскаваторами импортного производства с ковшом вместимостью 2,5 (1,5-3) м3, группа грунтов 3
| 421/пр_2020_прил.10_т.1_п.5_гр.3 | Производство работ осуществляется в стесненных условиях населенных пунктов ОЗП=1,15; ЭМ=1,15 к расх.; ЗПМ=1,15; ТЗ=1,15; ТЗМ=1,15 | [40 empty] | Производство работ осуществляется в стесненных условиях населенных пунктов ОЗП=1,15; ЭМ=1,15 к расх.; ЗПМ=1,15; ТЗ=1,15; ТЗМ=1,15
| Прил.1.12 п.3.50 | Разработка вязких грунтов повышенной влажности, сильно налипающих на стенки и зубья ковша одноковшовых экскаваторов, с одновременным применением щитов под экскаваторы и сланей под автосамосвалы при глинистой подошве ОЗП=1,32; ЭМ=1,32 к расх.; ЗПМ=1,32; ТЗ=1,32; ТЗМ=1,32 | [40 empty] | Разработка вязких грунтов повышенной влажности, сильно налипающих на стенки и зубья ковша одноковшовых экскаваторов, с одновременным применением щитов под экскаваторы и сланей под автосамосвалы при глинистой подошве ОЗП=1,32; ЭМ=1,32 к расх.; ЗПМ=1,32; ТЗ=1,32; ТЗМ=1,32
| 1 | ОТ(ЗТ) |  |  |  | 4: чел.-ч; 7: 0.08853; 12: 41.91 | [29 empty] | ОТ(ЗТ)
| 1-100-20 | Средний разряд работы 2,0 |  |  |  | чел.-ч | 4.86 | 1.518 | 0.08853 |  |  | 473.39 |  | 41.91 | [30 empty] | Средний разряд работы 2,0
| 2 | ЭМ |  |  |  | 12: 534.42 | [29 empty] | ЭМ
|  | ОТм(ЗТм) |  |  |  | 4: чел.-ч; 7: 0.1399; 12: 116.66 | [29 empty] | ОТм(ЗТм)
| 91.01.05-071 | Экскаваторы одноковшовые дизельные на гусеничном ходу, объем ковша 2,5 м3 |  |  |  | маш.-ч | 7.68 | 1.518 | 0.1399 |  |  | 3820.04 |  | 534.42 | [30 empty] | Экскаваторы одноковшовые дизельные на гусеничном ходу, объем ковша 2,5 м3
| 4-100-070 | ОТм(Зтм) Средний разряд машинистов 7 |  |  |  | чел.-ч | 7.68 | 1.518 | 0.1399 |  |  | 833.86 |  | 116.66 | [31 empty] | ОТм(Зтм) Средний разряд машинистов 7
|  | Итого прямые затраты |  |  |  | 12: 692.99 | [32 empty] | Итого прямые затраты
|  | ФОТ |  |  |  | 12: 158.57 | [33 empty] | ФОТ
| Пр/812-001.1-1 | НР Земляные работы, выполняемые механизированным способом |  |  |  | 4: %; 5: 92; 7: 92; 12: 145.88 | [33 empty] | НР Земляные работы, выполняемые механизированным способом
| Пр/774-001.1 | СП Земляные работы, выполняемые механизированным способом |  |  |  | 4: %; 5: 46; 7: 46; 12: 72.94 | [33 empty] | СП Земляные работы, выполняемые механизированным способом
|  | Всего по позиции |  |  |  | 10: 75984.17; 12: 911.81 | [34 empty] | Всего по позиции
42 | ГЭСНм08-02-142-01 | Устройство постели при одном кабеле в траншее |  |  |  | 4: 100 м; 5: 0.25; 6: 1; 7: 0.25 | [27 empty] | Устройство постели при одном кабеле в траншее
| 421/пр_2020_прил.10_т.1_п.5_гр.3 | Производство работ осуществляется в стесненных условиях населенных пунктов ОЗП=1,15; ЭМ=1,15 к расх.; ЗПМ=1,15; ТЗ=1,15; ТЗМ=1,15 | [40 empty] | Производство работ осуществляется в стесненных условиях населенных пунктов ОЗП=1,15; ЭМ=1,15 к расх.; ЗПМ=1,15; ТЗ=1,15; ТЗМ=1,15
| 1 | ОТ(ЗТ) |  |  |  | 4: чел.-ч; 7: 1.5237; 12: 866.91 | [29 empty] | ОТ(ЗТ)
| 1-100-38 | Средний разряд работы 3,8 |  |  |  | чел.-ч | 5.3 | 1.15 | 1.5237 |  |  | 568.93 |  | 866.91 | [30 empty] | Средний разряд работы 3,8
| 2 | ЭМ |  |  |  | 12: 861.69 | [29 empty] | ЭМ
|  | ОТм(ЗТм) |  |  |  | 4: чел.-ч; 7: 1.1213; 12: 652.52 | [29 empty] | ОТм(ЗТм)
| 91.14.02-001 | Автомобили бортовые, грузоподъемность до 5 т |  |  |  | маш.-ч | 3.9 | 1.15 | 1.1213 |  |  | 768.51 |  | 861.69 | [30 empty] | Автомобили бортовые, грузоподъемность до 5 т
| 4-100-040 | ОТм(Зтм) Средний разряд машинистов 4 |  |  |  | чел.-ч | 3.9 | 1.15 | 1.1213 |  |  | 581.96 |  | 652.52 | [31 empty] | ОТм(Зтм) Средний разряд машинистов 4
|  | Итого прямые затраты |  |  |  | 12: 2381.12 | [32 empty] | Итого прямые затраты
42.1 | 421/пр_2020_п.75_пп.а | Вспомогательные ненормируемые материальные ресурсы |  |  |  | 4: %; 5: 2; 7: 2; 12: 15.08 | [37 empty] | Вспомогательные ненормируемые материальные ресурсы
|  | ФОТ |  |  |  | 12: 1519.43 | [33 empty] | ФОТ
| Пр/812-049.3-1 | НР Электротехнические установки на других объектах |  |  |  | 4: %; 5: 97; 7: 97; 12: 1473.85 | [33 empty] | НР Электротехнические установки на других объектах
| Пр/774-049.3 | СП Электротехнические установки на других объектах |  |  |  | 4: %; 5: 51; 7: 51; 12: 774.91 | [33 empty] | СП Электротехнические установки на других объектах
|  | Всего по позиции |  |  |  | 10: 18579.84; 12: 4644.96 | [34 empty] | Всего по позиции
43 | ГЭСН01-02-005-02 | Уплотнение грунта пневматическими трамбовками, группа грунтов: 3-4 |  |  |  | 4: 100 м3; 5: 0.12; 6: 1; 7: 0.12 | [27 empty] | Уплотнение грунта пневматическими трамбовками, группа грунтов: 3-4
| 421/пр_2020_прил.10_т.1_п.5_гр.3 | Производство работ осуществляется в стесненных условиях населенных пунктов ОЗП=1,15; ЭМ=1,15 к расх.; ЗПМ=1,15; ТЗ=1,15; ТЗМ=1,15 | [40 empty] | Производство работ осуществляется в стесненных условиях населенных пунктов ОЗП=1,15; ЭМ=1,15 к расх.; ЗПМ=1,15; ТЗ=1,15; ТЗМ=1,15
| 1 | ОТ(ЗТ) |  |  |  | 4: чел.-ч; 7: 2.0645; 12: 1066.96 | [29 empty] | ОТ(ЗТ)
| 1-100-30 | Средний разряд работы 3,0 |  |  |  | чел.-ч | 14.96 | 1.15 | 2.0645 |  |  | 516.82 |  | 1066.96 | [30 empty] | Средний разряд работы 3,0
| 2 | ЭМ |  |  |  | 12: 221.94 | [29 empty] | ЭМ
|  | ОТм(ЗТм) |  |  |  | 4: чел.-ч; 7: 0.43194; 12: 251.37 | [29 empty] | ОТм(ЗТм)
| 91.08.09-023 | Трамбовки пневматические при работе от передвижных компрессорных установок |  |  |  | маш.-ч | 12.5 | 1.15 | 1.725 | 2.41 | 1.17 | 2.82 |  | 4.86 | [30 empty] | Трамбовки пневматические при работе от передвижных компрессорных установок
| 91.18.01-007 | Компрессоры винтовые передвижные с двигателем внутреннего сгорания, давление до 0,7 МПа (7 атм), производительность до 5,4 м3/мин |  |  |  | маш.-ч | 3.13 | 1.15 | 0.43194 |  |  | 502.56 |  | 217.08 | [30 empty] | Компрессоры винтовые передвижные с двигателем внутреннего сгорания, давление до 0,7 МПа (7 атм), производительность до 5,4 м3/мин
| 4-100-040 | ОТм(Зтм) Средний разряд машинистов 4 |  |  |  | чел.-ч | 3.13 | 1.15 | 0.43194 |  |  | 581.96 |  | 251.37 | [31 empty] | ОТм(Зтм) Средний разряд машинистов 4
|  | Итого прямые затраты |  |  |  | 12: 1540.27 | [32 empty] | Итого прямые затраты
|  | ФОТ |  |  |  | 12: 1318.33 | [33 empty] | ФОТ
| Пр/812-001.1-1 | НР Земляные работы, выполняемые механизированным способом |  |  |  | 4: %; 5: 92; 7: 92; 12: 1212.86 | [33 empty] | НР Земляные работы, выполняемые механизированным способом
| Пр/774-001.1 | СП Земляные работы, выполняемые механизированным способом |  |  |  | 4: %; 5: 46; 7: 46; 12: 606.43 | [33 empty] | СП Земляные работы, выполняемые механизированным способом
|  | Всего по позиции |  |  |  | 10: 27996.33; 12: 3359.56 | [34 empty] | Всего по позиции
44 | ГЭСНм08-02-141-03 | Кабель до 35 кВ в готовых траншеях без покрытий, масса 1 м: до 3 кг |  |  |  | 4: 100 м; 5: 0.5; 6: 1; 7: 0.5 | [27 empty] | Кабель до 35 кВ в готовых траншеях без покрытий, масса 1 м: до 3 кг
| 421/пр_2020_прил.10_т.1_п.5_гр.3 | Производство работ осуществляется в стесненных условиях населенных пунктов ОЗП=1,15; ЭМ=1,15 к расх.; ЗПМ=1,15; ТЗ=1,15; ТЗМ=1,15 | [40 empty] | Производство работ осуществляется в стесненных условиях населенных пунктов ОЗП=1,15; ЭМ=1,15 к расх.; ЗПМ=1,15; ТЗ=1,15; ТЗМ=1,15
| 1 | ОТ(ЗТ) |  |  |  | 4: чел.-ч; 7: 6.532; 12: 3716.25 | [29 empty] | ОТ(ЗТ)
| 1-100-38 | Средний разряд работы 3,8 |  |  |  | чел.-ч | 11.36 | 1.15 | 6.532 |  |  | 568.93 |  | 3716.25 | [30 empty] | Средний разряд работы 3,8
| 2 | ЭМ |  |  |  | 12: 1452.57 | [29 empty] | ЭМ
|  | ОТм(ЗТм) |  |  |  | 4: чел.-ч; 7: 1.081; 12: 737.08 | [29 empty] | ОТм(ЗТм)
| 91.05.05-015 | Краны на автомобильном ходу, грузоподъемность 16 т |  |  |  | маш.-ч | 0.94 | 1.15 | 0.5405 |  |  | 1874.48 |  | 1013.16 | [30 empty] | Краны на автомобильном ходу, грузоподъемность 16 т
| 4-100-060 | ОТм(Зтм) Средний разряд машинистов 6 |  |  |  | чел.-ч | 0.94 | 1.15 | 0.5405 |  |  | 781.74 |  | 422.53 | [31 empty] | ОТм(Зтм) Средний разряд машинистов 6
| 91.06.01-003 | Домкраты гидравлические, грузоподъемность 63-100 т |  |  |  | маш.-ч | 2.58 | 1.15 | 1.4835 |  |  | 2.67 |  | 3.96 | [30 empty] | Домкраты гидравлические, грузоподъемность 63-100 т
| 91.06.03-061 | Лебедки электрические тяговым усилием до 12,26 кН (1,25 т) |  |  |  | маш.-ч | 2.58 | 1.15 | 1.4835 | 8.84 | 1.53 | 13.53 |  | 20.07 | [30 empty] | Лебедки электрические тяговым усилием до 12,26 кН (1,25 т)
| 91.14.02-001 | Автомобили бортовые, грузоподъемность до 5 т |  |  |  | маш.-ч | 0.94 | 1.15 | 0.5405 |  |  | 768.51 |  | 415.38 | [30 empty] | Автомобили бортовые, грузоподъемность до 5 т
| 4-100-040 | ОТм(Зтм) Средний разряд машинистов 4 |  |  |  | чел.-ч | 0.94 | 1.15 | 0.5405 |  |  | 581.96 |  | 314.55 | [31 empty] | ОТм(Зтм) Средний разряд машинистов 4
| 4 | М |  |  |  | 12: 409.99 | [29 empty] | М
| 01.7.06.07-0002 | Ленты монтажные из пластмассы для бандажирования проводов, скрепляются пластмассовыми кнопками, ширина 10 мм |  |  |  | 10 м | 0.096 |  | 0.048 | 37.71 | 1.7 | 64.11 |  | 3.08 | [30 empty] | Ленты монтажные из пластмассы для бандажирования проводов, скрепляются пластмассовыми кнопками, ширина 10 мм
| 08.3.07.01-0052 | Прокат стальной горячекатаный полосовой, марки стали Ст3сп, Ст3пс, размеры 50х5 мм |  |  |  | 4: т; 5: 0.001; 7: 0.0005; 10: 74163.05; 12: 37.08 | [30 empty] | Прокат стальной горячекатаный полосовой, марки стали Ст3сп, Ст3пс, размеры 50х5 мм
| 08.3.08.02-0058 | Уголок стальной горячекатаный равнополочный, марки стали Ст3сп, Ст3пс, ширина полок 35-56 мм, толщина полки 3-5 мм |  |  |  | 4: т; 5: 0.01; 7: 0.005; 10: 69254.07; 12: 346.27 | [30 empty] | Уголок стальной горячекатаный равнополочный, марки стали Ст3сп, Ст3пс, ширина полок 35-56 мм, толщина полки 3-5 мм
| 14.4.02.04-0142 | Краска масляная МА-0115, мумия, сурик железный |  |  |  | кг | 0.25 |  | 0.125 | 79.88 | 1.96 | 156.56 |  | 19.57 | [30 empty] | Краска масляная МА-0115, мумия, сурик железный
| 14.4.03.03-0002 | Лак битумный БТ-123 |  |  |  | т | 6e-05 |  | 3e-05 | 82698.14 | 1.61 | 133144.01 |  | 3.99 | [30 empty] | Лак битумный БТ-123
|  | Итого прямые затраты |  |  |  | 12: 6315.89 | [32 empty] | Итого прямые затраты
44.1 | 421/пр_2020_п.75_пп.а | Вспомогательные ненормируемые материальные ресурсы |  |  |  | 4: %; 5: 2; 7: 2; 12: 64.63 | [37 empty] | Вспомогательные ненормируемые материальные ресурсы
|  | ФОТ |  |  |  | 12: 4453.33 | [33 empty] | ФОТ
| Пр/812-049.3-1 | НР Электротехнические установки на других объектах |  |  |  | 4: %; 5: 97; 7: 97; 12: 4319.73 | [33 empty] | НР Электротехнические установки на других объектах
| Пр/774-049.3 | СП Электротехнические установки на других объектах |  |  |  | 4: %; 5: 51; 7: 51; 12: 2271.2 | [33 empty] | СП Электротехнические установки на других объектах
|  | Всего по позиции |  |  |  | 10: 25942.9; 12: 12971.45 | [34 empty] | Всего по позиции
45 | ГЭСНм08-02-165-09 | Муфта концевая эпоксидная для 3-жильного кабеля напряжением: до 10 кВ, сечение одной жилы до 240 мм2 |  |  |  | 4: шт; 5: 8; 6: 1; 7: 8 | [27 empty] | Муфта концевая эпоксидная для 3-жильного кабеля напряжением: до 10 кВ, сечение одной жилы до 240 мм2
| 421/пр_2020_прил.10_т.1_п.5_гр.3 | Производство работ осуществляется в стесненных условиях населенных пунктов ОЗП=1,15; ЭМ=1,15 к расх.; ЗПМ=1,15; ТЗ=1,15; ТЗМ=1,15 | [40 empty] | Производство работ осуществляется в стесненных условиях населенных пунктов ОЗП=1,15; ЭМ=1,15 к расх.; ЗПМ=1,15; ТЗ=1,15; ТЗМ=1,15
| 1 | ОТ(ЗТ) |  |  |  | 4: чел.-ч; 7: 76.544; 12: 43548.18 | [29 empty] | ОТ(ЗТ)
| 1-100-38 | Средний разряд работы 3,8 |  |  |  | чел.-ч | 8.32 | 1.15 | 76.544 |  |  | 568.93 |  | 43548.18 | [30 empty] | Средний разряд работы 3,8
| 2 | ЭМ |  |  |  | 12: 153253.17 | [29 empty] | ЭМ
|  | ОТм(ЗТм) |  |  |  | 4: чел.-ч; 7: 65.136; 12: 50901.04 | [29 empty] | ОТм(ЗТм)
| 91.05.05-015 | Краны на автомобильном ходу, грузоподъемность 16 т |  |  |  | маш.-ч | 0.01 | 1.15 | 0.092 |  |  | 1874.48 |  | 172.45 | [30 empty] | Краны на автомобильном ходу, грузоподъемность 16 т
| 4-100-060 | ОТм(Зтм) Средний разряд машинистов 6 |  |  |  | чел.-ч | 0.01 | 1.15 | 0.092 |  |  | 781.74 |  | 71.92 | [31 empty] | ОТм(Зтм) Средний разряд машинистов 6
| 91.06.09-001 | Подъемники телескопические самоходные, рабочая высота 26 м, грузоподъемность 250 кг |  |  |  | маш.-ч | 7.06 | 1.15 | 64.952 | 1472.34 | 1.6 | 2355.74 |  | 153010.02 | [30 empty] | Подъемники телескопические самоходные, рабочая высота 26 м, грузоподъемность 250 кг
| 4-100-060 | ОТм(Зтм) Средний разряд машинистов 6 |  |  |  | чел.-ч | 7.06 | 1.15 | 64.952 |  |  | 781.74 |  | 50775.58 | [31 empty] | ОТм(Зтм) Средний разряд машинистов 6
| 91.14.02-001 | Автомобили бортовые, грузоподъемность до 5 т |  |  |  | маш.-ч | 0.01 | 1.15 | 0.092 |  |  | 768.51 |  | 70.7 | [30 empty] | Автомобили бортовые, грузоподъемность до 5 т
| 4-100-040 | ОТм(Зтм) Средний разряд машинистов 4 |  |  |  | чел.-ч | 0.01 | 1.15 | 0.092 |  |  | 581.96 |  | 53.54 | [31 empty] | ОТм(Зтм) Средний разряд машинистов 4
| 4 | М |  |  |  | 12: 593.24 | [29 empty] | М
| 01.3.01.01-0001 | Бензин авиационный Б-70 |  |  |  | т | 0.0004 |  | 0.0032 | 116448.72 | 1.53 | 178166.54 |  | 570.13 | [30 empty] | Бензин авиационный Б-70
| 01.3.01.05-0009 | Парафин нефтяной твердый Т-1 |  |  |  | т | 1e-05 |  | 8e-05 | 81827.2 | 1.65 | 135014.88 |  | 10.8 | [30 empty] | Парафин нефтяной твердый Т-1
| 01.7.06.07-0002 | Ленты монтажные из пластмассы для бандажирования проводов, скрепляются пластмассовыми кнопками, ширина 10 мм |  |  |  | 10 м | 0.024 |  | 0.192 | 37.71 | 1.7 | 64.11 |  | 12.31 | [30 empty] | Ленты монтажные из пластмассы для бандажирования проводов, скрепляются пластмассовыми кнопками, ширина 10 мм
|  | Итого прямые затраты |  |  |  | 12: 248295.63 | [32 empty] | Итого прямые затраты
45.1 | 421/пр_2020_п.75_пп.а | Вспомогательные ненормируемые материальные ресурсы |  |  |  | 4: %; 5: 2; 7: 2; 12: 757.36 | [37 empty] | Вспомогательные ненормируемые материальные ресурсы
|  | ФОТ |  |  |  | 12: 94449.22 | [33 empty] | ФОТ
| Пр/812-049.3-1 | НР Электротехнические установки на других объектах |  |  |  | 4: %; 5: 97; 7: 97; 12: 91615.74 | [33 empty] | НР Электротехнические установки на других объектах
| Пр/774-049.3 | СП Электротехнические установки на других объектах |  |  |  | 4: %; 5: 51; 7: 51; 12: 48169.1 | [33 empty] | СП Электротехнические установки на других объектах
|  | Всего по позиции |  |  |  | 10: 48604.73; 12: 388837.83 | [34 empty] | Всего по позиции
46 | ГЭСНм08-02-167-10 | Муфта соединительная эпоксидная для 3-4-жильного кабеля напряжением: до 10 кВ, сечение жил до 240 мм2 |  |  |  | 4: шт; 5: 2; 6: 1; 7: 2 | [19 empty] | Муфта соединительная эпоксидная для 3-4-жильного кабеля напряжением: до 10 кВ, сечение жил до 240 мм2
| 421/пр_2020_прил.10_т.1_п.5_гр.3 | Производство работ осуществляется в стесненных условиях населенных пунктов ОЗП=1,15; ЭМ=1,15 к расх.; ЗПМ=1,15; ТЗ=1,15; ТЗМ=1,15 | [32 empty] | Производство работ осуществляется в стесненных условиях населенных пунктов ОЗП=1,15; ЭМ=1,15 к расх.; ЗПМ=1,15; ТЗ=1,15; ТЗМ=1,15
| 1 | ОТ(ЗТ) |  |  |  | 4: чел.-ч; 7: 25.76; 12: 14655.64 | [21 empty] | ОТ(ЗТ)
| 1-100-38 | Средний разряд работы 3,8 |  |  |  | чел.-ч | 11.2 | 1.15 | 25.76 |  |  | 568.93 |  | 14655.64 | [22 empty] | Средний разряд работы 3,8
| 2 | ЭМ |  |  |  | 12: 60.79 | [21 empty] | ЭМ
|  | ОТм(ЗТм) |  |  |  | 4: чел.-ч; 7: 0.046; 12: 31.37 | [21 empty] | ОТм(ЗТм)
| 91.05.05-015 | Краны на автомобильном ходу, грузоподъемность 16 т |  |  |  | маш.-ч | 0.01 | 1.15 | 0.023 |  |  | 1874.48 |  | 43.11 | [22 empty] | Краны на автомобильном ходу, грузоподъемность 16 т
| 4-100-060 | ОТм(Зтм) Средний разряд машинистов 6 |  |  |  | чел.-ч | 0.01 | 1.15 | 0.023 |  |  | 781.74 |  | 17.98 | [23 empty] | ОТм(Зтм) Средний разряд машинистов 6
| 91.14.02-001 | Автомобили бортовые, грузоподъемность до 5 т |  |  |  | маш.-ч | 0.01 | 1.15 | 0.023 |  |  | 768.51 |  | 17.68 | [22 empty] | Автомобили бортовые, грузоподъемность до 5 т
| 4-100-040 | ОТм(Зтм) Средний разряд машинистов 4 |  |  |  | чел.-ч | 0.01 | 1.15 | 0.023 |  |  | 581.96 |  | 13.39 | [23 empty] | ОТм(Зтм) Средний разряд машинистов 4
| 4 | М |  |  |  | 12: 2528.77 | [21 empty] | М
| 01.3.01.01-0001 | Бензин авиационный Б-70 |  |  |  | т | 0.0008 |  | 0.0016 | 116448.72 | 1.53 | 178166.54 |  | 285.07 | [22 empty] | Бензин авиационный Б-70
| 01.3.01.05-0009 | Парафин нефтяной твердый Т-1 |  |  |  | т | 2e-05 |  | 4e-05 | 81827.2 | 1.65 | 135014.88 |  | 5.4 | [22 empty] | Парафин нефтяной твердый Т-1
| 01.7.06.07-0002 | Ленты монтажные из пластмассы для бандажирования проводов, скрепляются пластмассовыми кнопками, ширина 10 мм |  |  |  | 10 м | 0.024 |  | 0.048 | 37.71 | 1.7 | 64.11 |  | 3.08 | [22 empty] | Ленты монтажные из пластмассы для бандажирования проводов, скрепляются пластмассовыми кнопками, ширина 10 мм
| 20.2.01.05-0014 | Гильзы кабельные медные 240 мм |  |  |  | 100 шт | 0.031 |  | 0.062 | 28612.6 | 1.26 | 36051.88 |  | 2235.22 | [22 empty] | Гильзы кабельные медные 240 мм
|  | Итого прямые затраты |  |  |  | 12: 17276.57 | [24 empty] | Итого прямые затраты
46.1 | 421/пр_2020_п.75_пп.а | Вспомогательные ненормируемые материальные ресурсы |  |  |  | 4: %; 5: 2; 7: 2; 12: 254.88 | [40 empty] | Вспомогательные ненормируемые материальные ресурсы
|  | ФОТ |  |  |  | 12: 14687.01 | [25 empty] | ФОТ
| Пр/812-049.3-1 | НР Электротехнические установки на других объектах |  |  |  | 4: %; 5: 97; 7: 97; 12: 14246.4 | [25 empty] | НР Электротехнические установки на других объектах
| Пр/774-049.3 | СП Электротехнические установки на других объектах |  |  |  | 4: %; 5: 51; 7: 51; 12: 7490.38 | [25 empty] | СП Электротехнические установки на других объектах
|  | Всего по позиции |  |  |  | 10: 19634.12; 12: 39268.23 | [26 empty] | Всего по позиции
47 | ГЭСНм08-02-143-01 | Покрытие кабеля, проложенного в траншее: лентой сигнальной одного кабеля |  |  |  | 4: 100 м; 5: 0.25; 6: 1; 7: 0.25 | [27 empty] | Покрытие кабеля, проложенного в траншее: лентой сигнальной одного кабеля
| 421/пр_2020_прил.10_т.1_п.5_гр.3 | Производство работ осуществляется в стесненных условиях населенных пунктов ОЗП=1,15; ЭМ=1,15 к расх.; ЗПМ=1,15; ТЗ=1,15; ТЗМ=1,15 | [40 empty] | Производство работ осуществляется в стесненных условиях населенных пунктов ОЗП=1,15; ЭМ=1,15 к расх.; ЗПМ=1,15; ТЗ=1,15; ТЗМ=1,15
| 1 | ОТ(ЗТ) |  |  |  | 4: чел.-ч; 7: 1.4979; 12: 852.19 | [29 empty] | ОТ(ЗТ)
| 1-100-38 | Средний разряд работы 3,8 |  |  |  | чел.-ч | 5.21 | 1.15 | 1.4979 |  |  | 568.93 |  | 852.19 | [30 empty] | Средний разряд работы 3,8
| 2 | ЭМ |  |  |  | 12: 1314.56 | [29 empty] | ЭМ
|  | ОТм(ЗТм) |  |  |  | 4: чел.-ч; 7: 0.99475; 12: 678.27 | [29 empty] | ОТм(ЗТм)
| 91.05.05-015 | Краны на автомобильном ходу, грузоподъемность 16 т |  |  |  | маш.-ч | 1.73 | 1.15 | 0.49738 |  |  | 1874.48 |  | 932.32 | [30 empty] | Краны на автомобильном ходу, грузоподъемность 16 т
| 4-100-060 | ОТм(Зтм) Средний разряд машинистов 6 |  |  |  | чел.-ч | 1.73 | 1.15 | 0.49738 |  |  | 781.74 |  | 388.82 | [31 empty] | ОТм(Зтм) Средний разряд машинистов 6
| 91.14.02-001 | Автомобили бортовые, грузоподъемность до 5 т |  |  |  | маш.-ч | 1.73 | 1.15 | 0.49738 |  |  | 768.51 |  | 382.24 | [30 empty] | Автомобили бортовые, грузоподъемность до 5 т
| 4-100-040 | ОТм(Зтм) Средний разряд машинистов 4 |  |  |  | чел.-ч | 1.73 | 1.15 | 0.49738 |  |  | 581.96 |  | 289.45 | [31 empty] | ОТм(Зтм) Средний разряд машинистов 4
|  | Итого прямые затраты |  |  |  | 12: 2845.02 | [32 empty] | Итого прямые затраты
47.1 | 421/пр_2020_п.75_пп.а | Вспомогательные ненормируемые материальные ресурсы |  |  |  | 4: %; 5: 2; 7: 2; 12: 14.82 | [37 empty] | Вспомогательные ненормируемые материальные ресурсы
|  | ФОТ |  |  |  | 12: 1530.46 | [33 empty] | ФОТ
| Пр/812-049.3-1 | НР Электротехнические установки на других объектах |  |  |  | 4: %; 5: 97; 7: 97; 12: 1484.55 | [33 empty] | НР Электротехнические установки на других объектах
| Пр/774-049.3 | СП Электротехнические установки на других объектах |  |  |  | 4: %; 5: 51; 7: 51; 12: 780.53 | [33 empty] | СП Электротехнические установки на других объектах
|  | Всего по позиции |  |  |  | 10: 20499.68; 12: 5124.92 | [34 empty] | Всего по позиции
48 | ГЭСН01-01-010-21 | Разработка грунта в отвал экскаваторами импортного производства с ковшом вместимостью 1,0 (1-1,2) м3, группа грунтов: 3 (обратная засыпка) |  |  |  | 4: 1000 м3; 5: 0.012; 6: 1; 7: 0.012 | [27 empty] | Разработка грунта в отвал экскаваторами импортного производства с ковшом вместимостью 1,0 (1-1,2) м3, группа грунтов: 3 (обратная засыпка)
| 421/пр_2020_прил.10_т.1_п.5_гр.3 | Производство работ осуществляется в стесненных условиях населенных пунктов ОЗП=1,15; ЭМ=1,15 к расх.; ЗПМ=1,15; ТЗ=1,15; ТЗМ=1,15 | [40 empty] | Производство работ осуществляется в стесненных условиях населенных пунктов ОЗП=1,15; ЭМ=1,15 к расх.; ЗПМ=1,15; ТЗ=1,15; ТЗМ=1,15
| Прил.1.12 п.3.50 | Разработка вязких грунтов повышенной влажности, сильно налипающих на стенки и зубья ковша одноковшовых экскаваторов, с одновременным применением щитов под экскаваторы и сланей под автосамосвалы при глинистой подошве ОЗП=1,32; ЭМ=1,32 к расх.; ЗПМ=1,32; ТЗ=1,32; ТЗМ=1,32 | [40 empty] | Разработка вязких грунтов повышенной влажности, сильно налипающих на стенки и зубья ковша одноковшовых экскаваторов, с одновременным применением щитов под экскаваторы и сланей под автосамосвалы при глинистой подошве ОЗП=1,32; ЭМ=1,32 к расх.; ЗПМ=1,32; ТЗ=1,32; ТЗМ=1,32
| 1 | ОТ(ЗТ) |  |  |  | 4: чел.-ч; 7: 0.13225; 12: 62.6 | [29 empty] | ОТ(ЗТ)
| 1-100-20 | Средний разряд работы 2,0 |  |  |  | чел.-ч | 7.26 | 1.518 | 0.13225 |  |  | 473.39 |  | 62.6 | [30 empty] | Средний разряд работы 2,0
| 2 | ЭМ |  |  |  | 12: 554.5 | [29 empty] | ЭМ
|  | ОТм(ЗТм) |  |  |  | 4: чел.-ч; 7: 0.28781; 12: 224.99 | [29 empty] | ОТм(ЗТм)
| 91.01.05-087 | Экскаваторы одноковшовые дизельные на гусеничном ходу, объем ковша 1,0 м3 |  |  |  | маш.-ч | 15.8 | 1.518 | 0.28781 |  |  | 1926.6 |  | 554.5 | [30 empty] | Экскаваторы одноковшовые дизельные на гусеничном ходу, объем ковша 1,0 м3
| 4-100-060 | ОТм(Зтм) Средний разряд машинистов 6 |  |  |  | чел.-ч | 15.8 | 1.518 | 0.28781 |  |  | 781.74 |  | 224.99 | [31 empty] | ОТм(Зтм) Средний разряд машинистов 6
|  | Итого прямые затраты |  |  |  | 12: 842.09 | [32 empty] | Итого прямые затраты
|  | ФОТ |  |  |  | 12: 287.59 | [33 empty] | ФОТ
| Пр/812-001.1-1 | НР Земляные работы, выполняемые механизированным способом |  |  |  | 4: %; 5: 92; 7: 92; 12: 264.58 | [33 empty] | НР Земляные работы, выполняемые механизированным способом
| Пр/774-001.1 | СП Земляные работы, выполняемые механизированным способом |  |  |  | 4: %; 5: 46; 7: 46; 12: 132.29 | [33 empty] | СП Земляные работы, выполняемые механизированным способом
|  | Всего по позиции |  |  |  | 10: 103246.67; 12: 1238.96 | [34 empty] | Всего по позиции
49 | ГЭСНм08-03-574-08 | Разводка по устройствам и подключение жил кабелей или проводов сечением: до 185 мм2 |  |  |  | 4: 100 шт; 5: 0.16; 6: 1; 7: 0.16 | [27 empty] | Разводка по устройствам и подключение жил кабелей или проводов сечением: до 185 мм2
| 421/пр_2020_прил.10_т.1_п.5_гр.3 | Производство работ осуществляется в стесненных условиях населенных пунктов ОЗП=1,15; ЭМ=1,15 к расх.; ЗПМ=1,15; ТЗ=1,15; ТЗМ=1,15 | [40 empty] | Производство работ осуществляется в стесненных условиях населенных пунктов ОЗП=1,15; ЭМ=1,15 к расх.; ЗПМ=1,15; ТЗ=1,15; ТЗМ=1,15
| ОП п.1.8.3 | При производстве работ на высоте св. 2 до 8 м ОЗП=1,05; ТЗ=1,05 | [40 empty] | При производстве работ на высоте св. 2 до 8 м ОЗП=1,05; ТЗ=1,05
| 1 | ОТ(ЗТ) |  |  |  | 4: чел.-ч; 7: 14.7257; 12: 8825.56 | [29 empty] | ОТ(ЗТ)
| 1-100-42 | Средний разряд работы 4,2 |  |  |  | чел.-ч | 76.22 | 1.2075 | 14.7257 |  |  | 599.33 |  | 8825.56 | [30 empty] | Средний разряд работы 4,2
| 2 | ЭМ |  |  |  | 12: 101.75 | [29 empty] | ЭМ
|  | ОТм(ЗТм) |  |  |  | 4: чел.-ч; 7: 0.02208; 12: 15.05 | [29 empty] | ОТм(ЗТм)
| 91.05.05-015 | Краны на автомобильном ходу, грузоподъемность 16 т |  |  |  | маш.-ч | 0.06 | 1.15 | 0.01104 |  |  | 1874.48 |  | 20.69 | [30 empty] | Краны на автомобильном ходу, грузоподъемность 16 т
| 4-100-060 | ОТм(Зтм) Средний разряд машинистов 6 |  |  |  | чел.-ч | 0.06 | 1.15 | 0.01104 |  |  | 781.74 |  | 8.63 | [31 empty] | ОТм(Зтм) Средний разряд машинистов 6
| 91.14.02-001 | Автомобили бортовые, грузоподъемность до 5 т |  |  |  | маш.-ч | 0.06 | 1.15 | 0.01104 |  |  | 768.51 |  | 8.48 | [30 empty] | Автомобили бортовые, грузоподъемность до 5 т
| 4-100-040 | ОТм(Зтм) Средний разряд машинистов 4 |  |  |  | чел.-ч | 0.06 | 1.15 | 0.01104 |  |  | 581.96 |  | 6.42 | [31 empty] | ОТм(Зтм) Средний разряд машинистов 4
| 91.21.16-012 | Прессы гидравлические с электроприводом |  |  |  | маш.-ч | 22.8 | 1.15 | 4.1952 |  |  | 17.3 |  | 72.58 | [30 empty] | Прессы гидравлические с электроприводом
| 4 | М |  |  |  | 12: 1101.49 | [29 empty] | М
| 01.3.01.02-0002 | Вазелин технический |  |  |  | кг | 0.5 |  | 0.08 | 150.04 | 1.65 | 247.57 |  | 19.81 | [30 empty] | Вазелин технический
| 01.7.02.09-0002 | Шпагат бумажный, диаметр 2,5 мм |  |  |  | кг | 0.15 |  | 0.024 | 187.38 | 1.15 | 215.49 |  | 5.17 | [30 empty] | Шпагат бумажный, диаметр 2,5 мм
| 01.7.06.05-0041 | Ленты изоляционные хлопчатобумажные прорезиненные для электромонтажных и ремонтных работ, цвет черный, ширина 20 мм, толщина 0,35 мм |  |  |  | м | 116.67 |  | 18.6672 | 5.87 | 1.15 | 6.75 |  | 126 | [30 empty] | Ленты изоляционные хлопчатобумажные прорезиненные для электромонтажных и ремонтных работ, цвет черный, ширина 20 мм, толщина 0,35 мм
| 01.7.06.07-0002 | Ленты монтажные из пластмассы для бандажирования проводов, скрепляются пластмассовыми кнопками, ширина 10 мм |  |  |  | 10 м | 2 |  | 0.32 | 37.71 | 1.7 | 64.11 |  | 20.52 | [30 empty] | Ленты монтажные из пластмассы для бандажирования проводов, скрепляются пластмассовыми кнопками, ширина 10 мм
| 01.7.15.03-0042 | Болты с гайками и шайбами строительные |  |  |  | кг | 17.98 |  | 2.8768 | 174.93 | 1.5 | 262.4 |  | 754.87 | [30 empty] | Болты с гайками и шайбами строительные
| 01.7.20.04-0005 | Нитки швейные армированные |  |  |  | кг | 0.09 |  | 0.0144 | 395.65 | 1.98 | 783.39 |  | 11.28 | [30 empty] | Нитки швейные армированные
| 14.4.03.17-0101 | Лак КФ-965 |  |  |  | т | 0.0006 |  | 9.6e-05 | 308849.7 | 1.41 | 435478.08 |  | 41.81 | [30 empty] | Лак КФ-965
| 25.2.01.01-0001 | Бирки-оконцеватели маркировочные А671 |  |  |  | 100 шт | 1.02 |  | 0.1632 | 655.9 | 1.14 | 747.73 |  | 122.03 | [30 empty] | Бирки-оконцеватели маркировочные А671
|  | Итого прямые затраты |  |  |  | 12: 10043.85 | [32 empty] | Итого прямые затраты
49.1 | 421/пр_2020_п.75_пп.а | Вспомогательные ненормируемые материальные ресурсы |  |  |  | 4: %; 5: 2; 7: 2; 12: 146.18 | [37 empty] | Вспомогательные ненормируемые материальные ресурсы
|  | ФОТ |  |  |  | 12: 8840.61 | [33 empty] | ФОТ
| Пр/812-049.3-1 | НР Электротехнические установки на других объектах |  |  |  | 4: %; 5: 97; 7: 97; 12: 8575.39 | [33 empty] | НР Электротехнические установки на других объектах
| Пр/774-049.3 | СП Электротехнические установки на других объектах |  |  |  | 4: %; 5: 51; 7: 51; 12: 4508.71 | [33 empty] | СП Электротехнические установки на других объектах
|  | Всего по позиции |  |  |  | 10: 145463.31; 12: 23274.13 | [34 empty] | Всего по позиции
50 | ГЭСНм08-02-147-03 | Кабель до 35 кВ по установленным конструкциям и лоткам с креплением на поворотах и в конце трассы, масса 1 м кабеля: свыше 2 до 3 кг |  |  |  | 4: 100 м; 5: 0.24; 6: 1; 7: 0.24 | [27 empty] | Кабель до 35 кВ по установленным конструкциям и лоткам с креплением на поворотах и в конце трассы, масса 1 м кабеля: свыше 2 до 3 кг
| 421/пр_2020_прил.10_т.1_п.5_гр.3 | Производство работ осуществляется в стесненных условиях населенных пунктов ОЗП=1,15; ЭМ=1,15 к расх.; ЗПМ=1,15; ТЗ=1,15; ТЗМ=1,15 | [40 empty] | Производство работ осуществляется в стесненных условиях населенных пунктов ОЗП=1,15; ЭМ=1,15 к расх.; ЗПМ=1,15; ТЗ=1,15; ТЗМ=1,15
| 1 | ОТ(ЗТ) |  |  |  | 4: чел.-ч; 7: 4.129; 12: 2349.09 | [29 empty] | ОТ(ЗТ)
| 1-100-38 | Средний разряд работы 3,8 |  |  |  | чел.-ч | 14.96 | 1.15 | 4.129 |  |  | 568.93 |  | 2349.09 | [30 empty] | Средний разряд работы 3,8
| 2 | ЭМ |  |  |  | 12: 161.54 | [29 empty] | ЭМ
|  | ОТм(ЗТм) |  |  |  | 4: чел.-ч; 7: 0.1104; 12: 75.27 | [29 empty] | ОТм(ЗТм)
| 91.05.05-015 | Краны на автомобильном ходу, грузоподъемность 16 т |  |  |  | маш.-ч | 0.2 | 1.15 | 0.0552 |  |  | 1874.48 |  | 103.47 | [30 empty] | Краны на автомобильном ходу, грузоподъемность 16 т
| 4-100-060 | ОТм(Зтм) Средний разряд машинистов 6 |  |  |  | чел.-ч | 0.2 | 1.15 | 0.0552 |  |  | 781.74 |  | 43.15 | [31 empty] | ОТм(Зтм) Средний разряд машинистов 6
| 91.06.01-003 | Домкраты гидравлические, грузоподъемность 63-100 т |  |  |  | маш.-ч | 3.5 | 1.15 | 0.966 |  |  | 2.67 |  | 2.58 | [30 empty] | Домкраты гидравлические, грузоподъемность 63-100 т
| 91.06.03-061 | Лебедки электрические тяговым усилием до 12,26 кН (1,25 т) |  |  |  | маш.-ч | 3.5 | 1.15 | 0.966 | 8.84 | 1.53 | 13.53 |  | 13.07 | [30 empty] | Лебедки электрические тяговым усилием до 12,26 кН (1,25 т)
| 91.14.02-001 | Автомобили бортовые, грузоподъемность до 5 т |  |  |  | маш.-ч | 0.2 | 1.15 | 0.0552 |  |  | 768.51 |  | 42.42 | [30 empty] | Автомобили бортовые, грузоподъемность до 5 т
| 4-100-040 | ОТм(Зтм) Средний разряд машинистов 4 |  |  |  | чел.-ч | 0.2 | 1.15 | 0.0552 |  |  | 581.96 |  | 32.12 | [31 empty] | ОТм(Зтм) Средний разряд машинистов 4
| 4 | М |  |  |  | 12: 112.44 | [29 empty] | М
| 01.7.06.07-0002 | Ленты монтажные из пластмассы для бандажирования проводов, скрепляются пластмассовыми кнопками, ширина 10 мм |  |  |  | 10 м | 0.245 |  | 0.0588 | 37.71 | 1.7 | 64.11 |  | 3.77 | [30 empty] | Ленты монтажные из пластмассы для бандажирования проводов, скрепляются пластмассовыми кнопками, ширина 10 мм
| 01.7.15.14-0165 | Шурупы самонарезающие стальные с полукруглой головкой и прямым шлицем, остроконечные, диаметр 4 мм, длина 40 мм |  |  |  | т | 0.00011 |  | 2.64e-05 | 99190.96 | 1.35 | 133907.8 |  | 3.54 | [30 empty] | Шурупы самонарезающие стальные с полукруглой головкой и прямым шлицем, остроконечные, диаметр 4 мм, длина 40 мм
| 10.3.02.03-0011 | Припои оловянно-свинцовые бессурьмянистые, марка ПОС30 |  |  |  | кг | 0.25 |  | 0.06 | 931.11 | 1.47 | 1368.73 |  | 82.12 | [30 empty] | Припои оловянно-свинцовые бессурьмянистые, марка ПОС30
| 14.4.03.03-0002 | Лак битумный БТ-123 |  |  |  | т | 0.00072 |  | 0.0001728 | 82698.14 | 1.61 | 133144.01 |  | 23.01 | [30 empty] | Лак битумный БТ-123
|  | Итого прямые затраты |  |  |  | 12: 2698.34 | [32 empty] | Итого прямые затраты
50.1 | 421/пр_2020_п.75_пп.а | Вспомогательные ненормируемые материальные ресурсы |  |  |  | 4: %; 5: 2; 7: 2; 12: 40.85 | [37 empty] | Вспомогательные ненормируемые материальные ресурсы
|  | ФОТ |  |  |  | 12: 2424.36 | [33 empty] | ФОТ
| Пр/812-049.3-1 | НР Электротехнические установки на других объектах |  |  |  | 4: %; 5: 97; 7: 97; 12: 2351.63 | [33 empty] | НР Электротехнические установки на других объектах
| Пр/774-049.3 | СП Электротехнические установки на других объектах |  |  |  | 4: %; 5: 51; 7: 51; 12: 1236.42 | [33 empty] | СП Электротехнические установки на других объектах
|  | Всего по позиции |  |  |  | 10: 26363.5; 12: 6327.24 | [34 empty] | Всего по позиции
51 | ГЭСНм08-02-144-07 | Присоединение к зажимам жил проводов или кабелей сечением: до 240 мм2 |  |  |  | 4: 100 шт; 5: 0.16; 6: 1; 7: 0.16 | [27 empty] | Присоединение к зажимам жил проводов или кабелей сечением: до 240 мм2
| 421/пр_2020_прил.10_т.1_п.5_гр.3 | Производство работ осуществляется в стесненных условиях населенных пунктов ОЗП=1,15; ЭМ=1,15 к расх.; ЗПМ=1,15; ТЗ=1,15; ТЗМ=1,15 | [40 empty] | Производство работ осуществляется в стесненных условиях населенных пунктов ОЗП=1,15; ЭМ=1,15 к расх.; ЗПМ=1,15; ТЗ=1,15; ТЗМ=1,15
| ОП п.1.8.3 | При производстве работ на высоте свыше расстояний, указанных в общих положениях к разделам сборника: при высоте свыше 2 до 8 м ОЗП=1,05; ТЗ=1,05 | [40 empty] | При производстве работ на высоте свыше расстояний, указанных в общих положениях к разделам сборника: при высоте свыше 2 до 8 м ОЗП=1,05; ТЗ=1,05
| 1 | ОТ(ЗТ) |  |  |  | 4: чел.-ч; 7: 5.8733; 12: 3341.49 | [29 empty] | ОТ(ЗТ)
| 1-100-38 | Средний разряд работы 3,8 |  |  |  | чел.-ч | 30.4 | 1.2075 | 5.8733 |  |  | 568.93 |  | 3341.49 | [30 empty] | Средний разряд работы 3,8
|  | Итого прямые затраты |  |  |  | 12: 3341.49 | [32 empty] | Итого прямые затраты
51.1 | 421/пр_2020_п.75_пп.а | Вспомогательные ненормируемые материальные ресурсы |  |  |  | 4: %; 5: 2; 7: 2; 12: 55.35 | [37 empty] | Вспомогательные ненормируемые материальные ресурсы
|  | ФОТ |  |  |  | 12: 3341.49 | [33 empty] | ФОТ
| Пр/812-049.3-1 | НР Электротехнические установки на других объектах |  |  |  | 4: %; 5: 97; 7: 97; 12: 3241.25 | [33 empty] | НР Электротехнические установки на других объектах
| Пр/774-049.3 | СП Электротехнические установки на других объектах |  |  |  | 4: %; 5: 51; 7: 51; 12: 1704.16 | [33 empty] | СП Электротехнические установки на других объектах
|  | Всего по позиции |  |  |  | 10: 52139.06; 12: 8342.25 | [34 empty] | Всего по позиции
52 | ТЦ | Муфта КНТП 3*150-240 |  |  |  | шт | 8 | 1 | 8 |  |  | 3558.33 |  | 28466.64 | [27 empty] | Муфта КНТП 3*150-240
|  | Всего по позиции |  |  |  | 12: 28466.64 | [34 empty] | Всего по позиции
53 | ТЦ | Кабель ААБл 3*240 |  |  |  | м | 74 | 1 | 74 |  |  | 1479.17 |  | 109458.58 | [27 empty] | Кабель ААБл 3*240
|  | Всего по позиции |  |  |  | 12: 109458.58 | [34 empty] | Всего по позиции
|  | Всего по разделу 2 Монтажные работы |  |  |  | 12: 2164937.83 | [35 empty] | Всего по разделу 2 Монтажные работы
Раздел 3. Заземление | [32 empty] | Раздел 3. Заземление
54 | ГЭСНм08-02-472-12 | Проводник заземляющий открыто по строительным конструкциям: из полосовой стали сечением 300 мм2 |  |  |  | 4: 100 м; 5: 0.31; 6: 1; 7: 0.31 | [27 empty] | Проводник заземляющий открыто по строительным конструкциям: из полосовой стали сечением 300 мм2
| 421/пр_2020_прил.10_т.1_п.5_гр.3 | Производство работ осуществляется в стесненных условиях населенных пунктов ОЗП=1,15; ЭМ=1,15 к расх.; ЗПМ=1,15; ТЗ=1,15; ТЗМ=1,15 | [40 empty] | Производство работ осуществляется в стесненных условиях населенных пунктов ОЗП=1,15; ЭМ=1,15 к расх.; ЗПМ=1,15; ТЗ=1,15; ТЗМ=1,15
| 1 | ОТ(ЗТ) |  |  |  | 4: чел.-ч; 7: 12.4704; 12: 6607.43 | [29 empty] | ОТ(ЗТ)
| 1-100-32 | Средний разряд работы 3,2 |  |  |  | чел.-ч | 34.98 | 1.15 | 12.4704 |  |  | 529.85 |  | 6607.43 | [30 empty] | Средний разряд работы 3,2
| 2 | ЭМ |  |  |  | 12: 121.22 | [29 empty] | ЭМ
|  | ОТм(ЗТм) |  |  |  | 4: чел.-ч; 7: 0.11052; 12: 64.32 | [29 empty] | ОТм(ЗТм)
| 91.14.02-001 | Автомобили бортовые, грузоподъемность до 5 т |  |  |  | маш.-ч | 0.31 | 1.15 | 0.11052 |  |  | 768.51 |  | 84.93 | [30 empty] | Автомобили бортовые, грузоподъемность до 5 т
| 4-100-040 | ОТм(Зтм) Средний разряд машинистов 4 |  |  |  | чел.-ч | 0.31 | 1.15 | 0.11052 |  |  | 581.96 |  | 64.32 | [31 empty] | ОТм(Зтм) Средний разряд машинистов 4
| 91.17.04-233 | Аппараты сварочные для ручной дуговой сварки, сварочный ток до 350 А |  |  |  | маш.-ч | 3 | 1.15 | 1.0695 |  |  | 33.93 |  | 36.29 | [30 empty] | Аппараты сварочные для ручной дуговой сварки, сварочный ток до 350 А
| 4 | М |  |  |  | 12: 2998.01 | [29 empty] | М
| 01.7.03.04-0001 | Электроэнергия |  |  |  | 4: кВт-ч; 5: 10.88; 7: 3.3728; 10: 7.22; 12: 24.35 | [30 empty] | Электроэнергия
| 01.7.11.07-0227 | Электроды сварочные для сварки низколегированных и углеродистых сталей УОНИ 13/45, Э42А, диаметр 4-5 мм |  |  |  | кг | 1.44 |  | 0.4464 | 155.63 | 1.04 | 161.86 |  | 72.25 | [30 empty] | Электроды сварочные для сварки низколегированных и углеродистых сталей УОНИ 13/45, Э42А, диаметр 4-5 мм
| 01.7.15.07-0009 | Дюбели пластмассовые с шурупами, диаметр 8 мм, длина 60 мм, диаметр шурупа 5 мм, длина шурупа 60 мм |  |  |  | 100 шт | 2.1 |  | 0.651 | 503.33 | 1.35 | 679.5 |  | 442.35 | [30 empty] | Дюбели пластмассовые с шурупами, диаметр 8 мм, длина 60 мм, диаметр шурупа 5 мм, длина шурупа 60 мм
| 01.7.17.09-1090 | Сверло спиральное с цилиндрическим хвостовиком, оснащенное пластинами из твердого сплава карбида вольфрама, диаметр 8 мм, длина 120 мм |  |  |  | шт | 11 |  | 3.41 | 44.99 | 1.25 | 56.24 |  | 191.78 | [30 empty] | Сверло спиральное с цилиндрическим хвостовиком, оснащенное пластинами из твердого сплава карбида вольфрама, диаметр 8 мм, длина 120 мм
| 08.3.07.01-0053 | Прокат стальной горячекатаный полосовой, марки стали Ст3сп, Ст3пс, размеры 50х6 мм |  |  |  | 4: т; 5: 0.004; 7: 0.00124; 10: 66893.96; 12: 82.95 | [30 empty] | Прокат стальной горячекатаный полосовой, марки стали Ст3сп, Ст3пс, размеры 50х6 мм
| 14.4.01.09-0427 | Грунтовка эпоксидная антикоррозионная с содержанием цинка для защиты металлических поверхностей, расход 0,20-0,39 кг/м2 |  |  |  | кг | 4.8 |  | 1.488 | 911.56 | 1.43 | 1303.53 |  | 1939.65 | [30 empty] | Грунтовка эпоксидная антикоррозионная с содержанием цинка для защиты металлических поверхностей, расход 0,20-0,39 кг/м2
| 14.4.04.09-0016 | Эмаль ХВ-124, цветная |  |  |  | т | 0.0033 |  | 0.001023 | 146734.48 | 1.63 | 239177.2 |  | 244.68 | [30 empty] | Эмаль ХВ-124, цветная
|  | Итого прямые затраты |  |  |  | 12: 9790.98 | [32 empty] | Итого прямые затраты
54.1 | 421/пр_2020_п.75_пп.а | Вспомогательные ненормируемые материальные ресурсы |  |  |  | 4: %; 5: 2; 7: 2; 12: 114.91 | [37 empty] | Вспомогательные ненормируемые материальные ресурсы
|  | ФОТ |  |  |  | 12: 6671.75 | [33 empty] | ФОТ
| Пр/812-049.3-1 | НР Электротехнические установки на других объектах |  |  |  | 4: %; 5: 97; 7: 97; 12: 6471.6 | [33 empty] | НР Электротехнические установки на других объектах
| Пр/774-049.3 | СП Электротехнические установки на других объектах |  |  |  | 4: %; 5: 51; 7: 51; 12: 3402.59 | [33 empty] | СП Электротехнические установки на других объектах
|  | Всего по позиции |  |  |  | 10: 63806.71; 12: 19780.08 | [34 empty] | Всего по позиции
55 | ГЭСНм08-02-471-02 | Заземлитель вертикальный из угловой стали размером: 63х63х6 мм |  |  |  | 4: 10 шт; 5: 3.1; 6: 1; 7: 3.1 | [27 empty] | Заземлитель вертикальный из угловой стали размером: 63х63х6 мм
| 421/пр_2020_прил.10_т.1_п.5_гр.3 | Производство работ осуществляется в стесненных условиях населенных пунктов ОЗП=1,15; ЭМ=1,15 к расх.; ЗПМ=1,15; ТЗ=1,15; ТЗМ=1,15 | [40 empty] | Производство работ осуществляется в стесненных условиях населенных пунктов ОЗП=1,15; ЭМ=1,15 к расх.; ЗПМ=1,15; ТЗ=1,15; ТЗМ=1,15
| 1 | ОТ(ЗТ) |  |  |  | 4: чел.-ч; 7: 36.7195; 12: 20890.83 | [29 empty] | ОТ(ЗТ)
| 1-100-38 | Средний разряд работы 3,8 |  |  |  | чел.-ч | 10.3 | 1.15 | 36.7195 |  |  | 568.93 |  | 20890.83 | [30 empty] | Средний разряд работы 3,8
| 2 | ЭМ |  |  |  | 12: 2726.66 | [29 empty] | ЭМ
|  | ОТм(ЗТм) |  |  |  | 4: чел.-ч; 7: 1.9251; 12: 1312.63 | [29 empty] | ОТм(ЗТм)
| 91.05.05-015 | Краны на автомобильном ходу, грузоподъемность 16 т |  |  |  | маш.-ч | 0.27 | 1.15 | 0.96255 |  |  | 1874.48 |  | 1804.28 | [30 empty] | Краны на автомобильном ходу, грузоподъемность 16 т
| 4-100-060 | ОТм(Зтм) Средний разряд машинистов 6 |  |  |  | чел.-ч | 0.27 | 1.15 | 0.96255 |  |  | 781.74 |  | 752.46 | [31 empty] | ОТм(Зтм) Средний разряд машинистов 6
| 91.14.02-001 | Автомобили бортовые, грузоподъемность до 5 т |  |  |  | маш.-ч | 0.27 | 1.15 | 0.96255 |  |  | 768.51 |  | 739.73 | [30 empty] | Автомобили бортовые, грузоподъемность до 5 т
| 4-100-040 | ОТм(Зтм) Средний разряд машинистов 4 |  |  |  | чел.-ч | 0.27 | 1.15 | 0.96255 |  |  | 581.96 |  | 560.17 | [31 empty] | ОТм(Зтм) Средний разряд машинистов 4
| 91.17.04-233 | Аппараты сварочные для ручной дуговой сварки, сварочный ток до 350 А |  |  |  | маш.-ч | 1.51 | 1.15 | 5.3831 |  |  | 33.93 |  | 182.65 | [30 empty] | Аппараты сварочные для ручной дуговой сварки, сварочный ток до 350 А
| 4 | М |  |  |  | 12: 10059.53 | [29 empty] | М
| 01.7.11.07-0227 | Электроды сварочные для сварки низколегированных и углеродистых сталей УОНИ 13/45, Э42А, диаметр 4-5 мм |  |  |  | кг | 0.72 |  | 2.232 | 155.63 | 1.04 | 161.86 |  | 361.27 | [30 empty] | Электроды сварочные для сварки низколегированных и углеродистых сталей УОНИ 13/45, Э42А, диаметр 4-5 мм
| 14.4.01.09-0427 | Грунтовка эпоксидная антикоррозионная с содержанием цинка для защиты металлических поверхностей, расход 0,20-0,39 кг/м2 |  |  |  | кг | 2.4 |  | 7.44 | 911.56 | 1.43 | 1303.53 |  | 9698.26 | [30 empty] | Грунтовка эпоксидная антикоррозионная с содержанием цинка для защиты металлических поверхностей, расход 0,20-0,39 кг/м2
|  | Итого прямые затраты |  |  |  | 12: 34989.65 | [32 empty] | Итого прямые затраты
55.1 | 421/пр_2020_п.75_пп.а | Вспомогательные ненормируемые материальные ресурсы |  |  |  | 4: %; 5: 2; 7: 2; 12: 363.32 | [37 empty] | Вспомогательные ненормируемые материальные ресурсы
|  | ФОТ |  |  |  | 12: 22203.46 | [33 empty] | ФОТ
| Пр/812-049.3-1 | НР Электротехнические установки на других объектах |  |  |  | 4: %; 5: 97; 7: 97; 12: 21537.36 | [33 empty] | НР Электротехнические установки на других объектах
| Пр/774-049.3 | СП Электротехнические установки на других объектах |  |  |  | 4: %; 5: 51; 7: 51; 12: 11323.76 | [33 empty] | СП Электротехнические установки на других объектах
|  | Всего по позиции |  |  |  | 10: 22004.55; 12: 68214.09 | [34 empty] | Всего по позиции
56 | ФСБЦ-08.3.08.02-0045 | Уголок стальной горячекатаный равнополочный, марки стали Ст3сп, Ст3пс, ширина полок 63-100 мм, толщина полки 4-16 мм |  |  |  | т | 0.57065 | 1 | 0.57065 |  |  | 63832.88 |  | 36426.11 | [27 empty] | Уголок стальной горячекатаный равнополочный, марки стали Ст3сп, Ст3пс, ширина полок 63-100 мм, толщина полки 4-16 мм
|  | Всего по позиции |  |  |  | 12: 36426.11 | [34 empty] | Всего по позиции
|  | Всего по разделу 3 Заземление |  |  |  | 12: 124420.28 | [35 empty] | Всего по разделу 3 Заземление
Раздел 4. Пусконаладка | [32 empty] | Раздел 4. Пусконаладка
57 | ГЭСНп01-11-013-01 | Замер полного сопротивления цепи "фаза-нуль" | [31 empty] | Замер полного сопротивления цепи "фаза-нуль" | bar: 4 to 7
| 421/пр_2020_прил.10_т.1_п.5_гр.3 | Производство работ осуществляется в стесненных условиях населенных пунктов ОЗП=1,15; ЭМ=1,15 к расх.; ЗПМ=1,15; ТЗ=1,15; ТЗМ=1,15 | [32 empty] | Производство работ осуществляется в стесненных условиях населенных пунктов ОЗП=1,15; ЭМ=1,15 к расх.; ЗПМ=1,15; ТЗ=1,15; ТЗМ=1,15
| 1 | ОТ(ЗТ) |  |  |  | 4: чел.-ч; 7: 1.15; 12: 889.01 | [21 empty] | ОТ(ЗТ)
| 2-100-06 | Рабочий 6 разряда |  |  |  | чел.-ч | 0.5 | 1.15 | 0.575 |  |  | 781.74 |  | 449.5 | [22 empty] | Рабочий 6 разряда
| 3-200-03 | Инженер III категории |  |  |  | чел.-ч | 0.5 | 1.15 | 0.575 |  |  | 764.37 |  | 439.51 | [22 empty] | Инженер III категории
|  | Итого прямые затраты |  |  |  | 12: 889.01 | [24 empty] | Итого прямые затраты
|  | ФОТ |  |  |  | 12: 889.01 | [25 empty] | ФОТ
| Пр/812-083.0-1 | НР Пусконаладочные работы: 'вхолостую' - 80%, 'под нагрузкой' - 20% |  |  |  | 4: %; 5: 74; 7: 74; 12: 657.87 | [25 empty] | НР Пусконаладочные работы: 'вхолостую' - 80%, 'под нагрузкой' - 20%
| Пр/774-083.0 | СП Пусконаладочные работы: 'вхолостую' - 80%, 'под нагрузкой' - 20% |  |  |  | 4: %; 5: 36; 7: 36; 12: 320.04 | [25 empty] | СП Пусконаладочные работы: 'вхолостую' - 80%, 'под нагрузкой' - 20%
|  | Всего по позиции |  |  |  | 10: 1866.92; 12: 1866.92 | [26 empty] | Всего по позиции
58 | ГЭСНп01-11-024-02 | Фазировка электрической линии или трансформатора с сетью напряжением: свыше 1 кВ | [39 empty] | Фазировка электрической линии или трансформатора с сетью напряжением: свыше 1 кВ | bar: 4 to 7
| 421/пр_2020_прил.10_т.1_п.5_гр.3 | Производство работ осуществляется в стесненных условиях населенных пунктов ОЗП=1,15; ЭМ=1,15 к расх.; ЗПМ=1,15; ТЗ=1,15; ТЗМ=1,15 | [40 empty] | Производство работ осуществляется в стесненных условиях населенных пунктов ОЗП=1,15; ЭМ=1,15 к расх.; ЗПМ=1,15; ТЗ=1,15; ТЗМ=1,15
| 1 | ОТ(ЗТ) |  |  |  | 4: чел.-ч; 7: 1.863; 12: 1440.2 | [29 empty] | ОТ(ЗТ)
| 2-100-06 | Рабочий 6 разряда |  |  |  | чел.-ч | 0.81 | 1.15 | 0.9315 |  |  | 781.74 |  | 728.19 | [30 empty] | Рабочий 6 разряда
| 3-200-03 | Инженер III категории |  |  |  | чел.-ч | 0.81 | 1.15 | 0.9315 |  |  | 764.37 |  | 712.01 | [30 empty] | Инженер III категории
|  | Итого прямые затраты |  |  |  | 12: 1440.2 | [32 empty] | Итого прямые затраты
|  | ФОТ |  |  |  | 12: 1440.2 | [33 empty] | ФОТ
| Пр/812-083.0-1 | НР Пусконаладочные работы: 'вхолостую' - 80%, 'под нагрузкой' - 20% |  |  |  | 4: %; 5: 74; 7: 74; 12: 1065.75 | [33 empty] | НР Пусконаладочные работы: 'вхолостую' - 80%, 'под нагрузкой' - 20%
| Пр/774-083.0 | СП Пусконаладочные работы: 'вхолостую' - 80%, 'под нагрузкой' - 20% |  |  |  | 4: %; 5: 36; 7: 36; 12: 518.47 | [33 empty] | СП Пусконаладочные работы: 'вхолостую' - 80%, 'под нагрузкой' - 20%
|  | Всего по позиции |  |  |  | 10: 3024.42; 12: 3024.42 | [34 empty] | Всего по позиции
59 | ГЭСНп01-11-028-01 | Измерение сопротивления изоляции (на линию) мегаомметром кабельных и других линий напряжением до 1 кВ, предназначенных для передачи электроэнергии к распределительным устройствам, щитам, шкафам, коммутационным аппаратам и электропотребителям | [39 empty] | Измерение сопротивления изоляции (на линию) мегаомметром кабельных и других линий напряжением до 1 кВ, предназначенных для передачи электроэнергии к распределительным устройствам, щитам, шкафам, коммутационным аппаратам и электропотребителям | bar: 4 to 7
| 421/пр_2020_прил.10_т.1_п.5_гр.3 | Производство работ осуществляется в стесненных условиях населенных пунктов ОЗП=1,15; ЭМ=1,15 к расх.; ЗПМ=1,15; ТЗ=1,15; ТЗМ=1,15 | [40 empty] | Производство работ осуществляется в стесненных условиях населенных пунктов ОЗП=1,15; ЭМ=1,15 к расх.; ЗПМ=1,15; ТЗ=1,15; ТЗМ=1,15
| 1 | ОТ(ЗТ) |  |  |  | 4: чел.-ч; 7: 0.368; 12: 284.48 | [29 empty] | ОТ(ЗТ)
| 2-100-06 | Рабочий 6 разряда |  |  |  | чел.-ч | 0.16 | 1.15 | 0.184 |  |  | 781.74 |  | 143.84 | [30 empty] | Рабочий 6 разряда
| 3-200-03 | Инженер III категории |  |  |  | чел.-ч | 0.16 | 1.15 | 0.184 |  |  | 764.37 |  | 140.64 | [30 empty] | Инженер III категории
|  | Итого прямые затраты |  |  |  | 12: 284.48 | [32 empty] | Итого прямые затраты
|  | ФОТ |  |  |  | 12: 284.48 | [33 empty] | ФОТ
| Пр/812-083.0-1 | НР Пусконаладочные работы: 'вхолостую' - 80%, 'под нагрузкой' - 20% |  |  |  | 4: %; 5: 74; 7: 74; 12: 210.52 | [33 empty] | НР Пусконаладочные работы: 'вхолостую' - 80%, 'под нагрузкой' - 20%
| Пр/774-083.0 | СП Пусконаладочные работы: 'вхолостую' - 80%, 'под нагрузкой' - 20% |  |  |  | 4: %; 5: 36; 7: 36; 12: 102.41 | [33 empty] | СП Пусконаладочные работы: 'вхолостую' - 80%, 'под нагрузкой' - 20%
|  | Всего по позиции |  |  |  | 10: 597.41; 12: 597.41 | [34 empty] | Всего по позиции
60 | ГЭСНп01-12-027-01 | Испытание кабеля силового длиной до 500 м напряжением: до 10 кВ |  |  |  | 4: испытание; 5: 1; 6: 1; 7: 1 | [27 empty] | Испытание кабеля силового длиной до 500 м напряжением: до 10 кВ
| 421/пр_2020_прил.10_т.1_п.5_гр.3 | Производство работ осуществляется в стесненных условиях населенных пунктов ОЗП=1,15; ЭМ=1,15 к расх.; ЗПМ=1,15; ТЗ=1,15; ТЗМ=1,15 | [40 empty] | Производство работ осуществляется в стесненных условиях населенных пунктов ОЗП=1,15; ЭМ=1,15 к расх.; ЗПМ=1,15; ТЗ=1,15; ТЗМ=1,15
| 1 | ОТ(ЗТ) |  |  |  | 4: чел.-ч; 7: 5.589; 12: 3865.1 | [29 empty] | ОТ(ЗТ)
| 2-100-04 | Рабочий 4 разряда |  |  |  | чел.-ч | 1.94 | 1.15 | 2.231 |  |  | 581.96 |  | 1298.35 | [30 empty] | Рабочий 4 разряда
| 3-200-03 | Инженер III категории |  |  |  | чел.-ч | 2.92 | 1.15 | 3.358 |  |  | 764.37 |  | 2566.75 | [30 empty] | Инженер III категории
|  | Итого прямые затраты |  |  |  | 12: 3865.1 | [32 empty] | Итого прямые затраты
|  | ФОТ |  |  |  | 12: 3865.1 | [33 empty] | ФОТ
| Пр/812-083.0-1 | НР Пусконаладочные работы: 'вхолостую' - 80%, 'под нагрузкой' - 20% |  |  |  | 4: %; 5: 74; 7: 74; 12: 2860.17 | [33 empty] | НР Пусконаладочные работы: 'вхолостую' - 80%, 'под нагрузкой' - 20%
| Пр/774-083.0 | СП Пусконаладочные работы: 'вхолостую' - 80%, 'под нагрузкой' - 20% |  |  |  | 4: %; 5: 36; 7: 36; 12: 1391.44 | [33 empty] | СП Пусконаладочные работы: 'вхолостую' - 80%, 'под нагрузкой' - 20%
|  | Всего по позиции |  |  |  | 10: 8116.71; 12: 8116.71 | [34 empty] | Всего по позиции
|  | Всего по разделу 4 Пусконаладка |  |  |  | 12: 11738.54 | [35 empty] | Всего по разделу 4 Пусконаладка
|  | Итоги по смете: | [53 empty] | Итоги по смете:
|  | Всего прямые затраты (справочно) |  |  |  | 12: 1872219 | [42 empty] | Всего прямые затраты (справочно)
|  | в том числе: | [54 empty] | в том числе:
|  | Оплата труда рабочих |  |  |  | 12: 278366.24 | [42 empty] | Оплата труда рабочих
|  | Эксплуатация машин |  |  |  | 12: 391765.76 | [42 empty] | Эксплуатация машин
|  | Оплата труда машинистов (Отм) |  |  |  | 12: 141433.61 | [42 empty] | Оплата труда машинистов (Отм)
|  | Материалы |  |  |  | 12: 1060653.39 | [42 empty] | Материалы
|  | Строительные работы |  |  |  | 12: 1357476.93 | [42 empty] | Строительные работы
|  | в том числе: | [54 empty] | в том числе:
|  | оплата труда |  |  |  | 12: 177527.28 | [42 empty] | оплата труда
|  | эксплуатация машин и механизмов |  |  |  | 12: 225628.99 | [42 empty] | эксплуатация машин и механизмов
|  | оплата труда машинистов (Отм) |  |  |  | 12: 84435.28 | [42 empty] | оплата труда машинистов (Отм)
|  | материалы |  |  |  | 12: 443327.56 | [42 empty] | материалы
|  | накладные расходы |  |  |  | 12: 269627.33 | [42 empty] | накладные расходы
|  | сметная прибыль |  |  |  | 12: 156930.49 | [42 empty] | сметная прибыль
|  | Монтажные работы |  |  |  | 12: 1161036.42 | [42 empty] | Монтажные работы
|  | в том числе: | [54 empty] | в том числе:
|  | оплата труда |  |  |  | 12: 95249.18 | [42 empty] | оплата труда
|  | эксплуатация машин и механизмов |  |  |  | 12: 166136.77 | [42 empty] | эксплуатация машин и механизмов
|  | оплата труда машинистов (Отм) |  |  |  | 12: 56998.33 | [42 empty] | оплата труда машинистов (Отм)
|  | материалы |  |  |  | 12: 617325.83 | [42 empty] | материалы
|  | накладные расходы |  |  |  | 12: 147680.1 | [42 empty] | накладные расходы
|  | сметная прибыль |  |  |  | 12: 77646.21 | [42 empty] | сметная прибыль
|  | Прочие затраты |  |  |  | 12: 11738.54 | [42 empty] | Прочие затраты
|  | Пусконаладочные работы |  |  |  | 12: 11738.54 | [42 empty] | Пусконаладочные работы
|  | в том числе: | [54 empty] | в том числе:
|  | оплата труда |  |  |  | 12: 5589.78 | [42 empty] | оплата труда
|  | накладные расходы |  |  |  | 12: 4136.44 | [42 empty] | накладные расходы
|  | сметная прибыль |  |  |  | 12: 2012.32 | [42 empty] | сметная прибыль
|  | Всего |  |  |  | 12: 2530251.89 | [43 empty] | Всего
|  | Всего ФОТ (справочно) |  |  |  | 12: 419799.85 | [42 empty] | Всего ФОТ (справочно)
|  | Всего накладные расходы (справочно) |  |  |  | 12: 421443.87 | [42 empty] | Всего накладные расходы (справочно)
|  | Всего сметная прибыль (справочно) |  |  |  | 12: 236589.02 | [42 empty] | Всего сметная прибыль (справочно)
|  | Непредвиденные затраты 2% |  |  |  | 12: 50605.04 | [42 empty] | Непредвиденные затраты 2%
|  | Всего с непредвиденными |  |  |  | 12: 2580856.93 | [43 empty] | Всего с непредвиденными
|  | НДС 22% |  |  |  | 12: 567788.52 | [42 empty] | НДС 22%
|  | ВСЕГО по смете |  |  |  | 12: 3148645.45 | [43 empty] | ВСЕГО по смете
|  | справочно: | [54 empty] | справочно:
|  | Затраты труда рабочих |  |  |  | 7: 502,435277 | [44 empty] | Затраты труда рабочих
|  | Затраты труда машинистов |  |  |  | 7: 207,5951517 | [44 empty] | Затраты труда машинистов
|  | ПНР "вхолостую" |  |  |  | 12: 9390.83 | [45 empty] | ПНР "вхолостую"
|  | в том числе: | [54 empty] | в том числе:
| 421/пр_2020_прил.8_п.1_гр.6 | Электротехнические устройства |  |  |  | 4: %; 7: 80; 12: 9390.83 | [46 empty] | Электротехнические устройства
|  | ПНР "под нагрузкой" |  |  |  | 12: 2347.71 | [45 empty] | ПНР "под нагрузкой"
|  | в том числе: | [54 empty] | в том числе:
| 421/пр_2020_прил.8_п.1_гр.7 | Электротехнические устройства |  |  |  | 4: %; 7: 20; 12: 2347.71 | [46 empty] | Электротехнические устройства
Составил:
[должность, подпись (инициалы, фамилия)]
Проверил:
[должность, подпись (инициалы, фамилия)]