## КЛ-6кВ от РУ-6кВ ТП-204 до
Приложение № 4
Утверждено приказом Минстроя РФ № 421/пр от 4 августа 2020 г. в редакции приказа № 557/пр от 7 июля 2022 г.
СОГЛАСОВАНО: | [8 empty] | УТВЕРЖДАЮ:
"____" ________________ 2026 года | [11 empty] | "____" ________________ 2026 года
Наименование программного продукта |  |  |  |  | ГРАНД-Смета, версия 2025.3 | [9 empty] | ГРАНД-Смета, версия 2025.3
Наименование редакции сметных нормативов |  |  |  |  | Приказ Минстроя России от 30.12.2021 № 1046/пр; Приказ Минстроя России от 04.08.2020 № 421/пр; Приказ Минстроя России от 21.12.2020 № 812/пр; Приказ Минстроя России от 11.12.2020 № 774/пр; Приказ Минстроя России от 02.08.2023 № 551/пр; Приказ Минстроя России от 14.11.2023 № 817/пр; Приказ Минстроя России от 16.02.2024 № 102/пр; Приказ Минстроя России от 13.05.2024 №323/пр; Приказ Минстроя России от 09.08.2024 №524/пр; Приказ Минстроя России от 07.11.2024 №747/пр; Приказ Минстроя России от 23.01.2025 №30/пр; Приказ Минстроя России от 07.02.2025 №69/пр; Приказ Минстроя России от 19.05.2025 №299/пр; Приказ Минстроя России от 14.08.2025 №490/пр; Приказ Минстроя России от 12.11.2025 №696/пр | [10 empty] | Приказ Минстроя России от 30.12.2021 № 1046/пр; Приказ Минстроя России от 04.08.2020 № 421/пр; Приказ Минстроя России от 21.12.2020 № 812/пр; Приказ Минстроя России от 11.12.2020 № 774/пр; Приказ Минстроя России от 02.08.2023 № 551/пр; Приказ Минстроя России от 14.11.2023 № 817/пр; Приказ Минстроя России от 16.02.2024 № 102/пр; Приказ Минстроя России от 13.05.2024 №323/пр; Приказ Минстроя России от 09.08.2024 №524/пр; Приказ Минстроя России от 07.11.2024 №747/пр; Приказ Минстроя России от 23.01.2025 №30/пр; Приказ Минстроя России от 07.02.2025 №69/пр; Приказ Минстроя России от 19.05.2025 №299/пр; Приказ Минстроя России от 14.08.2025 №490/пр; Приказ Минстроя России от 12.11.2025 №696/пр
Реквизиты приказа Минстроя России об утверждении дополнений и изменений к сметным нормативам |  |  |  |  | Приказ Минстроя России от 18 мая 2022 г. № 378/пр, Приказ Минстроя России от 26 августа 2022 г. № 703/пр, Приказ Минстроя России от 26 октября 2022 г. № 905/пр, Приказ Минстроя России от 27 декабря 2022 г. № 1133/пр, Приказ Минстроя России от 10 февраля 2023 г. № 84/пр, Приказ Минстроя России от 11.05.2023 №335/пр; Приказ Минстроя России от 07.07.2022 № 557/пр; Приказ Минстроя России от 02.09.2021 № 636/пр, Приказ Минстроя России от 26.07.2022 № 611/пр; Приказ Минстроя России от 22.04.2022 № 317/пр; Приказ Минстроя России от 02.08.2023 № 551/пр; Приказ Минстроя России от 14.11.2023 № 817/пр; Приказ Минстроя России от 30.01.2024 № 55/пр; Приказ Минстроя России от 16.02.2024 № 102/пр; Приказ Минстроя России от 13.05.2024 №323/пр; Приказ Минстроя России от 09.08.2024 №524/пр; Приказ Минстроя России от 07.11.2024 №747/пр; Приказ Минстроя России от 23.01.2025 №30/пр; Приказ Минстроя России от 07.02.2025 №69/пр; Приказ Минстроя России от 19.05.2025 №299/пр; Приказ Минстроя России от 14.08.2025 №490/пр; Приказ Минстроя России от 12.11.2025 №696/пр | [7 empty] | Реквизиты приказа Минстроя России об утверждении дополнений и изменений к сметным нормативам | Приказ Минстроя России от 18 мая 2022 г. № 378/пр, Приказ Минстроя России от 26 августа 2022 г. № 703/пр, Приказ Минстроя России от 26 октября 2022 г. № 905/пр, Приказ Минстроя России от 27 декабря 2022 г. № 1133/пр, Приказ Минстроя России от 10 февраля 2023 г. № 84/пр, Приказ Минстроя России от 11.05.2023 №335/пр; Приказ Минстроя России от 07.07.2022 № 557/пр; Приказ Минстроя России от 02.09.2021 № 636/пр, Приказ Минстроя России от 26.07.2022 № 611/пр; Приказ Минстроя России от 22.04.2022 № 317/пр; Приказ Минстроя России от 02.08.2023 № 551/пр; Приказ Минстроя России от 14.11.2023 № 817/пр; Приказ Минстроя России от 30.01.2024 № 55/пр; Приказ Минстроя России от 16.02.2024 № 102/пр; Приказ Минстроя России от 13.05.2024 №323/пр; Приказ Минстроя России от 09.08.2024 №524/пр; Приказ Минстроя России от 07.11.2024 №747/пр; Приказ Минстроя России от 23.01.2025 №30/пр; Приказ Минстроя России от 07.02.2025 №69/пр; Приказ Минстроя России от 19.05.2025 №299/пр; Приказ Минстроя России от 14.08.2025 №490/пр; Приказ Минстроя России от 12.11.2025 №696/пр |  |  | Реквизиты приказа Минстроя России об утверждении дополнений и изменений к сметным нормативам | Приказ Минстроя России от 18 мая 2022 г. № 378/пр, Приказ Минстроя России от 26 августа 2022 г. № 703/пр, Приказ Минстроя России от 26 октября 2022 г. № 905/пр, Приказ Минстроя России от 27 декабря 2022 г. № 1133/пр, Приказ Минстроя России от 10 февраля 2023 г. № 84/пр, Приказ Минстроя России от 11.05.2023 №335/пр; Приказ Минстроя России от 07.07.2022 № 557/пр; Приказ Минстроя России от 02.09.2021 № 636/пр, Приказ Минстроя России от 26.07.2022 № 611/пр; Приказ Минстроя России от 22.04.2022 № 317/пр; Приказ Минстроя России от 02.08.2023 № 551/пр; Приказ Минстроя России от 14.11.2023 № 817/пр; Приказ Минстроя России от 30.01.2024 № 55/пр; Приказ Минстроя России от 16.02.2024 № 102/пр; Приказ Минстроя России от 13.05.2024 №323/пр; Приказ Минстроя России от 09.08.2024 №524/пр; Приказ Минстроя России от 07.11.2024 №747/пр; Приказ Минстроя России от 23.01.2025 №30/пр; Приказ Минстроя России от 07.02.2025 №69/пр; Приказ Минстроя России от 19.05.2025 №299/пр; Приказ Минстроя России от 14.08.2025 №490/пр; Приказ Минстроя России от 12.11.2025 №696/пр
Реквизиты нормативного правового акта об утверждении оплаты труда, утверждаемый в соответствии с пунктом 22(1) Правилами мониторинга цен, утвержденными постановлением Правительства Российской Федерации от 23 декабря 2016 г. № 1452 |  |  |  |  | Приказ министерства строительства Приморского края от 07.03.2025 № 85-пр | [7 empty] | Реквизиты нормативного правового акта об утверждении оплаты труда, утверждаемый в соответствии с пунктом 22(1) Правилами мониторинга цен, утвержденными постановлением Правительства Российской Федерации от 23 декабря 2016 г. № 1452 | Приказ министерства строительства Приморского края от 07.03.2025 № 85-пр |  |  |  |  | Реквизиты нормативного правового акта об утверждении оплаты труда, утверждаемый в соответствии с пунктом 22(1) Правилами мониторинга цен, утвержденными постановлением Правительства Российской Федерации от 23 декабря 2016 г. № 1452 | Приказ министерства строительства Приморского края от 07.03.2025 № 85-пр
Реконструкция КЛ-6кВ Ф.№9,28 ПС "Кролевцы" от РУ-6кВ ТП-204 до РУ-6кВ ТП-207 г.Артём | [20 empty] | КЛ-6кВ от РУ-6кВ ТП-204 до РУ-6кВ ТП-207
(наименование стройки)
(наименование объекта капитального строительства)
ЛОКАЛЬНЫЙ СМЕТНЫЙ РАСЧЕТ (СМЕТА) № 1
Реконструкция КЛ-6кВ Ф.№9,28 ПС "Кролевцы" от РУ-6кВ ТП-204 до РУ-6кВ ТП-207 г.Артём | [21 empty] | 33. КЛ-6кВ от РУ-6кВ ТП-204 до РУ-6кВ ТП-207
(наименование работ и затрат)
Составлен | ресурсным | методом
Основание
(проектная и (или) иная техническая документация)
Составлен(а) в текущем уровне цен |  | 01.10.2025 | [20 empty] | 01.10.2025
Наименование субъекта Российской Федерации |  |  |  | 25. Приморский край | [19 empty] | 25. Приморский край
Наименование зоны субъекта Российской Федерации |  |  |  | Приморский край | [20 empty] | Приморский край
Сметная стоимость |  |  | 11468.67 | тыс.руб.
в том числе:
| строительных работ |  | 7062.14 | тыс.руб. |  | Средства на оплату труда рабочих |  |  |  |  | 575.45 | тыс.руб.
| монтажных работ |  | 2140.47 | тыс.руб. |  | Средства на оплату труда машинистов |  |  |  |  | 554.14 | тыс.руб.
| оборудования |  | 0 | тыс.руб. |  | Нормативные затраты труда рабочих |  |  |  |  | 941.38 | чел.час.
| прочих затрат |  | 13.61 | тыс.руб. |  | Нормативные затраты труда машинистов |  |  |  |  | 753.45 | чел.час.
№ п/п | Обоснование | Наименование работ и затрат |  |  |  | Единица измерения | Количество |  |  | Сметная стоимость в текущем уровне цен, руб.
[7 empty] | на единицу | коэффициенты | всего с учетом коэффициентов | на единицу | коэффициенты | всего
1 | 2 | 3 |  |  |  | 4 | 5 | 6 | 7 | 8 | 9 | 10
Раздел 1. Монтаж КЛ 6кВ методом горизонтально-направленного бурения (ГНБ) | [25 empty] | Раздел 1. Монтаж КЛ 6кВ методом горизонтально-направленного бурения (ГНБ)
1 | ГЭСН01-01-001-14 | Разработка грунта в отвал экскаваторами "драглайн" одноковшовыми электрическими шагающими при работе на гидроэнергетическом строительстве с ковшом вместимостью: 6,3-6,5 м3, группа грунтов 2 |  |  |  | 4: 1000 м3; 5: 0.036; 6: 1; 7: 0.036 | [14 empty] | Разработка грунта в отвал экскаваторами "драглайн" одноковшовыми электрическими шагающими при работе на гидроэнергетическом строительстве с ковшом вместимостью: 6,3-6,5 м3, группа грунтов 2
|  | Объем=(2*3*2*3) / 1000 | [25 empty] | Объем=(2*3*2*3) / 1000
| 421/пр_2020_прил.10_т.1_п.5_гр.3 | Производство работ осуществляется в стесненных условиях населенных пунктов ОЗП=1,15; ЭМ=1,15 к расх.; ЗПМ=1,15; ТЗ=1,15; ТЗМ=1,15 | [26 empty] | Производство работ осуществляется в стесненных условиях населенных пунктов ОЗП=1,15; ЭМ=1,15 к расх.; ЗПМ=1,15; ТЗ=1,15; ТЗМ=1,15
| 1 | ОТ(ЗТ) |  |  |  | 4: чел.-ч; 7: 0.10474; 10: 57.54 | [17 empty] | ОТ(ЗТ)
| 1-100-35 | Средний разряд работы 3,5 |  |  |  | чел.-ч | 2.53 | 1.15 | 0.10474 | 549.39 |  | 57.54 | [18 empty] | Средний разряд работы 3,5
| 2 | ЭМ |  |  |  | 10: 7102.71 | [17 empty] | ЭМ
|  | ОТм(ЗТм) |  |  |  | 4: чел.-ч; 7: 0.39247; 10: 343.17 | [17 empty] | ОТм(ЗТм)
| 91.01.01-035 | Бульдозеры, мощность 79 кВт (108 л.с.) |  |  |  | маш.-ч | 3.16 | 1.15 | 0.13082 | 1384.56 |  | 181.13 | [18 empty] | Бульдозеры, мощность 79 кВт (108 л.с.)
| 4-100-060 | ОТм(Зтм) Средний разряд машинистов 6 |  |  |  | чел.-ч | 3.16 | 1.15 | 0.13082 | 781.74 |  | 102.27 | [19 empty] | ОТм(Зтм) Средний разряд машинистов 6
| 91.01.05-125 | Экскаваторы одноковшовые электрические шагающие с рабочим оборудованием "драглайн", емкость ковша 6,5 м3 |  |  |  | маш.-ч | 3.16 | 1.15 | 0.13082 | 52907.56 |  | 6921.58 | [18 empty] | Экскаваторы одноковшовые электрические шагающие с рабочим оборудованием "драглайн", емкость ковша 6,5 м3
| 4-100-085 | ОТм(Зтм) Средний разряд машинистов 8,5 |  |  |  | чел.-ч | 6.32 | 1.15 | 0.26165 | 920.72 |  | 240.9 | [19 empty] | ОТм(Зтм) Средний разряд машинистов 8,5
|  | Итого прямые затраты |  |  |  | 10: 7503.42 | [20 empty] | Итого прямые затраты
|  | ФОТ |  |  |  | 10: 400.71 | [21 empty] | ФОТ
| Пр/812-001.1-1 | НР Земляные работы, выполняемые механизированным способом |  |  |  | 4: %; 5: 92; 7: 92; 10: 368.65 | [21 empty] | НР Земляные работы, выполняемые механизированным способом
| Пр/774-001.1 | СП Земляные работы, выполняемые механизированным способом |  |  |  | 4: %; 5: 46; 7: 46; 10: 184.33 | [21 empty] | СП Земляные работы, выполняемые механизированным способом
|  | Всего по позиции |  |  |  | 8: 223788.89; 10: 8056.4 | [22 empty] | Всего по позиции
2 | ГЭСН01-02-057-02 | Разработка грунта вручную в траншеях глубиной до 2 м без креплений с откосами, группа грунтов: 2 |  |  |  | 4: 100 м3; 5: 0.036; 6: 1; 7: 0.036 | [14 empty] | Разработка грунта вручную в траншеях глубиной до 2 м без креплений с откосами, группа грунтов: 2
|  | Объем=(0,1*36) / 100 | [25 empty] | Объем=(0,1*36) / 100
| 421/пр_2020_прил.10_т.1_п.5_гр.3 | Производство работ осуществляется в стесненных условиях населенных пунктов ОЗП=1,15; ЭМ=1,15 к расх.; ЗПМ=1,15; ТЗ=1,15; ТЗМ=1,15 | [26 empty] | Производство работ осуществляется в стесненных условиях населенных пунктов ОЗП=1,15; ЭМ=1,15 к расх.; ЗПМ=1,15; ТЗ=1,15; ТЗМ=1,15
| 1 | ОТ(ЗТ) |  |  |  | 4: чел.-ч; 7: 6.3756; 10: 3018.15 | [17 empty] | ОТ(ЗТ)
| 1-100-20 | Средний разряд работы 2,0 |  |  |  | чел.-ч | 154 | 1.15 | 6.3756 | 473.39 |  | 3018.15 | [18 empty] | Средний разряд работы 2,0
|  | Итого прямые затраты |  |  |  | 10: 3018.15 | [20 empty] | Итого прямые затраты
|  | ФОТ |  |  |  | 10: 3018.15 | [21 empty] | ФОТ
| Пр/812-001.2-1 | НР Земляные работы, выполняемые ручным способом |  |  |  | 4: %; 5: 89; 7: 89; 10: 2686.15 | [21 empty] | НР Земляные работы, выполняемые ручным способом
| Пр/774-001.2 | СП Земляные работы, выполняемые ручным способом |  |  |  | 4: %; 5: 40; 7: 40; 10: 1207.26 | [21 empty] | СП Земляные работы, выполняемые ручным способом
|  | Всего по позиции |  |  |  | 8: 191987.78; 10: 6911.56 | [22 empty] | Всего по позиции
3 | ГЭСН04-01-079-02 | Монтаж установки горизонтально направленного бурения: с тяговым усилием 50 тс (500 кН) |  |  |  | 4: шт; 5: 2; 6: 1; 7: 2 | [14 empty] | Монтаж установки горизонтально направленного бурения: с тяговым усилием 50 тс (500 кН)
| 421/пр_2020_прил.10_т.1_п.5_гр.3 | Производство работ осуществляется в стесненных условиях населенных пунктов ОЗП=1,15; ЭМ=1,15 к расх.; ЗПМ=1,15; ТЗ=1,15; ТЗМ=1,15 | [26 empty] | Производство работ осуществляется в стесненных условиях населенных пунктов ОЗП=1,15; ЭМ=1,15 к расх.; ЗПМ=1,15; ТЗ=1,15; ТЗМ=1,15
| 1 | ОТ(ЗТ) |  |  |  | 4: чел.-ч; 7: 1.38; 10: 803.1 | [17 empty] | ОТ(ЗТ)
| 1-100-40 | Средний разряд работы 4,0 |  |  |  | чел.-ч | 0.6 | 1.15 | 1.38 | 581.96 |  | 803.1 | [18 empty] | Средний разряд работы 4,0
| 2 | ЭМ |  |  |  | 10: 22651.37 | [17 empty] | ЭМ
|  | ОТм(ЗТм) |  |  |  | 4: чел.-ч; 7: 4.094; 10: 3049.81 | [17 empty] | ОТм(ЗТм)
| 91.04.01-031 | Машины бурильно-крановые на автомобильном ходу, диаметр бурения до 800 мм, глубина бурения до 5 м |  |  |  | маш.-ч | 0.58 | 1.15 | 1.334 | 3237.59 |  | 4318.95 | [18 empty] | Машины бурильно-крановые на автомобильном ходу, диаметр бурения до 800 мм, глубина бурения до 5 м
| 4-100-050 | ОТм(Зтм) Средний разряд машинистов 5 |  |  |  | чел.-ч | 0.58 | 1.15 | 1.334 | 668.82 |  | 892.21 | [19 empty] | ОТм(Зтм) Средний разряд машинистов 5
| 91.04.02-032 | Установки направленного бурения для бестраншейной прокладки, тяговое усилие 500 кН |  |  |  | маш.-ч | 0.6 | 1.15 | 1.38 | 13284.36 |  | 18332.42 | [18 empty] | Установки направленного бурения для бестраншейной прокладки, тяговое усилие 500 кН
| 4-100-060 | ОТм(Зтм) Средний разряд машинистов 6 |  |  |  | чел.-ч | 1.2 | 1.15 | 2.76 | 781.74 |  | 2157.6 | [19 empty] | ОТм(Зтм) Средний разряд машинистов 6
|  | Итого прямые затраты |  |  |  | 10: 26504.28 | [20 empty] | Итого прямые затраты
|  | ФОТ |  |  |  | 10: 3852.91 | [21 empty] | ФОТ
| Пр/812-004.0-1 | НР Скважины |  |  |  | 4: %; 5: 106; 7: 106; 10: 4084.08 | [21 empty] | НР Скважины
| Пр/774-004.0 | СП Скважины |  |  |  | 4: %; 5: 45; 7: 45; 10: 1733.81 | [21 empty] | СП Скважины
|  | Всего по позиции |  |  |  | 8: 16161.09; 10: 32322.17 | [22 empty] | Всего по позиции
4 | ГЭСН04-01-082-01 | Устройство закрытого подземного перехода методом ГНБ с поэтапным расширением скважины для стальных труб в грунтах I-III группы установками с тяговым усилием 50 тс (500 кН): для труб Dу=100 мм длиной до 600 м |  |  |  | 4: м; 5: 390; 6: 1; 7: 390 | [14 empty] | Устройство закрытого подземного перехода методом ГНБ с поэтапным расширением скважины для стальных труб в грунтах I-III группы установками с тяговым усилием 50 тс (500 кН): для труб Dу=100 мм длиной до 600 м
| 421/пр_2020_прил.10_т.1_п.5_гр.3 | Производство работ осуществляется в стесненных условиях населенных пунктов ОЗП=1,15; ЭМ=1,15 к расх.; ЗПМ=1,15; ТЗ=1,15; ТЗМ=1,15 | [26 empty] | Производство работ осуществляется в стесненных условиях населенных пунктов ОЗП=1,15; ЭМ=1,15 к расх.; ЗПМ=1,15; ТЗ=1,15; ТЗМ=1,15
| 1 | ОТ(ЗТ) |  |  |  | 4: чел.-ч; 7: 430.56; 10: 284229.88 | [17 empty] | ОТ(ЗТ)
| 1-100-49 | Средний разряд работы 4,9 |  |  |  | чел.-ч | 0.96 | 1.15 | 430.56 | 660.14 |  | 284229.88 | [18 empty] | Средний разряд работы 4,9
| 2 | ЭМ |  |  |  | 10: 3281546.62 | [17 empty] | ЭМ
|  | ОТм(ЗТм) |  |  |  | 4: чел.-ч; 7: 704.5935; 10: 516993.9 | [17 empty] | ОТм(ЗТм)
| 91.04.02-032 | Установки направленного бурения для бестраншейной прокладки, тяговое усилие 500 кН |  |  |  | маш.-ч | 0.45 | 1.15 | 201.825 | 13284.36 |  | 2681115.96 | [18 empty] | Установки направленного бурения для бестраншейной прокладки, тяговое усилие 500 кН
| 4-100-060 | ОТм(Зтм) Средний разряд машинистов 6 |  |  |  | чел.-ч | 0.9 | 1.15 | 403.65 | 781.74 |  | 315549.35 | [19 empty] | ОТм(Зтм) Средний разряд машинистов 6
| 91.05.05-015 | Краны на автомобильном ходу, грузоподъемность 16 т |  |  |  | маш.-ч | 0.001 | 1.15 | 0.4485 | 1874.48 |  | 840.7 | [18 empty] | Краны на автомобильном ходу, грузоподъемность 16 т
| 4-100-060 | ОТм(Зтм) Средний разряд машинистов 6 |  |  |  | чел.-ч | 0.001 | 1.15 | 0.4485 | 781.74 |  | 350.61 | [19 empty] | ОТм(Зтм) Средний разряд машинистов 6
| 91.07.06-001 | Комплексы бентонито-смесительные на базе автомобиля, объем бункера 14,5 м3 |  |  |  | маш.-ч | 0.45 | 1.15 | 201.825 | 2334.85 |  | 471231.1 | [18 empty] | Комплексы бентонито-смесительные на базе автомобиля, объем бункера 14,5 м3
| 4-100-050 | ОТм(Зтм) Средний разряд машинистов 5 |  |  |  | чел.-ч | 0.45 | 1.15 | 201.825 | 668.82 |  | 134984.6 | [19 empty] | ОТм(Зтм) Средний разряд машинистов 5
| 91.10.05-004 | Трубоукладчики, номинальная грузоподъемность 6,3 т |  |  |  | маш.-ч | 0.2 | 1.15 | 89.7 | 1262.39 |  | 113236.38 | [18 empty] | Трубоукладчики, номинальная грузоподъемность 6,3 т
| 4-100-050 | ОТм(Зтм) Средний разряд машинистов 5 |  |  |  | чел.-ч | 0.2 | 1.15 | 89.7 | 668.82 |  | 59993.15 | [19 empty] | ОТм(Зтм) Средний разряд машинистов 5
| 91.13.03-041 | Автоцистерны, объем 8 м3 |  |  |  | маш.-ч | 0.01 | 1.15 | 4.485 | 1759.54 |  | 7891.54 | [18 empty] | Автоцистерны, объем 8 м3
| 4-100-040 | ОТм(Зтм) Средний разряд машинистов 4 |  |  |  | чел.-ч | 0.01 | 1.15 | 4.485 | 581.96 |  | 2610.09 | [19 empty] | ОТм(Зтм) Средний разряд машинистов 4
| 91.19.01-001 | Машины илососные, объем цистерны для ила до 7 м3 |  |  |  | маш.-ч | 0.01 | 1.15 | 4.485 | 1553.84 |  | 6968.97 | [18 empty] | Машины илососные, объем цистерны для ила до 7 м3
| 4-100-060 | ОТм(Зтм) Средний разряд машинистов 6 |  |  |  | чел.-ч | 0.01 | 1.15 | 4.485 | 781.74 |  | 3506.1 | [19 empty] | ОТм(Зтм) Средний разряд машинистов 6
| 91.19.12-081 | Мотопомпы бензиновые, производительность 54 м3/ч, высота подъема 26 м, глубина всасывания 8 м |  |  |  | маш.-ч | 0.01 | 1.15 | 4.485 | 58.41 |  | 261.97 | [18 empty] | Мотопомпы бензиновые, производительность 54 м3/ч, высота подъема 26 м, глубина всасывания 8 м
| 4 | М |  |  |  | 10: 12456.61 | [17 empty] | М
| 01.3.01.06-0034 | Смазка медно-графитовая |  |  |  | кг | 0.02366 |  | 9.2274 | 819.08 |  | 7557.98 | [18 empty] | Смазка медно-графитовая
| 01.3.05.23-0171 | Сода кальцинированная (натрий углекислый) техническая |  |  |  | т | 0.00011 |  | 0.0429 | 61796.33 |  | 2651.06 | [18 empty] | Сода кальцинированная (натрий углекислый) техническая
| 01.7.03.01-0001 | Вода |  |  |  | м3 | 0.15 |  | 58.5 | 38.42 |  | 2247.57 | [18 empty] | Вода
|  | Итого прямые затраты |  |  |  | 10: 4095227.01 | [20 empty] | Итого прямые затраты
4.1 | ФСБЦ-01.4.03.01-0009 | Порошок (глинопорошок) бентонитовый для приготовления буровых растворов, выход раствора 20,0-23,0 м3/т |  |  |  | т | 0.0083 |  | 3.237 | 27482.74 |  | 88961.63 | [18 empty] | Порошок (глинопорошок) бентонитовый для приготовления буровых растворов, выход раствора 20,0-23,0 м3/т
4.2 | ФСБЦ-01.4.03.03-0011 | Добавка порошкообразная на основе полиакриламида для обеспечения устойчивости грунтов глинистых, понижения трения и увеличения вязкости буровых растворов, массовая доля основного вещества в сухом состояние не менее 90 %, термостойкость +175 °C, плотность 1,25-1,45 г/см3 |  |  |  | т | 0.00046 |  | 0.1794 | 515409.89 |  | 92464.53 | [18 empty] | Добавка порошкообразная на основе полиакриламида для обеспечения устойчивости грунтов глинистых, понижения трения и увеличения вязкости буровых растворов, массовая доля основного вещества в сухом состояние не менее 90 %, термостойкость +175 °C, плотность 1,25-1,45 г/см3
|  | ФОТ |  |  |  | 10: 801223.78 | [21 empty] | ФОТ
| Пр/812-004.0-1 | НР Скважины |  |  |  | 4: %; 5: 106; 7: 106; 10: 849297.21 | [21 empty] | НР Скважины
| Пр/774-004.0 | СП Скважины |  |  |  | 4: %; 5: 45; 7: 45; 10: 360550.7 | [21 empty] | СП Скважины
|  | Всего по позиции |  |  |  | 8: 14067.95; 10: 5486501.08 | [22 empty] | Всего по позиции
5 | ГЭСНм08-02-412-08 | Затягивание провода в проложенные трубы и металлические рукава первого одножильного или многожильного в общей оплетке, суммарное сечение: до 240 мм2 |  |  |  | 4: 100 м; 5: 3.9; 6: 1; 7: 3.9 | [14 empty] | Затягивание провода в проложенные трубы и металлические рукава первого одножильного или многожильного в общей оплетке, суммарное сечение: до 240 мм2
|  | Объем=390 / 100 | [25 empty] | Объем=390 / 100
| 421/пр_2020_прил.10_т.1_п.5_гр.3 | Производство работ осуществляется в стесненных условиях населенных пунктов ОЗП=1,15; ЭМ=1,15 к расх.; ЗПМ=1,15; ТЗ=1,15; ТЗМ=1,15 | [26 empty] | Производство работ осуществляется в стесненных условиях населенных пунктов ОЗП=1,15; ЭМ=1,15 к расх.; ЗПМ=1,15; ТЗ=1,15; ТЗМ=1,15
| 1 | ОТ(ЗТ) |  |  |  | 4: чел.-ч; 7: 141.0084; 10: 80223.91 | [17 empty] | ОТ(ЗТ)
| 1-100-38 | Средний разряд работы 3,8 |  |  |  | чел.-ч | 31.44 | 1.15 | 141.0084 | 568.93 |  | 80223.91 | [18 empty] | Средний разряд работы 3,8
| 2 | ЭМ |  |  |  | 10: 3793.22 | [17 empty] | ЭМ
|  | ОТм(ЗТм) |  |  |  | 4: чел.-ч; 7: 2.8704; 10: 1957.18 | [17 empty] | ОТм(ЗТм)
| 91.05.05-015 | Краны на автомобильном ходу, грузоподъемность 16 т |  |  |  | маш.-ч | 0.32 | 1.15 | 1.4352 | 1874.48 |  | 2690.25 | [18 empty] | Краны на автомобильном ходу, грузоподъемность 16 т
| 4-100-060 | ОТм(Зтм) Средний разряд машинистов 6 |  |  |  | чел.-ч | 0.32 | 1.15 | 1.4352 | 781.74 |  | 1121.95 | [19 empty] | ОТм(Зтм) Средний разряд машинистов 6
| 91.14.02-001 | Автомобили бортовые, грузоподъемность до 5 т |  |  |  | маш.-ч | 0.32 | 1.15 | 1.4352 | 768.51 |  | 1102.97 | [18 empty] | Автомобили бортовые, грузоподъемность до 5 т
| 4-100-040 | ОТм(Зтм) Средний разряд машинистов 4 |  |  |  | чел.-ч | 0.32 | 1.15 | 1.4352 | 581.96 |  | 835.23 | [19 empty] | ОТм(Зтм) Средний разряд машинистов 4
| 4 | М |  |  |  | 10: 9220.48 | [17 empty] | М
| 01.7.06.05-0041 | Ленты изоляционные хлопчатобумажные прорезиненные для электромонтажных и ремонтных работ, цвет черный, ширина 20 мм, толщина 0,35 мм |  |  |  | м | 33.33 |  | 129.987 | 6.75 |  | 877.41 | [18 empty] | Ленты изоляционные хлопчатобумажные прорезиненные для электромонтажных и ремонтных работ, цвет черный, ширина 20 мм, толщина 0,35 мм
| 01.7.07.20-0002 | Тальк молотый, сорт I |  |  |  | т | 0.00157 |  | 0.006123 | 85451.98 |  | 523.22 | [18 empty] | Тальк молотый, сорт I
| 14.4.02.04-0142 | Краска масляная МА-0115, мумия, сурик железный |  |  |  | кг | 0.02 |  | 0.078 | 156.56 |  | 12.21 | [18 empty] | Краска масляная МА-0115, мумия, сурик железный
| 20.2.01.05-0014 | Гильзы кабельные медные 240 мм |  |  |  | 100 шт | 0.05 |  | 0.195 | 36051.88 |  | 7030.12 | [18 empty] | Гильзы кабельные медные 240 мм
| 20.2.02.01-0017 | Втулки полипропиленовые, диаметр 82 мм |  |  |  | 1000 шт | 0.0122 |  | 0.04758 | 16341.26 |  | 777.52 | [18 empty] | Втулки полипропиленовые, диаметр 82 мм
|  | Итого прямые затраты |  |  |  | 10: 95194.79 | [20 empty] | Итого прямые затраты
5.1 | 421/пр_2020_п.75_пп.а | Вспомогательные ненормируемые материальные ресурсы |  |  |  | 4: %; 5: 2; 7: 2; 10: 1395.2 | [23 empty] | Вспомогательные ненормируемые материальные ресурсы
|  | ФОТ |  |  |  | 10: 82181.09 | [21 empty] | ФОТ
| Пр/812-049.3-1 | НР Электротехнические установки на других объектах |  |  |  | 4: %; 5: 97; 7: 97; 10: 79715.66 | [21 empty] | НР Электротехнические установки на других объектах
| Пр/774-049.3 | СП Электротехнические установки на других объектах |  |  |  | 4: %; 5: 51; 7: 51; 10: 41912.36 | [21 empty] | СП Электротехнические установки на других объектах
|  | Всего по позиции |  |  |  | 8: 55953.34; 10: 218218.01 | [22 empty] | Всего по позиции
6 | ГЭСНм08-02-412-14 | Затягивание провода в проложенные трубы и металлические рукава каждого последующего одножильного или многожильного в общей оплетке, суммарное сечение: до 240 мм2 |  |  |  | 4: 100 м; 5: 3.9; 6: 1; 7: 3.9 | [14 empty] | Затягивание провода в проложенные трубы и металлические рукава каждого последующего одножильного или многожильного в общей оплетке, суммарное сечение: до 240 мм2
|  | Объем=390 / 100 | [25 empty] | Объем=390 / 100
| 421/пр_2020_прил.10_т.1_п.5_гр.3 | Производство работ осуществляется в стесненных условиях населенных пунктов ОЗП=1,15; ЭМ=1,15 к расх.; ЗПМ=1,15; ТЗ=1,15; ТЗМ=1,15 | [26 empty] | Производство работ осуществляется в стесненных условиях населенных пунктов ОЗП=1,15; ЭМ=1,15 к расх.; ЗПМ=1,15; ТЗ=1,15; ТЗМ=1,15
| 1 | ОТ(ЗТ) |  |  |  | 4: чел.-ч; 7: 64.584; 10: 36743.78 | [17 empty] | ОТ(ЗТ)
| 1-100-38 | Средний разряд работы 3,8 |  |  |  | чел.-ч | 14.4 | 1.15 | 64.584 | 568.93 |  | 36743.78 | [18 empty] | Средний разряд работы 3,8
| 2 | ЭМ |  |  |  | 10: 3793.22 | [17 empty] | ЭМ
|  | ОТм(ЗТм) |  |  |  | 4: чел.-ч; 7: 2.8704; 10: 1957.18 | [17 empty] | ОТм(ЗТм)
| 91.05.05-015 | Краны на автомобильном ходу, грузоподъемность 16 т |  |  |  | маш.-ч | 0.32 | 1.15 | 1.4352 | 1874.48 |  | 2690.25 | [18 empty] | Краны на автомобильном ходу, грузоподъемность 16 т
| 4-100-060 | ОТм(Зтм) Средний разряд машинистов 6 |  |  |  | чел.-ч | 0.32 | 1.15 | 1.4352 | 781.74 |  | 1121.95 | [19 empty] | ОТм(Зтм) Средний разряд машинистов 6
| 91.14.02-001 | Автомобили бортовые, грузоподъемность до 5 т |  |  |  | маш.-ч | 0.32 | 1.15 | 1.4352 | 768.51 |  | 1102.97 | [18 empty] | Автомобили бортовые, грузоподъемность до 5 т
| 4-100-040 | ОТм(Зтм) Средний разряд машинистов 4 |  |  |  | чел.-ч | 0.32 | 1.15 | 1.4352 | 581.96 |  | 835.23 | [19 empty] | ОТм(Зтм) Средний разряд машинистов 4
| 4 | М |  |  |  | 10: 2190.36 | [17 empty] | М
| 01.7.06.05-0041 | Ленты изоляционные хлопчатобумажные прорезиненные для электромонтажных и ремонтных работ, цвет черный, ширина 20 мм, толщина 0,35 мм |  |  |  | м | 33.33 |  | 129.987 | 6.75 |  | 877.41 | [18 empty] | Ленты изоляционные хлопчатобумажные прорезиненные для электромонтажных и ремонтных работ, цвет черный, ширина 20 мм, толщина 0,35 мм
| 01.7.07.20-0002 | Тальк молотый, сорт I |  |  |  | т | 0.00157 |  | 0.006123 | 85451.98 |  | 523.22 | [18 empty] | Тальк молотый, сорт I
| 14.4.02.04-0142 | Краска масляная МА-0115, мумия, сурик железный |  |  |  | кг | 0.02 |  | 0.078 | 156.56 |  | 12.21 | [18 empty] | Краска масляная МА-0115, мумия, сурик железный
| 20.2.02.01-0017 | Втулки полипропиленовые, диаметр 82 мм |  |  |  | 1000 шт | 0.0122 |  | 0.04758 | 16341.26 |  | 777.52 | [18 empty] | Втулки полипропиленовые, диаметр 82 мм
|  | Итого прямые затраты |  |  |  | 10: 44684.54 | [20 empty] | Итого прямые затраты
6.1 | 421/пр_2020_п.75_пп.а | Вспомогательные ненормируемые материальные ресурсы |  |  |  | 4: %; 5: 2; 7: 2; 10: 639.02 | [23 empty] | Вспомогательные ненормируемые материальные ресурсы
|  | ФОТ |  |  |  | 10: 38700.96 | [21 empty] | ФОТ
| Пр/812-049.3-1 | НР Электротехнические установки на других объектах |  |  |  | 4: %; 5: 97; 7: 97; 10: 37539.93 | [21 empty] | НР Электротехнические установки на других объектах
| Пр/774-049.3 | СП Электротехнические установки на других объектах |  |  |  | 4: %; 5: 51; 7: 51; 10: 19737.49 | [21 empty] | СП Электротехнические установки на других объектах
|  | Всего по позиции |  |  |  | 8: 26307.94; 10: 102600.98 | [22 empty] | Всего по позиции
7 | ГЭСНм08-02-148-04 | Кабель до 35 кВ в проложенных трубах, блоках и коробах, масса 1 м кабеля: до 6 кг |  |  |  | 4: 100 м; 5: 7.8; 6: 1; 7: 7.8 | [14 empty] | Кабель до 35 кВ в проложенных трубах, блоках и коробах, масса 1 м кабеля: до 6 кг
|  | Объем=(390*2) / 100 | [25 empty] | Объем=(390*2) / 100
| 421/пр_2020_прил.10_т.1_п.5_гр.3 | Производство работ осуществляется в стесненных условиях населенных пунктов ОЗП=1,15; ЭМ=1,15 к расх.; ЗПМ=1,15; ТЗ=1,15; ТЗМ=1,15 | [26 empty] | Производство работ осуществляется в стесненных условиях населенных пунктов ОЗП=1,15; ЭМ=1,15 к расх.; ЗПМ=1,15; ТЗ=1,15; ТЗМ=1,15
| 1 | ОТ(ЗТ) |  |  |  | 4: чел.-ч; 7: 206.6688; 10: 117580.08 | [17 empty] | ОТ(ЗТ)
| 1-100-38 | Средний разряд работы 3,8 |  |  |  | чел.-ч | 23.04 | 1.15 | 206.6688 | 568.93 |  | 117580.08 | [18 empty] | Средний разряд работы 3,8
| 2 | ЭМ |  |  |  | 10: 5812.57 | [17 empty] | ЭМ
|  | ОТм(ЗТм) |  |  |  | 4: чел.-ч; 7: 3.588; 10: 2446.48 | [17 empty] | ОТм(ЗТм)
| 91.05.05-015 | Краны на автомобильном ходу, грузоподъемность 16 т |  |  |  | маш.-ч | 0.2 | 1.15 | 1.794 | 1874.48 |  | 3362.82 | [18 empty] | Краны на автомобильном ходу, грузоподъемность 16 т
| 4-100-060 | ОТм(Зтм) Средний разряд машинистов 6 |  |  |  | чел.-ч | 0.2 | 1.15 | 1.794 | 781.74 |  | 1402.44 | [19 empty] | ОТм(Зтм) Средний разряд машинистов 6
| 91.06.01-003 | Домкраты гидравлические, грузоподъемность 63-100 т |  |  |  | маш.-ч | 5.14 | 1.15 | 46.1058 | 2.67 |  | 123.1 | [18 empty] | Домкраты гидравлические, грузоподъемность 63-100 т
| 91.06.03-062 | Лебедки электрические тяговым усилием до 31,39 кН (3,2 т) |  |  |  | маш.-ч | 5.14 | 1.15 | 46.1058 | 20.56 |  | 947.94 | [18 empty] | Лебедки электрические тяговым усилием до 31,39 кН (3,2 т)
| 91.14.02-001 | Автомобили бортовые, грузоподъемность до 5 т |  |  |  | маш.-ч | 0.2 | 1.15 | 1.794 | 768.51 |  | 1378.71 | [18 empty] | Автомобили бортовые, грузоподъемность до 5 т
| 4-100-040 | ОТм(Зтм) Средний разряд машинистов 4 |  |  |  | чел.-ч | 0.2 | 1.15 | 1.794 | 581.96 |  | 1044.04 | [19 empty] | ОТм(Зтм) Средний разряд машинистов 4
| 4 | М |  |  |  | 10: 5448.37 | [17 empty] | М
| 01.7.06.07-0002 | Ленты монтажные из пластмассы для бандажирования проводов, скрепляются пластмассовыми кнопками, ширина 10 мм |  |  |  | 10 м | 0.096 |  | 0.7488 | 64.11 |  | 48.01 | [18 empty] | Ленты монтажные из пластмассы для бандажирования проводов, скрепляются пластмассовыми кнопками, ширина 10 мм
| 10.3.02.03-0011 | Припои оловянно-свинцовые бессурьмянистые, марка ПОС30 |  |  |  | кг | 0.5 |  | 3.9 | 1368.73 |  | 5338.05 | [18 empty] | Припои оловянно-свинцовые бессурьмянистые, марка ПОС30
| 14.4.03.03-0002 | Лак битумный БТ-123 |  |  |  | т | 6e-05 |  | 0.000468 | 133144.01 |  | 62.31 | [18 empty] | Лак битумный БТ-123
|  | Итого прямые затраты |  |  |  | 10: 131287.5 | [20 empty] | Итого прямые затраты
7.1 | 421/пр_2020_п.75_пп.а | Вспомогательные ненормируемые материальные ресурсы |  |  |  | 4: %; 5: 2; 7: 2; 10: 2044.87 | [23 empty] | Вспомогательные ненормируемые материальные ресурсы
|  | ФОТ |  |  |  | 10: 120026.56 | [21 empty] | ФОТ
| Пр/812-049.3-1 | НР Электротехнические установки на других объектах |  |  |  | 4: %; 5: 97; 7: 97; 10: 116425.76 | [21 empty] | НР Электротехнические установки на других объектах
| Пр/774-049.3 | СП Электротехнические установки на других объектах |  |  |  | 4: %; 5: 51; 7: 51; 10: 61213.55 | [21 empty] | СП Электротехнические установки на других объектах
|  | Всего по позиции |  |  |  | 8: 39868.16; 10: 310971.68 | [22 empty] | Всего по позиции
8 | ТЦ | Кабель ААБл 3*240-6 ГОСТ |  |  |  | м | 820 | 1 | 820 | 1479.17 |  | 1212919.4 | [14 empty] | Кабель ААБл 3*240-6 ГОСТ
|  | Цена=1775/1,2 | [34 empty] | Цена=1775/1,2
|  | Всего по позиции |  |  |  | 10: 1212919.4 | [22 empty] | Всего по позиции
6 | Мб2017-01.4.03.01-0001 | Бентонит Premium Gel |  |  |  | 4: кг; 5: 13137; 6: 1; 7: 13137 | [25 empty] | Бентонит Premium Gel
|  | Всего по позиции | [36 empty] | Всего по позиции
7 | ФСБЦ-01.4.03.01-0009 | Порошок (глинопорошок) бентонитовый для приготовления буровых растворов, выход раствора 20,0-23,0 м3/т |  |  |  | т | 3159 | 1 | 3159 | 27482.74 |  | 86817975.66 | [25 empty] | Порошок (глинопорошок) бентонитовый для приготовления буровых растворов, выход раствора 20,0-23,0 м3/т
|  | Объем=390*8,1 | [37 empty] | Объем=390*8,1
|  | Всего по позиции |  |  |  | 10: 86817975.66 | [26 empty] | Всего по позиции
7 | ФСБЦ-01.4.03.03-0023 | Добавка порошкообразная на основе полианионного целлюлозного полимера для регулирования фильтрационных характеристик буровых растворов, массовая доля основного вещества в сухом состояние не менее 92 %, термостойкость +140 °C, плотность 1,50-1,60 г/см3 |  |  |  | т | 19.5 | 1 | 19.5 | 566900.27 |  | 11054555.27 | [25 empty] | Добавка порошкообразная на основе полианионного целлюлозного полимера для регулирования фильтрационных характеристик буровых растворов, массовая доля основного вещества в сухом состояние не менее 92 %, термостойкость +140 °C, плотность 1,50-1,60 г/см3
|  | Объем=0,05*390 | [37 empty] | Объем=0,05*390
|  | Всего по позиции |  |  |  | 10: 11054555.27 | [26 empty] | Всего по позиции
9 | ФСБЦ-24.3.03.14-0006 | Трубы напорные полиэтиленовые ПЭ100 с защитным покрытием, стандартное размерное отношение SDR17, номинальный наружный диаметр 160 мм, толщина стенки 9,5 мм |  |  |  | м | 780 | 1 | 780 | 1924.49 |  | 1501102.2 | [14 empty] | Трубы напорные полиэтиленовые ПЭ100 с защитным покрытием, стандартное размерное отношение SDR17, номинальный наружный диаметр 160 мм, толщина стенки 9,5 мм
|  | Объем=390*2 | [25 empty] | Объем=390*2
|  | Всего по позиции |  |  |  | 10: 1501102.2 | [22 empty] | Всего по позиции
10 | ГЭСН22-03-005-01 | Установка полиэтиленовых обжимных, соединительных и регулировочных муфт: 400 мм |  |  |  | 4: 10 шт; 5: 0.2; 6: 1; 7: 0.2 | [14 empty] | Установка полиэтиленовых обжимных, соединительных и регулировочных муфт: 400 мм
|  | Объем=2 / 10 | [25 empty] | Объем=2 / 10
| 421/пр_2020_прил.10_т.1_п.5_гр.3 | Производство работ осуществляется в стесненных условиях населенных пунктов ОЗП=1,15; ЭМ=1,15 к расх.; ЗПМ=1,15; ТЗ=1,15; ТЗМ=1,15 | [26 empty] | Производство работ осуществляется в стесненных условиях населенных пунктов ОЗП=1,15; ЭМ=1,15 к расх.; ЗПМ=1,15; ТЗ=1,15; ТЗМ=1,15
| 1 | ОТ(ЗТ) |  |  |  | 4: чел.-ч; 7: 3.5857; 10: 1853.16 | [17 empty] | ОТ(ЗТ)
| 1-100-30 | Средний разряд работы 3,0 |  |  |  | чел.-ч | 15.59 | 1.15 | 3.5857 | 516.82 |  | 1853.16 | [18 empty] | Средний разряд работы 3,0
| 2 | ЭМ |  |  |  | 10: 1171.98 | [17 empty] | ЭМ
|  | ОТм(ЗТм) |  |  |  | 4: чел.-ч; 7: 0.6578; 10: 503.2 | [17 empty] | ОТм(ЗТм)
| 91.05.05-015 | Краны на автомобильном ходу, грузоподъемность 16 т |  |  |  | маш.-ч | 2.62 | 1.15 | 0.6026 | 1874.48 |  | 1129.56 | [18 empty] | Краны на автомобильном ходу, грузоподъемность 16 т
| 4-100-060 | ОТм(Зтм) Средний разряд машинистов 6 |  |  |  | чел.-ч | 2.62 | 1.15 | 0.6026 | 781.74 |  | 471.08 | [19 empty] | ОТм(Зтм) Средний разряд машинистов 6
| 91.14.02-001 | Автомобили бортовые, грузоподъемность до 5 т |  |  |  | маш.-ч | 0.24 | 1.15 | 0.0552 | 768.51 |  | 42.42 | [18 empty] | Автомобили бортовые, грузоподъемность до 5 т
| 4-100-040 | ОТм(Зтм) Средний разряд машинистов 4 |  |  |  | чел.-ч | 0.24 | 1.15 | 0.0552 | 581.96 |  | 32.12 | [19 empty] | ОТм(Зтм) Средний разряд машинистов 4
П,Н | 01.7.15.03 | Болты с гайками |  |  |  | 4: кг; 5: 0; 7: 0 | [28 empty] | Болты с гайками
Н | 23.8.03.04 | Муфта стальная |  |  |  | 4: шт; 5: 10; 7: 2 | [28 empty] | Муфта стальная
|  | Итого прямые затраты |  |  |  | 10: 3528.34 | [20 empty] | Итого прямые затраты
|  | ФОТ |  |  |  | 10: 2356.36 | [21 empty] | ФОТ
| Пр/812-018.0-1 | НР Наружные сети водопровода, канализации, теплоснабжения, газопровода |  |  |  | 4: %; 5: 117; 7: 117; 10: 2756.94 | [21 empty] | НР Наружные сети водопровода, канализации, теплоснабжения, газопровода
| Пр/774-018.0 | СП Наружные сети водопровода, канализации, теплоснабжения, газопровода |  |  |  | 4: %; 5: 74; 7: 74; 10: 1743.71 | [21 empty] | СП Наружные сети водопровода, канализации, теплоснабжения, газопровода
|  | Всего по позиции |  |  |  | 8: 40144.95; 10: 8028.99 | [22 empty] | Всего по позиции
11 | ТЦ | Муфта соединительная для трубы ПЭ 160 |  |  |  | шт | 2 | 1 | 2 | 4041.67 |  | 8083.34 | [14 empty] | Муфта соединительная для трубы ПЭ 160
|  | Цена=4850/1,2 | [34 empty] | Цена=4850/1,2
|  | Всего по позиции |  |  |  | 10: 8083.34 | [22 empty] | Всего по позиции
9 | ГЭСН22-03-002-01 | Установка полиэтиленовых фасонных частей: отводов, колен, патрубков, переходов |  |  |  | 4: 10 шт; 5: 0.4; 6: 1; 7: 0.4 | [25 empty] | Установка полиэтиленовых фасонных частей: отводов, колен, патрубков, переходов
|  | Объем=4 / 10 | [37 empty] | Объем=4 / 10
| 421/пр_2020_прил.10_т.1_п.5_гр.3 | Производство работ осуществляется в стесненных условиях населенных пунктов ОЗП=1,15; ЭМ=1,15 к расх.; ЗПМ=1,15; ТЗ=1,15; ТЗМ=1,15 | [39 empty] | Производство работ осуществляется в стесненных условиях населенных пунктов ОЗП=1,15; ЭМ=1,15 к расх.; ЗПМ=1,15; ТЗ=1,15; ТЗМ=1,15
| 1 | ОТ(ЗТ) |  |  |  | 4: чел.-ч; 7: 1.9044; 10: 1046.26 | [30 empty] | ОТ(ЗТ)
| 1-100-35 | Средний разряд работы 3,5 |  |  |  | чел.-ч | 4.14 | 1.15 | 1.9044 | 549.39 |  | 1046.26 | [31 empty] | Средний разряд работы 3,5
| 2 | ЭМ |  |  |  | 10: 143.63 | [30 empty] | ЭМ
|  | ОТм(ЗТм) |  |  |  | 4: чел.-ч; 7: 0.0092; 10: 6.28 | [30 empty] | ОТм(ЗТм)
| 91.05.05-015 | Краны на автомобильном ходу, грузоподъемность 16 т |  |  |  | маш.-ч | 0.01 | 1.15 | 0.0046 | 1874.48 |  | 8.62 | [31 empty] | Краны на автомобильном ходу, грузоподъемность 16 т
| 4-100-060 | ОТм(Зтм) Средний разряд машинистов 6 |  |  |  | чел.-ч | 0.01 | 1.15 | 0.0046 | 781.74 |  | 3.6 | [32 empty] | ОТм(Зтм) Средний разряд машинистов 6
| 91.14.02-001 | Автомобили бортовые, грузоподъемность до 5 т |  |  |  | маш.-ч | 0.01 | 1.15 | 0.0046 | 768.51 |  | 3.54 | [31 empty] | Автомобили бортовые, грузоподъемность до 5 т
| 4-100-040 | ОТм(Зтм) Средний разряд машинистов 4 |  |  |  | чел.-ч | 0.01 | 1.15 | 0.0046 | 581.96 |  | 2.68 | [32 empty] | ОТм(Зтм) Средний разряд машинистов 4
| 91.17.04-057 | Аппараты с полуавтоматическим управлением процессом сварки "встык" пластмассовых труб диаметром свыше 160 до 315 мм |  |  |  | маш.-ч | 2.24 | 1.15 | 1.0304 | 127.59 |  | 131.47 | [31 empty] | Аппараты с полуавтоматическим управлением процессом сварки "встык" пластмассовых труб диаметром свыше 160 до 315 мм
Н | 24.3.05.19 | Фасонные части |  |  |  | 4: шт; 5: 10; 7: 4 | [33 empty] | Фасонные части
|  | Итого прямые затраты |  |  |  | 10: 1196.17 | [34 empty] | Итого прямые затраты
|  | ФОТ |  |  |  | 10: 1052.54 | [35 empty] | ФОТ
| Пр/812-018.0-1 | НР Наружные сети водопровода, канализации, теплоснабжения, газопровода |  |  |  | 4: %; 5: 117; 7: 117; 10: 1231.47 | [35 empty] | НР Наружные сети водопровода, канализации, теплоснабжения, газопровода
| Пр/774-018.0 | СП Наружные сети водопровода, канализации, теплоснабжения, газопровода |  |  |  | 4: %; 5: 74; 7: 74; 10: 778.88 | [35 empty] | СП Наружные сети водопровода, канализации, теплоснабжения, газопровода
|  | Всего по позиции |  |  |  | 8: 8016.3; 10: 3206.52 | [26 empty] | Всего по позиции
12 | ГЭСНм08-02-167-10 | Муфта соединительная эпоксидная для 3-4-жильного кабеля напряжением: до 10 кВ, сечение жил до 240 мм2 |  |  |  | 4: шт; 5: 2; 6: 1; 7: 2 | [14 empty] | Муфта соединительная эпоксидная для 3-4-жильного кабеля напряжением: до 10 кВ, сечение жил до 240 мм2
| 421/пр_2020_прил.10_т.1_п.5_гр.3 | Производство работ осуществляется в стесненных условиях населенных пунктов ОЗП=1,15; ЭМ=1,15 к расх.; ЗПМ=1,15; ТЗ=1,15; ТЗМ=1,15 | [26 empty] | Производство работ осуществляется в стесненных условиях населенных пунктов ОЗП=1,15; ЭМ=1,15 к расх.; ЗПМ=1,15; ТЗ=1,15; ТЗМ=1,15
| 1 | ОТ(ЗТ) |  |  |  | 4: чел.-ч; 7: 25.76; 10: 14655.64 | [17 empty] | ОТ(ЗТ)
| 1-100-38 | Средний разряд работы 3,8 |  |  |  | чел.-ч | 11.2 | 1.15 | 25.76 | 568.93 |  | 14655.64 | [18 empty] | Средний разряд работы 3,8
| 2 | ЭМ |  |  |  | 10: 60.79 | [17 empty] | ЭМ
|  | ОТм(ЗТм) |  |  |  | 4: чел.-ч; 7: 0.046; 10: 31.37 | [17 empty] | ОТм(ЗТм)
| 91.05.05-015 | Краны на автомобильном ходу, грузоподъемность 16 т |  |  |  | маш.-ч | 0.01 | 1.15 | 0.023 | 1874.48 |  | 43.11 | [18 empty] | Краны на автомобильном ходу, грузоподъемность 16 т
| 4-100-060 | ОТм(Зтм) Средний разряд машинистов 6 |  |  |  | чел.-ч | 0.01 | 1.15 | 0.023 | 781.74 |  | 17.98 | [19 empty] | ОТм(Зтм) Средний разряд машинистов 6
| 91.14.02-001 | Автомобили бортовые, грузоподъемность до 5 т |  |  |  | маш.-ч | 0.01 | 1.15 | 0.023 | 768.51 |  | 17.68 | [18 empty] | Автомобили бортовые, грузоподъемность до 5 т
| 4-100-040 | ОТм(Зтм) Средний разряд машинистов 4 |  |  |  | чел.-ч | 0.01 | 1.15 | 0.023 | 581.96 |  | 13.39 | [19 empty] | ОТм(Зтм) Средний разряд машинистов 4
| 4 | М |  |  |  | 10: 2528.77 | [17 empty] | М
| 01.3.01.01-0001 | Бензин авиационный Б-70 |  |  |  | т | 0.0008 |  | 0.0016 | 178166.54 |  | 285.07 | [18 empty] | Бензин авиационный Б-70
| 01.3.01.05-0009 | Парафин нефтяной твердый Т-1 |  |  |  | т | 2e-05 |  | 4e-05 | 135014.88 |  | 5.4 | [18 empty] | Парафин нефтяной твердый Т-1
| 01.7.06.07-0002 | Ленты монтажные из пластмассы для бандажирования проводов, скрепляются пластмассовыми кнопками, ширина 10 мм |  |  |  | 10 м | 0.024 |  | 0.048 | 64.11 |  | 3.08 | [18 empty] | Ленты монтажные из пластмассы для бандажирования проводов, скрепляются пластмассовыми кнопками, ширина 10 мм
| 20.2.01.05-0014 | Гильзы кабельные медные 240 мм |  |  |  | 100 шт | 0.031 |  | 0.062 | 36051.88 |  | 2235.22 | [18 empty] | Гильзы кабельные медные 240 мм
|  | Итого прямые затраты |  |  |  | 10: 17276.57 | [20 empty] | Итого прямые затраты
12.1 | 421/пр_2020_п.75_пп.а | Вспомогательные ненормируемые материальные ресурсы |  |  |  | 4: %; 5: 2; 7: 2; 10: 254.88 | [23 empty] | Вспомогательные ненормируемые материальные ресурсы
|  | ФОТ |  |  |  | 10: 14687.01 | [21 empty] | ФОТ
| Пр/812-049.3-1 | НР Электротехнические установки на других объектах |  |  |  | 4: %; 5: 97; 7: 97; 10: 14246.4 | [21 empty] | НР Электротехнические установки на других объектах
| Пр/774-049.3 | СП Электротехнические установки на других объектах |  |  |  | 4: %; 5: 51; 7: 51; 10: 7490.38 | [21 empty] | СП Электротехнические установки на других объектах
|  | Всего по позиции |  |  |  | 8: 19634.12; 10: 39268.23 | [22 empty] | Всего по позиции
13 | ТЦ | Муфта соединительная 10 СТПМ-9 (3*150-240) ТЕРМОФИТ |  |  |  | шт | 2 | 1 | 2 | 7433.33 |  | 14866.66 | [14 empty] | Муфта соединительная 10 СТПМ-9 (3*150-240) ТЕРМОФИТ
|  | Цена=8920/1,2 | [34 empty] | Цена=8920/1,2
|  | Всего по позиции |  |  |  | 10: 14866.66 | [22 empty] | Всего по позиции
14 | ГЭСНм08-02-165-09 | Муфта концевая эпоксидная для 3-жильного кабеля напряжением: до 10 кВ, сечение одной жилы до 240 мм2 |  |  |  | 4: шт; 5: 4; 6: 1; 7: 4 | [14 empty] | Муфта концевая эпоксидная для 3-жильного кабеля напряжением: до 10 кВ, сечение одной жилы до 240 мм2
| 421/пр_2020_прил.10_т.1_п.5_гр.3 | Производство работ осуществляется в стесненных условиях населенных пунктов ОЗП=1,15; ЭМ=1,15 к расх.; ЗПМ=1,15; ТЗ=1,15; ТЗМ=1,15 | [26 empty] | Производство работ осуществляется в стесненных условиях населенных пунктов ОЗП=1,15; ЭМ=1,15 к расх.; ЗПМ=1,15; ТЗ=1,15; ТЗМ=1,15
| 1 | ОТ(ЗТ) |  |  |  | 4: чел.-ч; 7: 38.272; 10: 21774.09 | [17 empty] | ОТ(ЗТ)
| 1-100-38 | Средний разряд работы 3,8 |  |  |  | чел.-ч | 8.32 | 1.15 | 38.272 | 568.93 |  | 21774.09 | [18 empty] | Средний разряд работы 3,8
| 2 | ЭМ |  |  |  | 10: 76626.59 | [17 empty] | ЭМ
|  | ОТм(ЗТм) |  |  |  | 4: чел.-ч; 7: 32.568; 10: 25450.52 | [17 empty] | ОТм(ЗТм)
| 91.05.05-015 | Краны на автомобильном ходу, грузоподъемность 16 т |  |  |  | маш.-ч | 0.01 | 1.15 | 0.046 | 1874.48 |  | 86.23 | [18 empty] | Краны на автомобильном ходу, грузоподъемность 16 т
| 4-100-060 | ОТм(Зтм) Средний разряд машинистов 6 |  |  |  | чел.-ч | 0.01 | 1.15 | 0.046 | 781.74 |  | 35.96 | [19 empty] | ОТм(Зтм) Средний разряд машинистов 6
| 91.06.09-001 | Подъемники телескопические самоходные, рабочая высота 26 м, грузоподъемность 250 кг |  |  |  | маш.-ч | 7.06 | 1.15 | 32.476 | 2355.74 |  | 76505.01 | [18 empty] | Подъемники телескопические самоходные, рабочая высота 26 м, грузоподъемность 250 кг
| 4-100-060 | ОТм(Зтм) Средний разряд машинистов 6 |  |  |  | чел.-ч | 7.06 | 1.15 | 32.476 | 781.74 |  | 25387.79 | [19 empty] | ОТм(Зтм) Средний разряд машинистов 6
| 91.14.02-001 | Автомобили бортовые, грузоподъемность до 5 т |  |  |  | маш.-ч | 0.01 | 1.15 | 0.046 | 768.51 |  | 35.35 | [18 empty] | Автомобили бортовые, грузоподъемность до 5 т
| 4-100-040 | ОТм(Зтм) Средний разряд машинистов 4 |  |  |  | чел.-ч | 0.01 | 1.15 | 0.046 | 581.96 |  | 26.77 | [19 empty] | ОТм(Зтм) Средний разряд машинистов 4
| 4 | М |  |  |  | 10: 296.62 | [17 empty] | М
| 01.3.01.01-0001 | Бензин авиационный Б-70 |  |  |  | т | 0.0004 |  | 0.0016 | 178166.54 |  | 285.07 | [18 empty] | Бензин авиационный Б-70
| 01.3.01.05-0009 | Парафин нефтяной твердый Т-1 |  |  |  | т | 1e-05 |  | 4e-05 | 135014.88 |  | 5.4 | [18 empty] | Парафин нефтяной твердый Т-1
| 01.7.06.07-0002 | Ленты монтажные из пластмассы для бандажирования проводов, скрепляются пластмассовыми кнопками, ширина 10 мм |  |  |  | 10 м | 0.024 |  | 0.096 | 64.11 |  | 6.15 | [18 empty] | Ленты монтажные из пластмассы для бандажирования проводов, скрепляются пластмассовыми кнопками, ширина 10 мм
|  | Итого прямые затраты |  |  |  | 10: 124147.82 | [20 empty] | Итого прямые затраты
14.1 | 421/пр_2020_п.75_пп.а | Вспомогательные ненормируемые материальные ресурсы |  |  |  | 4: %; 5: 2; 7: 2; 10: 378.68 | [23 empty] | Вспомогательные ненормируемые материальные ресурсы
|  | ФОТ |  |  |  | 10: 47224.61 | [21 empty] | ФОТ
| Пр/812-049.3-1 | НР Электротехнические установки на других объектах |  |  |  | 4: %; 5: 97; 7: 97; 10: 45807.87 | [21 empty] | НР Электротехнические установки на других объектах
| Пр/774-049.3 | СП Электротехнические установки на других объектах |  |  |  | 4: %; 5: 51; 7: 51; 10: 24084.55 | [21 empty] | СП Электротехнические установки на других объектах
|  | Всего по позиции |  |  |  | 8: 48604.73; 10: 194418.92 | [22 empty] | Всего по позиции
15 | ТЦ | Муфта концевая внутр. 10 КВТп-9 (3*150-240) ТЕРМОФИТ |  |  |  | шт | 4 | 1 | 4 | 2583.33 |  | 10333.32 | [14 empty] | Муфта концевая внутр. 10 КВТп-9 (3*150-240) ТЕРМОФИТ
|  | Цена=3100/1,2 | [34 empty] | Цена=3100/1,2
|  | Всего по позиции |  |  |  | 10: 10333.32 | [22 empty] | Всего по позиции
16 | ТЦ | Муфта концевая наружн. 10 КНТп-9 (3*150-240) ТЕРМОФИТ |  |  |  | шт | 2 | 1 | 2 | 3558.33 |  | 7116.66 | [14 empty] | Муфта концевая наружн. 10 КНТп-9 (3*150-240) ТЕРМОФИТ
|  | Цена=4270/1,2 | [34 empty] | Цена=4270/1,2
|  | Всего по позиции |  |  |  | 10: 7116.66 | [22 empty] | Всего по позиции
17 | ТЦ | Соед. плашечные зажимы ПА-3-2А |  |  |  | шт | 10 | 1 | 10 | 183.2 |  | 1832 | [14 empty] | Соед. плашечные зажимы ПА-3-2А
|  | Цена=219,84/1,2 | [34 empty] | Цена=219,84/1,2
|  | Всего по позиции |  |  |  | 10: 1832 | [22 empty] | Всего по позиции
18 | ГЭСН04-01-080-02 | Демонтаж установки горизонтально направленного бурения: с тяговым усилием 50 тс (500 кН) |  |  |  | 4: шт; 5: 2; 6: 1; 7: 2 | [14 empty] | Демонтаж установки горизонтально направленного бурения: с тяговым усилием 50 тс (500 кН)
| 421/пр_2020_прил.10_т.1_п.5_гр.3 | Производство работ осуществляется в стесненных условиях населенных пунктов ОЗП=1,15; ЭМ=1,15 к расх.; ЗПМ=1,15; ТЗ=1,15; ТЗМ=1,15 | [26 empty] | Производство работ осуществляется в стесненных условиях населенных пунктов ОЗП=1,15; ЭМ=1,15 к расх.; ЗПМ=1,15; ТЗ=1,15; ТЗМ=1,15
| 1 | ОТ(ЗТ) |  |  |  | 4: чел.-ч; 7: 0.598; 10: 348.01 | [17 empty] | ОТ(ЗТ)
| 1-100-40 | Средний разряд работы 4,0 |  |  |  | чел.-ч | 0.26 | 1.15 | 0.598 | 581.96 |  | 348.01 | [18 empty] | Средний разряд работы 4,0
| 2 | ЭМ |  |  |  | 10: 7944.05 | [17 empty] | ЭМ
|  | ОТм(ЗТм) |  |  |  | 4: чел.-ч; 7: 1.196; 10: 934.96 | [17 empty] | ОТм(ЗТм)
| 91.04.02-032 | Установки направленного бурения для бестраншейной прокладки, тяговое усилие 500 кН |  |  |  | маш.-ч | 0.26 | 1.15 | 0.598 | 13284.36 |  | 7944.05 | [18 empty] | Установки направленного бурения для бестраншейной прокладки, тяговое усилие 500 кН
| 4-100-060 | ОТм(Зтм) Средний разряд машинистов 6 |  |  |  | чел.-ч | 0.52 | 1.15 | 1.196 | 781.74 |  | 934.96 | [19 empty] | ОТм(Зтм) Средний разряд машинистов 6
|  | Итого прямые затраты |  |  |  | 10: 9227.02 | [20 empty] | Итого прямые затраты
|  | ФОТ |  |  |  | 10: 1282.97 | [21 empty] | ФОТ
| Пр/812-004.0-1 | НР Скважины |  |  |  | 4: %; 5: 106; 7: 106; 10: 1359.95 | [21 empty] | НР Скважины
| Пр/774-004.0 | СП Скважины |  |  |  | 4: %; 5: 45; 7: 45; 10: 577.34 | [21 empty] | СП Скважины
|  | Всего по позиции |  |  |  | 8: 5582.16; 10: 11164.31 | [22 empty] | Всего по позиции
19 | ГЭСН01-01-001-14 | Обратная засыпка. Разработка грунта в отвал экскаваторами "драглайн" одноковшовыми электрическими шагающими при работе на гидроэнергетическом строительстве с ковшом вместимостью: 6,3-6,5 м3, группа грунтов 2 |  |  |  | 4: 1000 м3; 5: 0.036; 6: 1; 7: 0.036 | [14 empty] | Обратная засыпка. Разработка грунта в отвал экскаваторами "драглайн" одноковшовыми электрическими шагающими при работе на гидроэнергетическом строительстве с ковшом вместимостью: 6,3-6,5 м3, группа грунтов 2
|  | Объем=36 / 1000 | [25 empty] | Объем=36 / 1000
| 421/пр_2020_прил.10_т.1_п.5_гр.3 | Производство работ осуществляется в стесненных условиях населенных пунктов ОЗП=1,15; ЭМ=1,15 к расх.; ЗПМ=1,15; ТЗ=1,15; ТЗМ=1,15 | [26 empty] | Производство работ осуществляется в стесненных условиях населенных пунктов ОЗП=1,15; ЭМ=1,15 к расх.; ЗПМ=1,15; ТЗ=1,15; ТЗМ=1,15
| 1 | ОТ(ЗТ) |  |  |  | 4: чел.-ч; 7: 0.10474; 10: 57.54 | [17 empty] | ОТ(ЗТ)
| 1-100-35 | Средний разряд работы 3,5 |  |  |  | чел.-ч | 2.53 | 1.15 | 0.10474 | 549.39 |  | 57.54 | [18 empty] | Средний разряд работы 3,5
| 2 | ЭМ |  |  |  | 10: 7102.71 | [17 empty] | ЭМ
|  | ОТм(ЗТм) |  |  |  | 4: чел.-ч; 7: 0.39247; 10: 343.17 | [17 empty] | ОТм(ЗТм)
| 91.01.01-035 | Бульдозеры, мощность 79 кВт (108 л.с.) |  |  |  | маш.-ч | 3.16 | 1.15 | 0.13082 | 1384.56 |  | 181.13 | [18 empty] | Бульдозеры, мощность 79 кВт (108 л.с.)
| 4-100-060 | ОТм(Зтм) Средний разряд машинистов 6 |  |  |  | чел.-ч | 3.16 | 1.15 | 0.13082 | 781.74 |  | 102.27 | [19 empty] | ОТм(Зтм) Средний разряд машинистов 6
| 91.01.05-125 | Экскаваторы одноковшовые электрические шагающие с рабочим оборудованием "драглайн", емкость ковша 6,5 м3 |  |  |  | маш.-ч | 3.16 | 1.15 | 0.13082 | 52907.56 |  | 6921.58 | [18 empty] | Экскаваторы одноковшовые электрические шагающие с рабочим оборудованием "драглайн", емкость ковша 6,5 м3
| 4-100-085 | ОТм(Зтм) Средний разряд машинистов 8,5 |  |  |  | чел.-ч | 6.32 | 1.15 | 0.26165 | 920.72 |  | 240.9 | [19 empty] | ОТм(Зтм) Средний разряд машинистов 8,5
|  | Итого прямые затраты |  |  |  | 10: 7503.42 | [20 empty] | Итого прямые затраты
|  | ФОТ |  |  |  | 10: 400.71 | [21 empty] | ФОТ
| Пр/812-001.1-1 | НР Земляные работы, выполняемые механизированным способом |  |  |  | 4: %; 5: 92; 7: 92; 10: 368.65 | [21 empty] | НР Земляные работы, выполняемые механизированным способом
| Пр/774-001.1 | СП Земляные работы, выполняемые механизированным способом |  |  |  | 4: %; 5: 46; 7: 46; 10: 184.33 | [21 empty] | СП Земляные работы, выполняемые механизированным способом
|  | Всего по позиции |  |  |  | 8: 223788.89; 10: 8056.4 | [22 empty] | Всего по позиции
20 | ГЭСНм08-02-147-03 | Кабель до 35 кВ по установленным конструкциям и лоткам с креплением на поворотах и в конце трассы, масса 1 м кабеля: свыше 2 до 3 кг |  |  |  | 4: 100 м; 5: 0.3; 6: 1; 7: 0.3 | [14 empty] | Кабель до 35 кВ по установленным конструкциям и лоткам с креплением на поворотах и в конце трассы, масса 1 м кабеля: свыше 2 до 3 кг
|  | Объем=(15*2) / 100 | [25 empty] | Объем=(15*2) / 100
| 421/пр_2020_прил.10_т.1_п.5_гр.3 | Производство работ осуществляется в стесненных условиях населенных пунктов ОЗП=1,15; ЭМ=1,15 к расх.; ЗПМ=1,15; ТЗ=1,15; ТЗМ=1,15 | [26 empty] | Производство работ осуществляется в стесненных условиях населенных пунктов ОЗП=1,15; ЭМ=1,15 к расх.; ЗПМ=1,15; ТЗ=1,15; ТЗМ=1,15
| 1 | ОТ(ЗТ) |  |  |  | 4: чел.-ч; 7: 5.1612; 10: 2936.36 | [17 empty] | ОТ(ЗТ)
| 1-100-38 | Средний разряд работы 3,8 |  |  |  | чел.-ч | 14.96 | 1.15 | 5.1612 | 568.93 |  | 2936.36 | [18 empty] | Средний разряд работы 3,8
| 2 | ЭМ |  |  |  | 10: 201.93 | [17 empty] | ЭМ
|  | ОТм(ЗТм) |  |  |  | 4: чел.-ч; 7: 0.138; 10: 94.1 | [17 empty] | ОТм(ЗТм)
| 91.05.05-015 | Краны на автомобильном ходу, грузоподъемность 16 т |  |  |  | маш.-ч | 0.2 | 1.15 | 0.069 | 1874.48 |  | 129.34 | [18 empty] | Краны на автомобильном ходу, грузоподъемность 16 т
| 4-100-060 | ОТм(Зтм) Средний разряд машинистов 6 |  |  |  | чел.-ч | 0.2 | 1.15 | 0.069 | 781.74 |  | 53.94 | [19 empty] | ОТм(Зтм) Средний разряд машинистов 6
| 91.06.01-003 | Домкраты гидравлические, грузоподъемность 63-100 т |  |  |  | маш.-ч | 3.5 | 1.15 | 1.2075 | 2.67 |  | 3.22 | [18 empty] | Домкраты гидравлические, грузоподъемность 63-100 т
| 91.06.03-061 | Лебедки электрические тяговым усилием до 12,26 кН (1,25 т) |  |  |  | маш.-ч | 3.5 | 1.15 | 1.2075 | 13.53 |  | 16.34 | [18 empty] | Лебедки электрические тяговым усилием до 12,26 кН (1,25 т)
| 91.14.02-001 | Автомобили бортовые, грузоподъемность до 5 т |  |  |  | маш.-ч | 0.2 | 1.15 | 0.069 | 768.51 |  | 53.03 | [18 empty] | Автомобили бортовые, грузоподъемность до 5 т
| 4-100-040 | ОТм(Зтм) Средний разряд машинистов 4 |  |  |  | чел.-ч | 0.2 | 1.15 | 0.069 | 581.96 |  | 40.16 | [19 empty] | ОТм(Зтм) Средний разряд машинистов 4
| 4 | М |  |  |  | 10: 140.54 | [17 empty] | М
| 01.7.06.07-0002 | Ленты монтажные из пластмассы для бандажирования проводов, скрепляются пластмассовыми кнопками, ширина 10 мм |  |  |  | 10 м | 0.245 |  | 0.0735 | 64.11 |  | 4.71 | [18 empty] | Ленты монтажные из пластмассы для бандажирования проводов, скрепляются пластмассовыми кнопками, ширина 10 мм
| 01.7.15.14-0165 | Шурупы самонарезающие стальные с полукруглой головкой и прямым шлицем, остроконечные, диаметр 4 мм, длина 40 мм |  |  |  | т | 0.00011 |  | 3.3e-05 | 133907.8 |  | 4.42 | [18 empty] | Шурупы самонарезающие стальные с полукруглой головкой и прямым шлицем, остроконечные, диаметр 4 мм, длина 40 мм
| 10.3.02.03-0011 | Припои оловянно-свинцовые бессурьмянистые, марка ПОС30 |  |  |  | кг | 0.25 |  | 0.075 | 1368.73 |  | 102.65 | [18 empty] | Припои оловянно-свинцовые бессурьмянистые, марка ПОС30
| 14.4.03.03-0002 | Лак битумный БТ-123 |  |  |  | т | 0.00072 |  | 0.000216 | 133144.01 |  | 28.76 | [18 empty] | Лак битумный БТ-123
|  | Итого прямые затраты |  |  |  | 10: 3372.93 | [20 empty] | Итого прямые затраты
20.1 | 421/пр_2020_п.75_пп.а | Вспомогательные ненормируемые материальные ресурсы |  |  |  | 4: %; 5: 2; 7: 2; 10: 51.07 | [23 empty] | Вспомогательные ненормируемые материальные ресурсы
|  | ФОТ |  |  |  | 10: 3030.46 | [21 empty] | ФОТ
| Пр/812-049.3-1 | НР Электротехнические установки на других объектах |  |  |  | 4: %; 5: 97; 7: 97; 10: 2939.55 | [21 empty] | НР Электротехнические установки на других объектах
| Пр/774-049.3 | СП Электротехнические установки на других объектах |  |  |  | 4: %; 5: 51; 7: 51; 10: 1545.53 | [21 empty] | СП Электротехнические установки на других объектах
|  | Всего по позиции |  |  |  | 8: 26363.6; 10: 7909.08 | [22 empty] | Всего по позиции
21 | ГЭСНм08-02-148-04 | Кабель до 35 кВ в проложенных трубах, блоках и коробах, масса 1 м кабеля: до 6 кг |  |  |  | 4: 100 м; 5: 0.1; 6: 1; 7: 0.1 | [14 empty] | Кабель до 35 кВ в проложенных трубах, блоках и коробах, масса 1 м кабеля: до 6 кг
|  | Объем=(5*2) / 100 | [25 empty] | Объем=(5*2) / 100
| 421/пр_2020_прил.10_т.1_п.5_гр.3 | Производство работ осуществляется в стесненных условиях населенных пунктов ОЗП=1,15; ЭМ=1,15 к расх.; ЗПМ=1,15; ТЗ=1,15; ТЗМ=1,15 | [26 empty] | Производство работ осуществляется в стесненных условиях населенных пунктов ОЗП=1,15; ЭМ=1,15 к расх.; ЗПМ=1,15; ТЗ=1,15; ТЗМ=1,15
| 1 | ОТ(ЗТ) |  |  |  | 4: чел.-ч; 7: 2.6496; 10: 1507.44 | [17 empty] | ОТ(ЗТ)
| 1-100-38 | Средний разряд работы 3,8 |  |  |  | чел.-ч | 23.04 | 1.15 | 2.6496 | 568.93 |  | 1507.44 | [18 empty] | Средний разряд работы 3,8
| 2 | ЭМ |  |  |  | 10: 74.52 | [17 empty] | ЭМ
|  | ОТм(ЗТм) |  |  |  | 4: чел.-ч; 7: 0.046; 10: 31.37 | [17 empty] | ОТм(ЗТм)
| 91.05.05-015 | Краны на автомобильном ходу, грузоподъемность 16 т |  |  |  | маш.-ч | 0.2 | 1.15 | 0.023 | 1874.48 |  | 43.11 | [18 empty] | Краны на автомобильном ходу, грузоподъемность 16 т
| 4-100-060 | ОТм(Зтм) Средний разряд машинистов 6 |  |  |  | чел.-ч | 0.2 | 1.15 | 0.023 | 781.74 |  | 17.98 | [19 empty] | ОТм(Зтм) Средний разряд машинистов 6
| 91.06.01-003 | Домкраты гидравлические, грузоподъемность 63-100 т |  |  |  | маш.-ч | 5.14 | 1.15 | 0.5911 | 2.67 |  | 1.58 | [18 empty] | Домкраты гидравлические, грузоподъемность 63-100 т
| 91.06.03-062 | Лебедки электрические тяговым усилием до 31,39 кН (3,2 т) |  |  |  | маш.-ч | 5.14 | 1.15 | 0.5911 | 20.56 |  | 12.15 | [18 empty] | Лебедки электрические тяговым усилием до 31,39 кН (3,2 т)
| 91.14.02-001 | Автомобили бортовые, грузоподъемность до 5 т |  |  |  | маш.-ч | 0.2 | 1.15 | 0.023 | 768.51 |  | 17.68 | [18 empty] | Автомобили бортовые, грузоподъемность до 5 т
| 4-100-040 | ОТм(Зтм) Средний разряд машинистов 4 |  |  |  | чел.-ч | 0.2 | 1.15 | 0.023 | 581.96 |  | 13.39 | [19 empty] | ОТм(Зтм) Средний разряд машинистов 4
| 4 | М |  |  |  | 10: 69.86 | [17 empty] | М
| 01.7.06.07-0002 | Ленты монтажные из пластмассы для бандажирования проводов, скрепляются пластмассовыми кнопками, ширина 10 мм |  |  |  | 10 м | 0.096 |  | 0.0096 | 64.11 |  | 0.62 | [18 empty] | Ленты монтажные из пластмассы для бандажирования проводов, скрепляются пластмассовыми кнопками, ширина 10 мм
| 10.3.02.03-0011 | Припои оловянно-свинцовые бессурьмянистые, марка ПОС30 |  |  |  | кг | 0.5 |  | 0.05 | 1368.73 |  | 68.44 | [18 empty] | Припои оловянно-свинцовые бессурьмянистые, марка ПОС30
| 14.4.03.03-0002 | Лак битумный БТ-123 |  |  |  | т | 6e-05 |  | 6e-06 | 133144.01 |  | 0.8 | [18 empty] | Лак битумный БТ-123
|  | Итого прямые затраты |  |  |  | 10: 1683.19 | [20 empty] | Итого прямые затраты
21.1 | 421/пр_2020_п.75_пп.а | Вспомогательные ненормируемые материальные ресурсы |  |  |  | 4: %; 5: 2; 7: 2; 10: 26.22 | [23 empty] | Вспомогательные ненормируемые материальные ресурсы
|  | ФОТ |  |  |  | 10: 1538.81 | [21 empty] | ФОТ
| Пр/812-049.3-1 | НР Электротехнические установки на других объектах |  |  |  | 4: %; 5: 97; 7: 97; 10: 1492.65 | [21 empty] | НР Электротехнические установки на других объектах
| Пр/774-049.3 | СП Электротехнические установки на других объектах |  |  |  | 4: %; 5: 51; 7: 51; 10: 784.79 | [21 empty] | СП Электротехнические установки на других объектах
|  | Всего по позиции |  |  |  | 8: 39868.5; 10: 3986.85 | [22 empty] | Всего по позиции
22 | ГЭСНм08-02-144-07 | Присоединение к зажимам жил проводов или кабелей сечением: до 240 мм2 |  |  |  | 4: 100 шт; 5: 0.16; 6: 1; 7: 0.16 | [14 empty] | Присоединение к зажимам жил проводов или кабелей сечением: до 240 мм2
|  | Объем=16 / 100 | [25 empty] | Объем=16 / 100
| 421/пр_2020_прил.10_т.1_п.5_гр.3 | Производство работ осуществляется в стесненных условиях населенных пунктов ОЗП=1,15; ЭМ=1,15 к расх.; ЗПМ=1,15; ТЗ=1,15; ТЗМ=1,15 | [26 empty] | Производство работ осуществляется в стесненных условиях населенных пунктов ОЗП=1,15; ЭМ=1,15 к расх.; ЗПМ=1,15; ТЗ=1,15; ТЗМ=1,15
| 1 | ОТ(ЗТ) |  |  |  | 4: чел.-ч; 7: 5.5936; 10: 3182.37 | [17 empty] | ОТ(ЗТ)
| 1-100-38 | Средний разряд работы 3,8 |  |  |  | чел.-ч | 30.4 | 1.15 | 5.5936 | 568.93 |  | 3182.37 | [18 empty] | Средний разряд работы 3,8
|  | Итого прямые затраты |  |  |  | 10: 3182.37 | [20 empty] | Итого прямые затраты
22.1 | 421/пр_2020_п.75_пп.а | Вспомогательные ненормируемые материальные ресурсы |  |  |  | 4: %; 5: 2; 7: 2; 10: 55.35 | [23 empty] | Вспомогательные ненормируемые материальные ресурсы
|  | ФОТ |  |  |  | 10: 3182.37 | [21 empty] | ФОТ
| Пр/812-049.3-1 | НР Электротехнические установки на других объектах |  |  |  | 4: %; 5: 97; 7: 97; 10: 3086.9 | [21 empty] | НР Электротехнические установки на других объектах
| Пр/774-049.3 | СП Электротехнические установки на других объектах |  |  |  | 4: %; 5: 51; 7: 51; 10: 1623.01 | [21 empty] | СП Электротехнические установки на других объектах
|  | Всего по позиции |  |  |  | 8: 49672.69; 10: 7947.63 | [22 empty] | Всего по позиции
ПНР | [48 empty] | ПНР
23 | ГЭСНп01-11-013-01 | Замер полного сопротивления цепи "фаза-нуль" | [24 empty] | Замер полного сопротивления цепи "фаза-нуль" | bar: 4 to 7
| 421/пр_2020_прил.10_т.1_п.5_гр.3 | Производство работ осуществляется в стесненных условиях населенных пунктов ОЗП=1,15; ЭМ=1,15 к расх.; ЗПМ=1,15; ТЗ=1,15; ТЗМ=1,15 | [26 empty] | Производство работ осуществляется в стесненных условиях населенных пунктов ОЗП=1,15; ЭМ=1,15 к расх.; ЗПМ=1,15; ТЗ=1,15; ТЗМ=1,15
| 1 | ОТ(ЗТ) |  |  |  | 4: чел.-ч; 7: 1.15; 10: 889.01 | [17 empty] | ОТ(ЗТ)
| 2-100-06 | Рабочий 6 разряда |  |  |  | чел.-ч | 0.5 | 1.15 | 0.575 | 781.74 |  | 449.5 | [18 empty] | Рабочий 6 разряда
| 3-200-03 | Инженер III категории |  |  |  | чел.-ч | 0.5 | 1.15 | 0.575 | 764.37 |  | 439.51 | [18 empty] | Инженер III категории
|  | Итого прямые затраты |  |  |  | 10: 889.01 | [20 empty] | Итого прямые затраты
|  | ФОТ |  |  |  | 10: 889.01 | [21 empty] | ФОТ
| Пр/812-083.0-1 | НР Пусконаладочные работы: 'вхолостую' - 80%, 'под нагрузкой' - 20% |  |  |  | 4: %; 5: 74; 7: 74; 10: 657.87 | [21 empty] | НР Пусконаладочные работы: 'вхолостую' - 80%, 'под нагрузкой' - 20%
| Пр/774-083.0 | СП Пусконаладочные работы: 'вхолостую' - 80%, 'под нагрузкой' - 20% |  |  |  | 4: %; 5: 36; 7: 36; 10: 320.04 | [21 empty] | СП Пусконаладочные работы: 'вхолостую' - 80%, 'под нагрузкой' - 20%
|  | Всего по позиции |  |  |  | 8: 1866.92; 10: 1866.92 | [22 empty] | Всего по позиции
24 | ГЭСНп01-11-024-02 | Фазировка электрической линии или трансформатора с сетью напряжением: свыше 1 кВ | [24 empty] | Фазировка электрической линии или трансформатора с сетью напряжением: свыше 1 кВ | bar: 4 to 7
| 421/пр_2020_прил.10_т.1_п.5_гр.3 | Производство работ осуществляется в стесненных условиях населенных пунктов ОЗП=1,15; ЭМ=1,15 к расх.; ЗПМ=1,15; ТЗ=1,15; ТЗМ=1,15 | [26 empty] | Производство работ осуществляется в стесненных условиях населенных пунктов ОЗП=1,15; ЭМ=1,15 к расх.; ЗПМ=1,15; ТЗ=1,15; ТЗМ=1,15
| 1 | ОТ(ЗТ) |  |  |  | 4: чел.-ч; 7: 1.863; 10: 1440.2 | [17 empty] | ОТ(ЗТ)
| 2-100-06 | Рабочий 6 разряда |  |  |  | чел.-ч | 0.81 | 1.15 | 0.9315 | 781.74 |  | 728.19 | [18 empty] | Рабочий 6 разряда
| 3-200-03 | Инженер III категории |  |  |  | чел.-ч | 0.81 | 1.15 | 0.9315 | 764.37 |  | 712.01 | [18 empty] | Инженер III категории
|  | Итого прямые затраты |  |  |  | 10: 1440.2 | [20 empty] | Итого прямые затраты
|  | ФОТ |  |  |  | 10: 1440.2 | [21 empty] | ФОТ
| Пр/812-083.0-1 | НР Пусконаладочные работы: 'вхолостую' - 80%, 'под нагрузкой' - 20% |  |  |  | 4: %; 5: 74; 7: 74; 10: 1065.75 | [21 empty] | НР Пусконаладочные работы: 'вхолостую' - 80%, 'под нагрузкой' - 20%
| Пр/774-083.0 | СП Пусконаладочные работы: 'вхолостую' - 80%, 'под нагрузкой' - 20% |  |  |  | 4: %; 5: 36; 7: 36; 10: 518.47 | [21 empty] | СП Пусконаладочные работы: 'вхолостую' - 80%, 'под нагрузкой' - 20%
|  | Всего по позиции |  |  |  | 8: 3024.42; 10: 3024.42 | [22 empty] | Всего по позиции
25 | ГЭСНп01-11-028-01 | Измерение сопротивления изоляции (на линию) мегаомметром кабельных и других линий напряжением до 1 кВ, предназначенных для передачи электроэнергии к распределительным устройствам, щитам, шкафам, коммутационным аппаратам и электропотребителям | [24 empty] | Измерение сопротивления изоляции (на линию) мегаомметром кабельных и других линий напряжением до 1 кВ, предназначенных для передачи электроэнергии к распределительным устройствам, щитам, шкафам, коммутационным аппаратам и электропотребителям | bar: 4 to 7
| 421/пр_2020_прил.10_т.1_п.5_гр.3 | Производство работ осуществляется в стесненных условиях населенных пунктов ОЗП=1,15; ЭМ=1,15 к расх.; ЗПМ=1,15; ТЗ=1,15; ТЗМ=1,15 | [26 empty] | Производство работ осуществляется в стесненных условиях населенных пунктов ОЗП=1,15; ЭМ=1,15 к расх.; ЗПМ=1,15; ТЗ=1,15; ТЗМ=1,15
| 1 | ОТ(ЗТ) |  |  |  | 4: чел.-ч; 7: 0.368; 10: 284.48 | [17 empty] | ОТ(ЗТ)
| 2-100-06 | Рабочий 6 разряда |  |  |  | чел.-ч | 0.16 | 1.15 | 0.184 | 781.74 |  | 143.84 | [18 empty] | Рабочий 6 разряда
| 3-200-03 | Инженер III категории |  |  |  | чел.-ч | 0.16 | 1.15 | 0.184 | 764.37 |  | 140.64 | [18 empty] | Инженер III категории
|  | Итого прямые затраты |  |  |  | 10: 284.48 | [20 empty] | Итого прямые затраты
|  | ФОТ |  |  |  | 10: 284.48 | [21 empty] | ФОТ
| Пр/812-083.0-1 | НР Пусконаладочные работы: 'вхолостую' - 80%, 'под нагрузкой' - 20% |  |  |  | 4: %; 5: 74; 7: 74; 10: 210.52 | [21 empty] | НР Пусконаладочные работы: 'вхолостую' - 80%, 'под нагрузкой' - 20%
| Пр/774-083.0 | СП Пусконаладочные работы: 'вхолостую' - 80%, 'под нагрузкой' - 20% |  |  |  | 4: %; 5: 36; 7: 36; 10: 102.41 | [21 empty] | СП Пусконаладочные работы: 'вхолостую' - 80%, 'под нагрузкой' - 20%
|  | Всего по позиции |  |  |  | 8: 597.41; 10: 597.41 | [22 empty] | Всего по позиции
26 | ГЭСНп01-12-027-01 | Испытание кабеля силового длиной до 500 м напряжением: до 10 кВ |  |  |  | 4: испытание; 5: 1; 6: 1; 7: 1 | [14 empty] | Испытание кабеля силового длиной до 500 м напряжением: до 10 кВ
| 421/пр_2020_прил.10_т.1_п.5_гр.3 | Производство работ осуществляется в стесненных условиях населенных пунктов ОЗП=1,15; ЭМ=1,15 к расх.; ЗПМ=1,15; ТЗ=1,15; ТЗМ=1,15 | [26 empty] | Производство работ осуществляется в стесненных условиях населенных пунктов ОЗП=1,15; ЭМ=1,15 к расх.; ЗПМ=1,15; ТЗ=1,15; ТЗМ=1,15
| 1 | ОТ(ЗТ) |  |  |  | 4: чел.-ч; 7: 5.589; 10: 3865.1 | [17 empty] | ОТ(ЗТ)
| 2-100-04 | Рабочий 4 разряда |  |  |  | чел.-ч | 1.94 | 1.15 | 2.231 | 581.96 |  | 1298.35 | [18 empty] | Рабочий 4 разряда
| 3-200-03 | Инженер III категории |  |  |  | чел.-ч | 2.92 | 1.15 | 3.358 | 764.37 |  | 2566.75 | [18 empty] | Инженер III категории
|  | Итого прямые затраты |  |  |  | 10: 3865.1 | [20 empty] | Итого прямые затраты
|  | ФОТ |  |  |  | 10: 3865.1 | [21 empty] | ФОТ
| Пр/812-083.0-1 | НР Пусконаладочные работы: 'вхолостую' - 80%, 'под нагрузкой' - 20% |  |  |  | 4: %; 5: 74; 7: 74; 10: 2860.17 | [21 empty] | НР Пусконаладочные работы: 'вхолостую' - 80%, 'под нагрузкой' - 20%
| Пр/774-083.0 | СП Пусконаладочные работы: 'вхолостую' - 80%, 'под нагрузкой' - 20% |  |  |  | 4: %; 5: 36; 7: 36; 10: 1391.44 | [21 empty] | СП Пусконаладочные работы: 'вхолостую' - 80%, 'под нагрузкой' - 20%
|  | Всего по позиции |  |  |  | 8: 8116.71; 10: 8116.71 | [22 empty] | Всего по позиции
|  | Итоги по разделу 1 Монтаж КЛ 6кВ методом горизонтально-направленного бурения (ГНБ) : | [47 empty] | Итоги по разделу 1 Монтаж КЛ 6кВ методом горизонтально-направленного бурения (ГНБ) :
|  | Всего прямые затраты (справочно) |  |  |  | 10: 7522345.17 | [38 empty] | Всего прямые затраты (справочно)
|  | в том числе: | [48 empty] | в том числе:
|  | Оплата труда рабочих |  |  |  | 10: 575449.84 | [38 empty] | Оплата труда рабочих
|  | Эксплуатация машин |  |  |  | 10: 3417882.28 | [38 empty] | Эксплуатация машин
|  | Оплата труда машинистов (Отм) |  |  |  | 10: 554136.41 | [38 empty] | Оплата труда машинистов (Отм)
|  | Материалы |  |  |  | 10: 2974876.64 | [38 empty] | Материалы
|  | Строительные работы |  |  |  | 10: 7062143.11 | [38 empty] | Строительные работы
|  | в том числе: | [48 empty] | в том числе:
|  | оплата труда |  |  |  | 10: 290367.38 | [38 empty] | оплата труда
|  | эксплуатация машин и механизмов |  |  |  | 10: 3327519.44 | [38 empty] | эксплуатация машин и механизмов
|  | оплата труда машинистов (Отм) |  |  |  | 10: 522168.21 | [38 empty] | оплата труда машинистов (Отм)
|  | материалы |  |  |  | 10: 1694984.97 | [38 empty] | материалы
|  | накладные расходы |  |  |  | 10: 860921.63 | [38 empty] | накладные расходы
|  | сметная прибыль |  |  |  | 10: 366181.48 | [38 empty] | сметная прибыль
|  | Монтажные работы |  |  |  | 10: 2140472.76 | [38 empty] | Монтажные работы
|  | в том числе: | [48 empty] | в том числе:
|  | оплата труда |  |  |  | 10: 278603.67 | [38 empty] | оплата труда
|  | эксплуатация машин и механизмов |  |  |  | 10: 90362.84 | [38 empty] | эксплуатация машин и механизмов
|  | оплата труда машинистов (Отм) |  |  |  | 10: 31968.2 | [38 empty] | оплата труда машинистов (Отм)
|  | материалы |  |  |  | 10: 1279891.67 | [38 empty] | материалы
|  | накладные расходы |  |  |  | 10: 301254.72 | [38 empty] | накладные расходы
|  | сметная прибыль |  |  |  | 10: 158391.66 | [38 empty] | сметная прибыль
|  | Прочие затраты |  |  |  | 10: 13605.46 | [38 empty] | Прочие затраты
|  | Пусконаладочные работы |  |  |  | 10: 13605.46 | [38 empty] | Пусконаладочные работы
|  | в том числе: | [48 empty] | в том числе:
|  | оплата труда |  |  |  | 10: 6478.79 | [38 empty] | оплата труда
|  | накладные расходы |  |  |  | 10: 4794.31 | [38 empty] | накладные расходы
|  | сметная прибыль |  |  |  | 10: 2332.36 | [38 empty] | сметная прибыль
|  | Всего ФОТ (справочно) |  |  |  | 10: 1129586.25 | [38 empty] | Всего ФОТ (справочно)
|  | Всего накладные расходы (справочно) |  |  |  | 10: 1166970.66 | [38 empty] | Всего накладные расходы (справочно)
|  | Всего сметная прибыль (справочно) |  |  |  | 10: 526905.5 | [38 empty] | Всего сметная прибыль (справочно)
|  | Всего по разделу 1 Монтаж КЛ 6кВ методом горизонтально-направленного бурения (ГНБ) |  |  |  | 10: 9216221.33 | [39 empty] | Всего по разделу 1 Монтаж КЛ 6кВ методом горизонтально-направленного бурения (ГНБ)
|  | справочно: | [48 empty] | справочно:
|  | Затраты труда рабочих |  |  |  | 7: 941,376384 | [40 empty] | Затраты труда рабочих
|  | Затраты труда машинистов |  |  |  | 7: 753,453044 | [40 empty] | Затраты труда машинистов
|  | ПНР "вхолостую" |  |  |  | 10: 10884.37 | [41 empty] | ПНР "вхолостую"
|  | в том числе: | [48 empty] | в том числе:
| 421/пр_2020_прил.8_п.1_гр.6 | Электротехнические устройства |  |  |  | 4: %; 7: 80; 10: 10884.37 | [42 empty] | Электротехнические устройства
|  | ПНР "под нагрузкой" |  |  |  | 10: 2721.09 | [41 empty] | ПНР "под нагрузкой"
|  | в том числе: | [48 empty] | в том числе:
| 421/пр_2020_прил.8_п.1_гр.7 | Электротехнические устройства |  |  |  | 4: %; 7: 20; 10: 2721.09 | [42 empty] | Электротехнические устройства
|  | Итоги по смете: | [53 empty] | Итоги по смете:
|  | Всего прямые затраты (справочно) |  |  |  | 10: 7522345.17 | [44 empty] | Всего прямые затраты (справочно)
|  | в том числе: | [54 empty] | в том числе:
|  | Оплата труда рабочих |  |  |  | 10: 575449.84 | [44 empty] | Оплата труда рабочих
|  | Эксплуатация машин |  |  |  | 10: 3417882.28 | [44 empty] | Эксплуатация машин
|  | Оплата труда машинистов (Отм) |  |  |  | 10: 554136.41 | [44 empty] | Оплата труда машинистов (Отм)
|  | Материалы |  |  |  | 10: 2974876.64 | [44 empty] | Материалы
|  | Строительные работы |  |  |  | 10: 7062143.11 | [44 empty] | Строительные работы
|  | в том числе: | [54 empty] | в том числе:
|  | оплата труда |  |  |  | 10: 290367.38 | [44 empty] | оплата труда
|  | эксплуатация машин и механизмов |  |  |  | 10: 3327519.44 | [44 empty] | эксплуатация машин и механизмов
|  | оплата труда машинистов (Отм) |  |  |  | 10: 522168.21 | [44 empty] | оплата труда машинистов (Отм)
|  | материалы |  |  |  | 10: 1694984.97 | [44 empty] | материалы
|  | накладные расходы |  |  |  | 10: 860921.63 | [44 empty] | накладные расходы
|  | сметная прибыль |  |  |  | 10: 366181.48 | [44 empty] | сметная прибыль
|  | Монтажные работы |  |  |  | 10: 2140472.76 | [44 empty] | Монтажные работы
|  | в том числе: | [54 empty] | в том числе:
|  | оплата труда |  |  |  | 10: 278603.67 | [44 empty] | оплата труда
|  | эксплуатация машин и механизмов |  |  |  | 10: 90362.84 | [44 empty] | эксплуатация машин и механизмов
|  | оплата труда машинистов (Отм) |  |  |  | 10: 31968.2 | [44 empty] | оплата труда машинистов (Отм)
|  | материалы |  |  |  | 10: 1279891.67 | [44 empty] | материалы
|  | накладные расходы |  |  |  | 10: 301254.72 | [44 empty] | накладные расходы
|  | сметная прибыль |  |  |  | 10: 158391.66 | [44 empty] | сметная прибыль
|  | Прочие затраты |  |  |  | 10: 13605.46 | [44 empty] | Прочие затраты
|  | Пусконаладочные работы |  |  |  | 10: 13605.46 | [44 empty] | Пусконаладочные работы
|  | в том числе: | [54 empty] | в том числе:
|  | оплата труда |  |  |  | 10: 6478.79 | [44 empty] | оплата труда
|  | накладные расходы |  |  |  | 10: 4794.31 | [44 empty] | накладные расходы
|  | сметная прибыль |  |  |  | 10: 2332.36 | [44 empty] | сметная прибыль
|  | Всего |  |  |  | 10: 9216221.33 | [45 empty] | Всего
|  | Всего ФОТ (справочно) |  |  |  | 10: 1129586.25 | [44 empty] | Всего ФОТ (справочно)
|  | Всего накладные расходы (справочно) |  |  |  | 10: 1166970.66 | [44 empty] | Всего накладные расходы (справочно)
|  | Всего сметная прибыль (справочно) |  |  |  | 10: 526905.5 | [44 empty] | Всего сметная прибыль (справочно)
|  | Непредвиденные затраты 2% |  |  |  | 10: 184324.43 | [44 empty] | Непредвиденные затраты 2%
|  | Всего с непредвиденными |  |  |  | 10: 9400545.76 | [45 empty] | Всего с непредвиденными
|  | НДС 22% |  |  |  | 10: 2068120.07 | [44 empty] | НДС 22%
|  | ВСЕГО по смете |  |  |  | 10: 11468665.83 | [45 empty] | ВСЕГО по смете
|  | справочно: | [54 empty] | справочно:
|  | Затраты труда рабочих |  |  |  | 7: 941,376384 | [46 empty] | Затраты труда рабочих
|  | Затраты труда машинистов |  |  |  | 7: 753,453044 | [46 empty] | Затраты труда машинистов
|  | ПНР "вхолостую" |  |  |  | 10: 10884.37 | [47 empty] | ПНР "вхолостую"
|  | в том числе: | [54 empty] | в том числе:
| 421/пр_2020_прил.8_п.1_гр.6 | Электротехнические устройства |  |  |  | 4: %; 7: 80; 10: 10884.37 | [48 empty] | Электротехнические устройства
|  | ПНР "под нагрузкой" |  |  |  | 10: 2721.09 | [47 empty] | ПНР "под нагрузкой"
|  | в том числе: | [54 empty] | в том числе:
| 421/пр_2020_прил.8_п.1_гр.7 | Электротехнические устройства |  |  |  | 4: %; 7: 20; 10: 2721.09 | [48 empty] | Электротехнические устройства
Составил:
[должность, подпись (инициалы, фамилия)]
Проверил:
[должность, подпись (инициалы, фамилия)]