## Строительство КТП 630 кВА с
Приложение № 4
Утверждено приказом Минстроя РФ № 421/пр от 4 августа 2020 г. в редакции приказа № 557/пр от 7 июля 2022 г.
СОГЛАСОВАНО: | [8 empty] | УТВЕРЖДАЮ:
[8 empty] | Генеральный директор Управляющей организации С.Ю. Ковалевский | [6 empty] | Генеральный директор Управляющей организации С.Ю. Ковалевский
"____" ________________ 2026 года | [11 empty] | "____" ________________ 2026 года
Наименование программного продукта |  |  |  |  | ГРАНД-Смета, версия 2025.3 | [10 empty] | ГРАНД-Смета, версия 2025.3
Наименование редакции сметных нормативов |  |  |  |  | Приказ Минстроя России от 30.12.2021 № 1046/пр; Приказ Минстроя России от 04.08.2020 № 421/пр; Приказ Минстроя России от 21.12.2020 № 812/пр; Приказ Минстроя России от 11.12.2020 № 774/пр; Приказ Минстроя России от 02.08.2023 № 551/пр; Приказ Минстроя России от 14.11.2023 № 817/пр; Приказ Минстроя России от 16.02.2024 № 102/пр; Приказ Минстроя России от 13.05.2024 №323/пр; Приказ Минстроя России от 09.08.2024 №524/пр; Приказ Минстроя России от 07.11.2024 №747/пр; Приказ Минстроя России от 23.01.2025 №30/пр; Приказ Минстроя России от 07.02.2025 №69/пр; Приказ Минстроя России от 19.05.2025 №299/пр; Приказ Минстроя России от 14.08.2025 №490/пр; Приказ Минстроя России от 12.11.2025 №696/пр | [11 empty] | Приказ Минстроя России от 30.12.2021 № 1046/пр; Приказ Минстроя России от 04.08.2020 № 421/пр; Приказ Минстроя России от 21.12.2020 № 812/пр; Приказ Минстроя России от 11.12.2020 № 774/пр; Приказ Минстроя России от 02.08.2023 № 551/пр; Приказ Минстроя России от 14.11.2023 № 817/пр; Приказ Минстроя России от 16.02.2024 № 102/пр; Приказ Минстроя России от 13.05.2024 №323/пр; Приказ Минстроя России от 09.08.2024 №524/пр; Приказ Минстроя России от 07.11.2024 №747/пр; Приказ Минстроя России от 23.01.2025 №30/пр; Приказ Минстроя России от 07.02.2025 №69/пр; Приказ Минстроя России от 19.05.2025 №299/пр; Приказ Минстроя России от 14.08.2025 №490/пр; Приказ Минстроя России от 12.11.2025 №696/пр
Реквизиты приказа Минстроя России об утверждении дополнений и изменений к сметным нормативам |  |  |  |  | Приказ Минстроя России от 18 мая 2022 г. № 378/пр, Приказ Минстроя России от 26 августа 2022 г. № 703/пр, Приказ Минстроя России от 26 октября 2022 г. № 905/пр, Приказ Минстроя России от 27 декабря 2022 г. № 1133/пр, Приказ Минстроя России от 10 февраля 2023 г. № 84/пр, Приказ Минстроя России от 11.05.2023 №335/пр; Приказ Минстроя России от 07.07.2022 № 557/пр; Приказ Минстроя России от 02.09.2021 № 636/пр, Приказ Минстроя России от 26.07.2022 № 611/пр; Приказ Минстроя России от 22.04.2022 № 317/пр; Приказ Минстроя России от 02.08.2023 № 551/пр; Приказ Минстроя России от 14.11.2023 № 817/пр; Приказ Минстроя России от 30.01.2024 № 55/пр; Приказ Минстроя России от 16.02.2024 № 102/пр; Приказ Минстроя России от 13.05.2024 №323/пр; Приказ Минстроя России от 09.08.2024 №524/пр; Приказ Минстроя России от 07.11.2024 №747/пр; Приказ Минстроя России от 23.01.2025 №30/пр; Приказ Минстроя России от 07.02.2025 №69/пр; Приказ Минстроя России от 19.05.2025 №299/пр; Приказ Минстроя России от 14.08.2025 №490/пр; Приказ Минстроя России от 12.11.2025 №696/пр | [7 empty] | Реквизиты приказа Минстроя России об утверждении дополнений и изменений к сметным нормативам | Приказ Минстроя России от 18 мая 2022 г. № 378/пр, Приказ Минстроя России от 26 августа 2022 г. № 703/пр, Приказ Минстроя России от 26 октября 2022 г. № 905/пр, Приказ Минстроя России от 27 декабря 2022 г. № 1133/пр, Приказ Минстроя России от 10 февраля 2023 г. № 84/пр, Приказ Минстроя России от 11.05.2023 №335/пр; Приказ Минстроя России от 07.07.2022 № 557/пр; Приказ Минстроя России от 02.09.2021 № 636/пр, Приказ Минстроя России от 26.07.2022 № 611/пр; Приказ Минстроя России от 22.04.2022 № 317/пр; Приказ Минстроя России от 02.08.2023 № 551/пр; Приказ Минстроя России от 14.11.2023 № 817/пр; Приказ Минстроя России от 30.01.2024 № 55/пр; Приказ Минстроя России от 16.02.2024 № 102/пр; Приказ Минстроя России от 13.05.2024 №323/пр; Приказ Минстроя России от 09.08.2024 №524/пр; Приказ Минстроя России от 07.11.2024 №747/пр; Приказ Минстроя России от 23.01.2025 №30/пр; Приказ Минстроя России от 07.02.2025 №69/пр; Приказ Минстроя России от 19.05.2025 №299/пр; Приказ Минстроя России от 14.08.2025 №490/пр; Приказ Минстроя России от 12.11.2025 №696/пр |  |  |  | Реквизиты приказа Минстроя России об утверждении дополнений и изменений к сметным нормативам | Приказ Минстроя России от 18 мая 2022 г. № 378/пр, Приказ Минстроя России от 26 августа 2022 г. № 703/пр, Приказ Минстроя России от 26 октября 2022 г. № 905/пр, Приказ Минстроя России от 27 декабря 2022 г. № 1133/пр, Приказ Минстроя России от 10 февраля 2023 г. № 84/пр, Приказ Минстроя России от 11.05.2023 №335/пр; Приказ Минстроя России от 07.07.2022 № 557/пр; Приказ Минстроя России от 02.09.2021 № 636/пр, Приказ Минстроя России от 26.07.2022 № 611/пр; Приказ Минстроя России от 22.04.2022 № 317/пр; Приказ Минстроя России от 02.08.2023 № 551/пр; Приказ Минстроя России от 14.11.2023 № 817/пр; Приказ Минстроя России от 30.01.2024 № 55/пр; Приказ Минстроя России от 16.02.2024 № 102/пр; Приказ Минстроя России от 13.05.2024 №323/пр; Приказ Минстроя России от 09.08.2024 №524/пр; Приказ Минстроя России от 07.11.2024 №747/пр; Приказ Минстроя России от 23.01.2025 №30/пр; Приказ Минстроя России от 07.02.2025 №69/пр; Приказ Минстроя России от 19.05.2025 №299/пр; Приказ Минстроя России от 14.08.2025 №490/пр; Приказ Минстроя России от 12.11.2025 №696/пр
Реквизиты нормативного правового акта об утверждении оплаты труда, утверждаемый в соответствии с пунктом 22(1) Правилами мониторинга цен, утвержденными постановлением Правительства Российской Федерации от 23 декабря 2016 г. № 1452 |  |  |  |  | Приказ министерства строительства Приморского края от 07.03.2025 № 85-пр | [7 empty] | Реквизиты нормативного правового акта об утверждении оплаты труда, утверждаемый в соответствии с пунктом 22(1) Правилами мониторинга цен, утвержденными постановлением Правительства Российской Федерации от 23 декабря 2016 г. № 1452 | Приказ министерства строительства Приморского края от 07.03.2025 № 85-пр | [5 empty] | Реквизиты нормативного правового акта об утверждении оплаты труда, утверждаемый в соответствии с пунктом 22(1) Правилами мониторинга цен, утвержденными постановлением Правительства Российской Федерации от 23 декабря 2016 г. № 1452 | Приказ министерства строительства Приморского края от 07.03.2025 № 85-пр
Строительство КТП-6/0,4кВ с трансформатором 630 кВА СНТ Сопка в районе уч.159 г.Артём | [21 empty] | Строительство КТП 630кВА снт «Сопка» в районе уч.159
(наименование стройки)
(наименование объекта капитального строительства)
ЛОКАЛЬНЫЙ СМЕТНЫЙ РАСЧЕТ (СМЕТА) №
Строительство КТП-6/0,4кВ с трансформатором 630 кВА СНТ Сопка в районе уч.159 г.Артём | [22 empty] | 63. Строительство КТП 630 кВА снт Сопка в районе уч.159
(наименование работ и затрат)
Составлен | ресурсным | методом
Основание
(проектная и (или) иная техническая документация)
Составлен(а) в текущем уровне цен |  | 01.10.2025 | [21 empty] | 01.10.2025
Наименование субъекта Российской Федерации |  |  |  | 25. Приморский край | [20 empty] | 25. Приморский край
Наименование зоны субъекта Российской Федерации |  |  |  | Приморский край | [21 empty] | Приморский край
Сметная стоимость |  |  | 2846.1 | тыс.руб.
в том числе:
| строительных работ |  | 194.96 | тыс.руб. |  | Средства на оплату труда рабочих |  |  |  |  | 172.41 | тыс.руб.
| монтажных работ |  | 512.58 | тыс.руб. |  | Средства на оплату труда машинистов |  |  |  |  | 39.5 | тыс.руб.
| оборудования |  | 1527.5 | тыс.руб. |  | Нормативные затраты труда рабочих |  |  |  |  | 290.25 | чел.час.
| прочих затрат |  | 52.08 | тыс.руб. |  | Нормативные затраты труда машинистов |  |  |  |  | 54.89 | чел.час.
№ п/п | Обоснование | Наименование работ и затрат |  |  |  | Единица измерения | Количество |  |  | Сметная стоимость в текущем уровне цен, руб.
[7 empty] | на единицу | коэффициенты | всего с учетом коэффициентов | на единицу | коэффициенты | всего
1 | 2 | 3 |  |  |  | 4 | 5 | 6 | 7 | 8 | 9 | 10
Раздел 1. Монтажные работы | [26 empty] | Раздел 1. Монтажные работы
Пролет ВЛЗ-6кВ, подключение КТП | [27 empty] | Пролет ВЛЗ-6кВ, подключение КТП
1 | ГЭСН33-04-016-02 | Развозка конструкций и материалов опор ВЛ 0,38-10 кВ по трассе: одностоечных железобетонных опор |  |  |  | 4: шт; 5: 2; 6: 1; 7: 2 | [16 empty] | Развозка конструкций и материалов опор ВЛ 0,38-10 кВ по трассе: одностоечных железобетонных опор
| 421/пр_2020_прил.10_т.1_п.5_гр.3 | Производство работ осуществляется в стесненных условиях населенных пунктов ОЗП=1,15; ЭМ=1,15 к расх.; ЗПМ=1,15; ТЗ=1,15; ТЗМ=1,15 | [27 empty] | Производство работ осуществляется в стесненных условиях населенных пунктов ОЗП=1,15; ЭМ=1,15 к расх.; ЗПМ=1,15; ТЗ=1,15; ТЗМ=1,15
| Прил.33.4 п.3.10 | В распутицу (независимо от времени года), на участках, залитых водой ОЗП=1,25; ЭМ=1,25 к расх.; ЗПМ=1,25; ТЗ=1,25; ТЗМ=1,25 | [27 empty] | В распутицу (независимо от времени года), на участках, залитых водой ОЗП=1,25; ЭМ=1,25 к расх.; ЗПМ=1,25; ТЗ=1,25; ТЗМ=1,25
| 1 | ОТ(ЗТ) |  |  |  | 4: чел.-ч; 7: 1.265; 10: 626.3 | [18 empty] | ОТ(ЗТ)
| 1-100-25 | Средний разряд работы 2,5 |  |  |  | чел.-ч | 0.44 | 1.4375 | 1.265 | 495.1 |  | 626.3 | [19 empty] | Средний разряд работы 2,5
| 2 | ЭМ |  |  |  | 10: 1853 | [18 empty] | ЭМ
|  | ОТм(ЗТм) |  |  |  | 4: чел.-ч; 7: 1.38; 10: 940.95 | [18 empty] | ОТм(ЗТм)
| 91.05.05-015 | Краны на автомобильном ходу, грузоподъемность 16 т |  |  |  | маш.-ч | 0.24 | 1.4375 | 0.69 | 1874.48 |  | 1293.39 | [19 empty] | Краны на автомобильном ходу, грузоподъемность 16 т
| 4-100-060 | ОТм(Зтм) Средний разряд машинистов 6 |  |  |  | чел.-ч | 0.24 | 1.4375 | 0.69 | 781.74 |  | 539.4 | [20 empty] | ОТм(Зтм) Средний разряд машинистов 6
| 91.15.01-001 | Прицепы тракторные, грузоподъемность до 2 т |  |  |  | маш.-ч | 0.24 | 1.4375 | 0.69 | 15.7 |  | 10.83 | [19 empty] | Прицепы тракторные, грузоподъемность до 2 т
| 91.15.03-014 | Тракторы на пневмоколесном ходу, мощность 59 кВт (80 л.с.) |  |  |  | маш.-ч | 0.24 | 1.4375 | 0.69 | 795.34 |  | 548.78 | [19 empty] | Тракторы на пневмоколесном ходу, мощность 59 кВт (80 л.с.)
| 4-100-040 | ОТм(Зтм) Средний разряд машинистов 4 |  |  |  | чел.-ч | 0.24 | 1.4375 | 0.69 | 581.96 |  | 401.55 | [20 empty] | ОТм(Зтм) Средний разряд машинистов 4
|  | Итого прямые затраты |  |  |  | 10: 3420.25 | [21 empty] | Итого прямые затраты
|  | ФОТ |  |  |  | 10: 1567.25 | [22 empty] | ФОТ
| Пр/812-027.0-1 | НР Линии электропередачи |  |  |  | 4: %; 5: 103; 7: 103; 10: 1614.27 | [22 empty] | НР Линии электропередачи
| Пр/774-027.0 | СП Линии электропередачи |  |  |  | 4: %; 5: 60; 7: 60; 10: 940.35 | [22 empty] | СП Линии электропередачи
|  | Всего по позиции |  |  |  | 8: 2987.44; 10: 5974.87 | [23 empty] | Всего по позиции
2 | ГЭСН33-04-016-06 | Развозка конструкций и материалов опор ВЛ 0,38-10 кВ по трассе: материалов оснастки сложных опор | [26 empty] | Развозка конструкций и материалов опор ВЛ 0,38-10 кВ по трассе: материалов оснастки сложных опор | bar: 4 to 7
| 421/пр_2020_прил.10_т.1_п.5_гр.3 | Производство работ осуществляется в стесненных условиях населенных пунктов ОЗП=1,15; ЭМ=1,15 к расх.; ЗПМ=1,15; ТЗ=1,15; ТЗМ=1,15 | [27 empty] | Производство работ осуществляется в стесненных условиях населенных пунктов ОЗП=1,15; ЭМ=1,15 к расх.; ЗПМ=1,15; ТЗ=1,15; ТЗМ=1,15
| 1 | ОТ(ЗТ) |  |  |  | 4: чел.-ч; 7: 0.345; 10: 170.81 | [18 empty] | ОТ(ЗТ)
| 1-100-25 | Средний разряд работы 2,5 |  |  |  | чел.-ч | 0.3 | 1.15 | 0.345 | 495.1 |  | 170.81 | [19 empty] | Средний разряд работы 2,5
| 2 | ЭМ |  |  |  | 10: 149.23 | [18 empty] | ЭМ
|  | ОТм(ЗТм) |  |  |  | 4: чел.-ч; 7: 0.184; 10: 107.08 | [18 empty] | ОТм(ЗТм)
| 91.15.01-001 | Прицепы тракторные, грузоподъемность до 2 т |  |  |  | маш.-ч | 0.16 | 1.15 | 0.184 | 15.7 |  | 2.89 | [19 empty] | Прицепы тракторные, грузоподъемность до 2 т
| 91.15.03-014 | Тракторы на пневмоколесном ходу, мощность 59 кВт (80 л.с.) |  |  |  | маш.-ч | 0.16 | 1.15 | 0.184 | 795.34 |  | 146.34 | [19 empty] | Тракторы на пневмоколесном ходу, мощность 59 кВт (80 л.с.)
| 4-100-040 | ОТм(Зтм) Средний разряд машинистов 4 |  |  |  | чел.-ч | 0.16 | 1.15 | 0.184 | 581.96 |  | 107.08 | [20 empty] | ОТм(Зтм) Средний разряд машинистов 4
|  | Итого прямые затраты |  |  |  | 10: 427.12 | [21 empty] | Итого прямые затраты
|  | ФОТ |  |  |  | 10: 277.89 | [22 empty] | ФОТ
| Пр/812-027.0-1 | НР Линии электропередачи |  |  |  | 4: %; 5: 103; 7: 103; 10: 286.23 | [22 empty] | НР Линии электропередачи
| Пр/774-027.0 | СП Линии электропередачи |  |  |  | 4: %; 5: 60; 7: 60; 10: 166.73 | [22 empty] | СП Линии электропередачи
|  | Всего по позиции |  |  |  | 8: 880.08; 10: 880.08 | [23 empty] | Всего по позиции
3 | ГЭСН33-04-003-02 | Установка железобетонных опор ВЛ 0,38; 6-10 кВ с траверсами без приставок: одностоечных с одним подкосом | [26 empty] | Установка железобетонных опор ВЛ 0,38; 6-10 кВ с траверсами без приставок: одностоечных с одним подкосом | bar: 4 to 7
| 421/пр_2020_прил.10_т.1_п.5_гр.3 | Производство работ осуществляется в стесненных условиях населенных пунктов ОЗП=1,15; ЭМ=1,15 к расх.; ЗПМ=1,15; ТЗ=1,15; ТЗМ=1,15 | [27 empty] | Производство работ осуществляется в стесненных условиях населенных пунктов ОЗП=1,15; ЭМ=1,15 к расх.; ЗПМ=1,15; ТЗ=1,15; ТЗМ=1,15
| Прил.33.4 п.3.6 | При бурении котлованов для опор ВЛ 0,38-10 кВ на глубину более 2х м к затратам на бурение (с последующим уточнением норм) ОЗП=1,25; ЭМ=1,25 к расх.; ЗПМ=1,25; ТЗ=1,25; ТЗМ=1,25 | [27 empty] | При бурении котлованов для опор ВЛ 0,38-10 кВ на глубину более 2х м к затратам на бурение (с последующим уточнением норм) ОЗП=1,25; ЭМ=1,25 к расх.; ЗПМ=1,25; ТЗ=1,25; ТЗМ=1,25
| 1 | ОТ(ЗТ) |  |  |  | 4: чел.-ч; 7: 8.5962; 10: 4610.68 | [18 empty] | ОТ(ЗТ)
| 1-100-33 | Средний разряд работы 3,3 |  |  |  | чел.-ч | 5.98 | 1.4375 | 8.5962 | 536.36 |  | 4610.68 | [19 empty] | Средний разряд работы 3,3
| 2 | ЭМ |  |  |  | 10: 7888.35 | [18 empty] | ЭМ
|  | ОТм(ЗТм) |  |  |  | 4: чел.-ч; 7: 2.875; 10: 1872.92 | [18 empty] | ОТм(ЗТм)
| 91.04.01-031 | Машины бурильно-крановые на автомобильном ходу, диаметр бурения до 800 мм, глубина бурения до 5 м |  |  |  | маш.-ч | 1.6 | 1.4375 | 2.3 | 3237.59 |  | 7446.46 | [19 empty] | Машины бурильно-крановые на автомобильном ходу, диаметр бурения до 800 мм, глубина бурения до 5 м
| 4-100-050 | ОТм(Зтм) Средний разряд машинистов 5 |  |  |  | чел.-ч | 1.6 | 1.4375 | 2.3 | 668.82 |  | 1538.29 | [20 empty] | ОТм(Зтм) Средний разряд машинистов 5
| 91.14.02-001 | Автомобили бортовые, грузоподъемность до 5 т |  |  |  | маш.-ч | 0.4 | 1.4375 | 0.575 | 768.51 |  | 441.89 | [19 empty] | Автомобили бортовые, грузоподъемность до 5 т
| 4-100-040 | ОТм(Зтм) Средний разряд машинистов 4 |  |  |  | чел.-ч | 0.4 | 1.4375 | 0.575 | 581.96 |  | 334.63 | [20 empty] | ОТм(Зтм) Средний разряд машинистов 4
| 4 | М |  |  |  | 10: 222.26 | [18 empty] | М
| 01.3.01.06-0038 | Смазка защитная электросетевая |  |  |  | кг | 0.1 |  | 0.1 | 393.18 |  | 39.32 | [19 empty] | Смазка защитная электросетевая
| 01.3.01.06-0051 | Смазка солидол жировой Ж |  |  |  | кг | 0.03 |  | 0.03 | 96.57 |  | 2.9 | [19 empty] | Смазка солидол жировой Ж
| 01.7.20.08-0051 | Ветошь хлопчатобумажная цветная |  |  |  | кг | 0.02 |  | 0.02 | 109.94 |  | 2.2 | [19 empty] | Ветошь хлопчатобумажная цветная
| 14.4.02.04-0182 | Краска масляная МА-15, цветная |  |  |  | т | 0.0004 |  | 0.0004 | 130729.83 |  | 52.29 | [19 empty] | Краска масляная МА-15, цветная
| 14.4.03.03-0102 | Лак битумный БТ-577 |  |  |  | т | 0.0001 |  | 0.0001 | 128833.78 |  | 12.88 | [19 empty] | Лак битумный БТ-577
| 20.2.02.04-0006 | Колпачки полиэтиленовые К-6 |  |  |  | 100 шт | 0.06 |  | 0.06 | 1877.75 |  | 112.67 | [19 empty] | Колпачки полиэтиленовые К-6
П,Н | 01.7.15.03-0042 | Болты с гайками и шайбами строительные |  |  |  | 4: кг; 5: 0; 7: 0 | [24 empty] | Болты с гайками и шайбами строительные
П,Н | 05.1.02.07 | Стойка железобетонная вибрированная для опор |  |  |  | 4: шт; 5: 0; 7: 0 | [24 empty] | Стойка железобетонная вибрированная для опор
П,Н | 07.2.02.05 | Траверсы стальные |  |  |  | 4: т; 5: 0; 7: 0 | [24 empty] | Траверсы стальные
П,Н | 07.2.07.13 | Хомуты стальные |  |  |  | 4: кг; 5: 0; 7: 0 | [24 empty] | Хомуты стальные
П,Н | 08.3.04.02 | Сталь стержневая диаметром до 10 мм |  |  |  | 4: т; 5: 0; 7: 0 | [24 empty] | Сталь стержневая диаметром до 10 мм
П,Н | 22.2.02.07 | Детали крепления |  |  |  | 4: кг; 5: 0; 7: 0 | [24 empty] | Детали крепления
П,Н | 22.2.02.21 | Штыри |  |  |  | 4: шт; 5: 0; 7: 0 | [24 empty] | Штыри
П,Н | 22.2.02.23 | Металлические плакаты |  |  |  | 4: шт; 5: 0; 7: 0 | [24 empty] | Металлические плакаты
|  | Итого прямые затраты |  |  |  | 10: 14594.21 | [21 empty] | Итого прямые затраты
|  | ФОТ |  |  |  | 10: 6483.6 | [22 empty] | ФОТ
| Пр/812-027.0-1 | НР Линии электропередачи |  |  |  | 4: %; 5: 103; 7: 103; 10: 6678.11 | [22 empty] | НР Линии электропередачи
| Пр/774-027.0 | СП Линии электропередачи |  |  |  | 4: %; 5: 60; 7: 60; 10: 3890.16 | [22 empty] | СП Линии электропередачи
|  | Всего по позиции |  |  |  | 8: 25162.48; 10: 25162.48 | [23 empty] | Всего по позиции
4 | ФСБЦ-05.1.02.07-0063 | Стойки опор железобетонные, объем до 1,5 м3, бетон В25, расход арматуры от 100 до 150 кг/м3 |  |  |  | м3 | 0.0368 | 1 | 0.0368 | 30771.13 |  | 1132.38 | [16 empty] | Стойки опор железобетонные, объем до 1,5 м3, бетон В25, расход арматуры от 100 до 150 кг/м3
|  | Объем=0,46*0,04*2 | [35 empty] | Объем=0,46*0,04*2
|  | Всего по позиции |  |  |  | 10: 1132.38 | [23 empty] | Всего по позиции
5 | ТЦ | Сопряжение |  |  |  | шт | 0.04 | 1 | 0.04 | 1750 |  | 70 | [16 empty] | Сопряжение
|  | Цена=2100/1,2 | [36 empty] | Цена=2100/1,2
|  | Всего по позиции |  |  |  | 10: 70 | [23 empty] | Всего по позиции
6 | ТЦ | Гайка М16 |  |  |  | шт | 0.16 | 1 | 0.16 | 17.5 |  | 2.8 | [16 empty] | Гайка М16
|  | Объем=0,04*4 | [35 empty] | Объем=0,04*4
|  | Цена=21/1,2 | [36 empty] | Цена=21/1,2
|  | Всего по позиции |  |  |  | 10: 2.8 | [23 empty] | Всего по позиции
7 | ТЦ | Зажим анкерный РА-2200 |  |  |  | шт | 0.04 | 1 | 0.04 | 466.67 |  | 18.67 | [16 empty] | Зажим анкерный РА-2200
|  | Цена=560/1,2 | [36 empty] | Цена=560/1,2
|  | Всего по позиции |  |  |  | 10: 18.67 | [23 empty] | Всего по позиции
СИП кабель | [27 empty] | СИП кабель
8 | ГЭСН33-04-020-01 | Подвеска провода СИП-3 на опорах, (3 провода) при 21 опоре на км линии: с использованием автогидроподъемника |  |  |  | 4: км; 5: 0.04; 6: 1; 7: 0.04 | [16 empty] | Подвеска провода СИП-3 на опорах, (3 провода) при 21 опоре на км линии: с использованием автогидроподъемника
|  | Объем=40/1000 | [35 empty] | Объем=40/1000
| 421/пр_2020_прил.10_т.1_п.5_гр.3 | Производство работ осуществляется в стесненных условиях населенных пунктов ОЗП=1,15; ЭМ=1,15 к расх.; ЗПМ=1,15; ТЗ=1,15; ТЗМ=1,15 | [27 empty] | Производство работ осуществляется в стесненных условиях населенных пунктов ОЗП=1,15; ЭМ=1,15 к расх.; ЗПМ=1,15; ТЗ=1,15; ТЗМ=1,15
| 1 | ОТ(ЗТ) |  |  |  | 4: чел.-ч; 7: 3.6009; 10: 2051.37 | [18 empty] | ОТ(ЗТ)
| 2-100-02 | Рабочий 2 разряда |  |  |  | чел.-ч | 0.91 | 1.15 | 0.04186 | 473.39 |  | 19.82 | [19 empty] | Рабочий 2 разряда
| 2-100-03 | Рабочий 3 разряда |  |  |  | чел.-ч | 38.89 | 1.15 | 1.7889 | 516.82 |  | 924.56 | [19 empty] | Рабочий 3 разряда
| 2-100-04 | Рабочий 4 разряда |  |  |  | чел.-ч | 19.24 | 1.15 | 0.88504 | 581.96 |  | 515.06 | [19 empty] | Рабочий 4 разряда
| 2-100-05 | Рабочий 5 разряда |  |  |  | чел.-ч | 19.24 | 1.15 | 0.88504 | 668.82 |  | 591.93 | [19 empty] | Рабочий 5 разряда
| 2 | ЭМ |  |  |  | 10: 578.02 | [18 empty] | ЭМ
|  | ОТм(ЗТм) |  |  |  | 4: чел.-ч; 7: 1.023; 10: 601.25 | [18 empty] | ОТм(ЗТм)
| 91.05.05-015 | Краны на автомобильном ходу, грузоподъемность 16 т |  |  |  | маш.-ч | 0.64 | 1.15 | 0.02944 | 1874.48 |  | 55.18 | [19 empty] | Краны на автомобильном ходу, грузоподъемность 16 т
| 4-100-060 | ОТм(Зтм) Средний разряд машинистов 6 |  |  |  | чел.-ч | 0.64 | 1.15 | 0.02944 | 781.74 |  | 23.01 | [20 empty] | ОТм(Зтм) Средний разряд машинистов 6
| 91.06.03-055 | Лебедки электрические тяговым усилием 19,62 кН (2 т) |  |  |  | маш.-ч | 2.4 | 1.15 | 0.1104 | 17.52 |  | 1.93 | [19 empty] | Лебедки электрические тяговым усилием 19,62 кН (2 т)
| 91.06.06-011 | Автогидроподъемники, высота подъема 12 м |  |  |  | маш.-ч | 18.68 | 1.15 | 0.85928 | 554.77 |  | 476.7 | [19 empty] | Автогидроподъемники, высота подъема 12 м
| 4-100-040 | ОТм(Зтм) Средний разряд машинистов 4 |  |  |  | чел.-ч | 18.68 | 1.15 | 0.85928 | 581.96 |  | 500.07 | [20 empty] | ОТм(Зтм) Средний разряд машинистов 4
| 91.14.02-001 | Автомобили бортовые, грузоподъемность до 5 т |  |  |  | маш.-ч | 0.52 | 1.15 | 0.02392 | 768.51 |  | 18.38 | [19 empty] | Автомобили бортовые, грузоподъемность до 5 т
| 4-100-040 | ОТм(Зтм) Средний разряд машинистов 4 |  |  |  | чел.-ч | 0.52 | 1.15 | 0.02392 | 581.96 |  | 13.92 | [20 empty] | ОТм(Зтм) Средний разряд машинистов 4
| 91.17.04-544 | Генераторы бензиновые портативные, мощность до 6 кВт |  |  |  | маш.-ч | 2.4 | 1.15 | 0.1104 | 233.97 |  | 25.83 | [19 empty] | Генераторы бензиновые портативные, мощность до 6 кВт
| 4-100-040 | ОТм(Зтм) Средний разряд машинистов 4 |  |  |  | чел.-ч | 2.4 | 1.15 | 0.1104 | 581.96 |  | 64.25 | [20 empty] | ОТм(Зтм) Средний разряд машинистов 4
П,Н | 20.1.01.01 | Комплект креплений для анкерных опор |  |  |  | 4: шт; 5: 0; 7: 0 | [24 empty] | Комплект креплений для анкерных опор
П,Н | 20.1.01.12 | Комплект креплений для промежуточных опор |  |  |  | 4: шт; 5: 0; 7: 0 | [24 empty] | Комплект креплений для промежуточных опор
Н | 21.2.01.01 | Провода самонесущие изолированные |  |  |  | 4: 1000 м; 5: 3.06; 7: 0.1224 | [24 empty] | Провода самонесущие изолированные
|  | Итого прямые затраты |  |  |  | 10: 3230.64 | [21 empty] | Итого прямые затраты
|  | ФОТ |  |  |  | 10: 2652.62 | [22 empty] | ФОТ
| Пр/812-027.0-1 | НР Линии электропередачи |  |  |  | 4: %; 5: 103; 7: 103; 10: 2732.2 | [22 empty] | НР Линии электропередачи
| Пр/774-027.0 | СП Линии электропередачи |  |  |  | 4: %; 5: 60; 7: 60; 10: 1591.57 | [22 empty] | СП Линии электропередачи
|  | Всего по позиции |  |  |  | 8: 188860.25; 10: 7554.41 | [23 empty] | Всего по позиции
9 | ГЭСН33-04-020-03 | При изменении количества опор на 1 км ВЛЗ добавлять или исключать: к норме 33-04-020-01 |  |  |  | 4: шт; 5: 5; 6: 1; 7: 5 | [16 empty] | При изменении количества опор на 1 км ВЛЗ добавлять или исключать: к норме 33-04-020-01
| 421/пр_2020_прил.10_т.1_п.5_гр.3 | Производство работ осуществляется в стесненных условиях населенных пунктов ОЗП=1,15; ЭМ=1,15 к расх.; ЗПМ=1,15; ТЗ=1,15; ТЗМ=1,15 | [27 empty] | Производство работ осуществляется в стесненных условиях населенных пунктов ОЗП=1,15; ЭМ=1,15 к расх.; ЗПМ=1,15; ТЗ=1,15; ТЗМ=1,15
| 1 | ОТ(ЗТ) |  |  |  | 4: чел.-ч; 7: 11.96; 10: 6827.92 | [18 empty] | ОТ(ЗТ)
| 2-100-02 | Рабочий 2 разряда |  |  |  | чел.-ч | 0.01 | 1.15 | 0.0575 | 473.39 |  | 27.22 | [19 empty] | Рабочий 2 разряда
| 2-100-03 | Рабочий 3 разряда |  |  |  | чел.-ч | 1.03 | 1.15 | 5.9225 | 516.82 |  | 3060.87 | [19 empty] | Рабочий 3 разряда
| 2-100-04 | Рабочий 4 разряда |  |  |  | чел.-ч | 0.52 | 1.15 | 2.99 | 581.96 |  | 1740.06 | [19 empty] | Рабочий 4 разряда
| 2-100-05 | Рабочий 5 разряда |  |  |  | чел.-ч | 0.52 | 1.15 | 2.99 | 668.82 |  | 1999.77 | [19 empty] | Рабочий 5 разряда
| 2 | ЭМ |  |  |  | 10: 1667.61 | [18 empty] | ЭМ
|  | ОТм(ЗТм) |  |  |  | 4: чел.-ч; 7: 2.9273; 10: 1709.45 | [18 empty] | ОТм(ЗТм)
| 91.05.05-015 | Краны на автомобильном ходу, грузоподъемность 16 т |  |  |  | маш.-ч | 0.0051 | 1.15 | 0.029325 | 1874.48 |  | 54.97 | [19 empty] | Краны на автомобильном ходу, грузоподъемность 16 т
| 4-100-060 | ОТм(Зтм) Средний разряд машинистов 6 |  |  |  | чел.-ч | 0.0051 | 1.15 | 0.029325 | 781.74 |  | 22.92 | [20 empty] | ОТм(Зтм) Средний разряд машинистов 6
| 91.06.06-011 | Автогидроподъемники, высота подъема 12 м |  |  |  | маш.-ч | 0.5 | 1.15 | 2.875 | 554.77 |  | 1594.96 | [19 empty] | Автогидроподъемники, высота подъема 12 м
| 4-100-040 | ОТм(Зтм) Средний разряд машинистов 4 |  |  |  | чел.-ч | 0.5 | 1.15 | 2.875 | 581.96 |  | 1673.14 | [20 empty] | ОТм(Зтм) Средний разряд машинистов 4
| 91.14.02-001 | Автомобили бортовые, грузоподъемность до 5 т |  |  |  | маш.-ч | 0.004 | 1.15 | 0.023 | 768.51 |  | 17.68 | [19 empty] | Автомобили бортовые, грузоподъемность до 5 т
| 4-100-040 | ОТм(Зтм) Средний разряд машинистов 4 |  |  |  | чел.-ч | 0.004 | 1.15 | 0.023 | 581.96 |  | 13.39 | [20 empty] | ОТм(Зтм) Средний разряд машинистов 4
П,Н | 20.1.01.12 | Комплект креплений для промежуточных опор |  |  |  | 4: шт; 5: 0; 7: 0 | [24 empty] | Комплект креплений для промежуточных опор
|  | Итого прямые затраты |  |  |  | 10: 10204.98 | [21 empty] | Итого прямые затраты
|  | ФОТ |  |  |  | 10: 8537.37 | [22 empty] | ФОТ
| Пр/812-027.0-1 | НР Линии электропередачи |  |  |  | 4: %; 5: 103; 7: 103; 10: 8793.49 | [22 empty] | НР Линии электропередачи
| Пр/774-027.0 | СП Линии электропередачи |  |  |  | 4: %; 5: 60; 7: 60; 10: 5122.42 | [22 empty] | СП Линии электропередачи
|  | Всего по позиции |  |  |  | 8: 4824.18; 10: 24120.89 | [23 empty] | Всего по позиции
58 | ФСБЦ-21.2.01.01-0039 | Провод самонесущий изолированный СИП-2 3х120+1х95-0,6/1 |  |  |  | 1000 м | 0.12 | 1 | 0.12 | 519021.62 |  | 62282.59 | [27 empty] | Провод самонесущий изолированный СИП-2 3х120+1х95-0,6/1
|  | Объем=120 / 1000 | [38 empty] | Объем=120 / 1000
|  | Всего по позиции |  |  |  | 10: 62282.59 | [29 empty] | Всего по позиции
59 | ФСБЦ-21.2.01.01-0049 | Провод самонесущий изолированный СИП-3 1х70-20 |  |  |  | 1000 м | 0.12 | 1 | 0.12 | 90424.37 |  | 10850.92 | [27 empty] | Провод самонесущий изолированный СИП-3 1х70-20
|  | Объем=120 / 1000 | [38 empty] | Объем=120 / 1000
|  | Всего по позиции |  |  |  | 10: 10850.92 | [29 empty] | Всего по позиции
10 | ТЦ | Провод СИП3 1х70-20 20 кВ |  |  |  | м | 120 | 1 | 120 | 99 |  | 11880 | [16 empty] | Провод СИП3 1х70-20 20 кВ
|  | Всего по позиции |  |  |  | 10: 11880 | [23 empty] | Всего по позиции
11 | ГЭСНм08-02-305-04 | Траверса на опоре |  |  |  | 4: шт; 5: 2; 6: 1; 7: 2 | [16 empty] | Траверса на опоре
| 421/пр_2020_прил.10_т.1_п.5_гр.3 | Производство работ осуществляется в стесненных условиях населенных пунктов ОЗП=1,15; ЭМ=1,15 к расх.; ЗПМ=1,15; ТЗ=1,15; ТЗМ=1,15 | [27 empty] | Производство работ осуществляется в стесненных условиях населенных пунктов ОЗП=1,15; ЭМ=1,15 к расх.; ЗПМ=1,15; ТЗ=1,15; ТЗМ=1,15
| 1 | ОТ(ЗТ) |  |  |  | 4: чел.-ч; 7: 0.805; 10: 447.5 | [18 empty] | ОТ(ЗТ)
| 1-100-36 | Средний разряд работы 3,6 |  |  |  | чел.-ч | 0.35 | 1.15 | 0.805 | 555.9 |  | 447.5 | [19 empty] | Средний разряд работы 3,6
| 2 | ЭМ |  |  |  | 10: 646.7 | [18 empty] | ЭМ
|  | ОТм(ЗТм) |  |  |  | 4: чел.-ч; 7: 0.345; 10: 269.7 | [18 empty] | ОТм(ЗТм)
| 91.05.05-015 | Краны на автомобильном ходу, грузоподъемность 16 т |  |  |  | маш.-ч | 0.15 | 1.15 | 0.345 | 1874.48 |  | 646.7 | [19 empty] | Краны на автомобильном ходу, грузоподъемность 16 т
| 4-100-060 | ОТм(Зтм) Средний разряд машинистов 6 |  |  |  | чел.-ч | 0.15 | 1.15 | 0.345 | 781.74 |  | 269.7 | [20 empty] | ОТм(Зтм) Средний разряд машинистов 6
|  | Итого прямые затраты |  |  |  | 10: 1363.9 | [21 empty] | Итого прямые затраты
11.1 | 421/пр_2020_п.75_пп.а | Вспомогательные ненормируемые материальные ресурсы |  |  |  | 4: %; 5: 2; 7: 2; 10: 7.78 | [30 empty] | Вспомогательные ненормируемые материальные ресурсы
|  | ФОТ |  |  |  | 10: 717.2 | [22 empty] | ФОТ
| Пр/812-049.3-1 | НР Электротехнические установки на других объектах |  |  |  | 4: %; 5: 97; 7: 97; 10: 695.68 | [22 empty] | НР Электротехнические установки на других объектах
| Пр/774-049.3 | СП Электротехнические установки на других объектах |  |  |  | 4: %; 5: 51; 7: 51; 10: 365.77 | [22 empty] | СП Электротехнические установки на других объектах
|  | Всего по позиции |  |  |  | 8: 1216.57; 10: 2433.13 | [23 empty] | Всего по позиции
12 | Материалы | Траверса (выстрел под РЛНД) |  |  |  | шт | 1 | 1 | 1 | 5083.33 |  | 5083.33 | [16 empty] | Траверса (выстрел под РЛНД)
|  | Цена=6100/1,2 | [36 empty] | Цена=6100/1,2
|  | Всего по позиции |  |  |  | 10: 5083.33 | [23 empty] | Всего по позиции
13 | Материалы | Траверса №1 СК |  |  |  | шт | 1 | 1 | 1 | 4333.33 |  | 4333.33 | [16 empty] | Траверса №1 СК
|  | Цена=5200/1,2 | [36 empty] | Цена=5200/1,2
|  | Всего по позиции |  |  |  | 10: 4333.33 | [23 empty] | Всего по позиции
14 | ГЭСНм08-01-011-01 | Разъединитель трехполюсный напряжением: 35 кВ, на ток 1000А без заземляющих ножей |  |  |  | 4: компл; 5: 1; 6: 1; 7: 1 | [16 empty] | Разъединитель трехполюсный напряжением: 35 кВ, на ток 1000А без заземляющих ножей
| 421/пр_2020_прил.10_т.1_п.5_гр.3 | Производство работ осуществляется в стесненных условиях населенных пунктов ОЗП=1,15; ЭМ=1,15 к расх.; ЗПМ=1,15; ТЗ=1,15; ТЗМ=1,15 | [27 empty] | Производство работ осуществляется в стесненных условиях населенных пунктов ОЗП=1,15; ЭМ=1,15 к расх.; ЗПМ=1,15; ТЗ=1,15; ТЗМ=1,15
| 1 | ОТ(ЗТ) |  |  |  | 4: чел.-ч; 7: 22.54; 10: 13117.38 | [18 empty] | ОТ(ЗТ)
| 1-100-40 | Средний разряд работы 4,0 |  |  |  | чел.-ч | 19.6 | 1.15 | 22.54 | 581.96 |  | 13117.38 | [19 empty] | Средний разряд работы 4,0
| 2 | ЭМ |  |  |  | 10: 4324.4 | [18 empty] | ЭМ
|  | ОТм(ЗТм) |  |  |  | 4: чел.-ч; 7: 2.415; 10: 1841.95 | [18 empty] | ОТм(ЗТм)
| 91.05.05-015 | Краны на автомобильном ходу, грузоподъемность 16 т |  |  |  | маш.-ч | 1.9 | 1.15 | 2.185 | 1874.48 |  | 4095.74 | [19 empty] | Краны на автомобильном ходу, грузоподъемность 16 т
| 4-100-060 | ОТм(Зтм) Средний разряд машинистов 6 |  |  |  | чел.-ч | 1.9 | 1.15 | 2.185 | 781.74 |  | 1708.1 | [20 empty] | ОТм(Зтм) Средний разряд машинистов 6
| 91.14.02-001 | Автомобили бортовые, грузоподъемность до 5 т |  |  |  | маш.-ч | 0.2 | 1.15 | 0.23 | 768.51 |  | 176.76 | [19 empty] | Автомобили бортовые, грузоподъемность до 5 т
| 4-100-040 | ОТм(Зтм) Средний разряд машинистов 4 |  |  |  | чел.-ч | 0.2 | 1.15 | 0.23 | 581.96 |  | 133.85 | [20 empty] | ОТм(Зтм) Средний разряд машинистов 4
| 91.17.04-233 | Аппараты сварочные для ручной дуговой сварки, сварочный ток до 350 А |  |  |  | маш.-ч | 1.33 | 1.15 | 1.5295 | 33.93 |  | 51.9 | [19 empty] | Аппараты сварочные для ручной дуговой сварки, сварочный ток до 350 А
| 4 | М |  |  |  | 10: 2684.44 | [18 empty] | М
| 01.3.01.06-0050 | Смазка универсальная тугоплавкая УТ (консталин жировой) |  |  |  | т | 0.001 |  | 0.001 | 238559.56 |  | 238.56 | [19 empty] | Смазка универсальная тугоплавкая УТ (консталин жировой)
| 01.7.11.07-0227 | Электроды сварочные для сварки низколегированных и углеродистых сталей УОНИ 13/45, Э42А, диаметр 4-5 мм |  |  |  | кг | 3.5 |  | 3.5 | 161.86 |  | 566.51 | [19 empty] | Электроды сварочные для сварки низколегированных и углеродистых сталей УОНИ 13/45, Э42А, диаметр 4-5 мм
| 01.7.15.03-0042 | Болты с гайками и шайбами строительные |  |  |  | кг | 3.03 |  | 3.03 | 262.4 |  | 795.07 | [19 empty] | Болты с гайками и шайбами строительные
| 01.7.20.08-0031 | Бязь суровая, ширина 1640 мм, поверхностная плотность 125 г/м2 |  |  |  | 10 м2 | 0.1 |  | 0.1 | 765.19 |  | 76.52 | [19 empty] | Бязь суровая, ширина 1640 мм, поверхностная плотность 125 г/м2
| 08.3.07.01-0052 | Прокат стальной горячекатаный полосовой, марки стали Ст3сп, Ст3пс, размеры 50х5 мм |  |  |  | т | 0.01 |  | 0.01 | 74163.05 |  | 741.63 | [19 empty] | Прокат стальной горячекатаный полосовой, марки стали Ст3сп, Ст3пс, размеры 50х5 мм
| 14.4.02.04-0142 | Краска масляная МА-0115, мумия, сурик железный |  |  |  | кг | 1.7 |  | 1.7 | 156.56 |  | 266.15 | [19 empty] | Краска масляная МА-0115, мумия, сурик железный
|  | Итого прямые затраты |  |  |  | 10: 21968.17 | [21 empty] | Итого прямые затраты
14.1 | 421/пр_2020_п.75_пп.а | Вспомогательные ненормируемые материальные ресурсы |  |  |  | 4: %; 5: 2; 7: 2; 10: 228.13 | [30 empty] | Вспомогательные ненормируемые материальные ресурсы
|  | ФОТ |  |  |  | 10: 14959.33 | [22 empty] | ФОТ
| Пр/812-049.3-1 | НР Электротехнические установки на других объектах |  |  |  | 4: %; 5: 97; 7: 97; 10: 14510.55 | [22 empty] | НР Электротехнические установки на других объектах
| Пр/774-049.3 | СП Электротехнические установки на других объектах |  |  |  | 4: %; 5: 51; 7: 51; 10: 7629.26 | [22 empty] | СП Электротехнические установки на других объектах
|  | Всего по позиции |  |  |  | 8: 44336.11; 10: 44336.11 | [23 empty] | Всего по позиции
15 О | Оборудование | Разъединитель РЛНД-1-10/400-Ухл1 с приводом ПРНЗ-10 ТЭМЗКТП 6/0,4 400 кВА, проходная, 3 кабельных ввода 6 кВ |  |  |  | шт | 1 | 1 | 1 | 15833.33 |  | 15833.33 | [16 empty] | Разъединитель РЛНД-1-10/400-Ухл1 с приводом ПРНЗ-10 ТЭМЗКТП 6/0,4 400 кВА, проходная, 3 кабельных ввода 6 кВ
|  | Цена=19000/1,2 | [36 empty] | Цена=19000/1,2
|  | Всего по позиции |  |  |  | 10: 15833.33 | [23 empty] | Всего по позиции
КТПН 630 кВА | [27 empty] | КТПН 630 кВА
16 | ГЭСН08-01-002-02 | Устройство основания под фундаменты: щебеночного |  |  |  | 4: м3; 5: 3; 6: 1; 7: 3 | [16 empty] | Устройство основания под фундаменты: щебеночного
| 421/пр_2020_прил.10_т.1_п.5_гр.3 | Производство работ осуществляется в стесненных условиях населенных пунктов ОЗП=1,15; ЭМ=1,15 к расх.; ЗПМ=1,15; ТЗ=1,15; ТЗМ=1,15 | [27 empty] | Производство работ осуществляется в стесненных условиях населенных пунктов ОЗП=1,15; ЭМ=1,15 к расх.; ЗПМ=1,15; ТЗ=1,15; ТЗМ=1,15
| 1 | ОТ(ЗТ) |  |  |  | 4: чел.-ч; 7: 2.9325; 10: 1413.67 | [18 empty] | ОТ(ЗТ)
| 1-100-22 | Средний разряд работы 2,2 |  |  |  | чел.-ч | 0.85 | 1.15 | 2.9325 | 482.07 |  | 1413.67 | [19 empty] | Средний разряд работы 2,2
| 2 | ЭМ |  |  |  | 10: 405.83 | [18 empty] | ЭМ
|  | ОТм(ЗТм) |  |  |  | 4: чел.-ч; 7: 0.2415; 10: 161.52 | [18 empty] | ОТм(ЗТм)
| 91.06.05-057 | Погрузчики одноковшовые универсальные фронтальные пневмоколесные, номинальная вместимость основного ковша 1,5 м3, грузоподъемность 3 т |  |  |  | маш.-ч | 0.07 | 1.15 | 0.2415 | 1560.43 |  | 376.84 | [19 empty] | Погрузчики одноковшовые универсальные фронтальные пневмоколесные, номинальная вместимость основного ковша 1,5 м3, грузоподъемность 3 т
| 4-100-050 | ОТм(Зтм) Средний разряд машинистов 5 |  |  |  | чел.-ч | 0.07 | 1.15 | 0.2415 | 668.82 |  | 161.52 | [20 empty] | ОТм(Зтм) Средний разряд машинистов 5
| 91.08.09-024 | Трамбовки пневматические при работе от стационарного компрессора |  |  |  | маш.-ч | 0.4 | 1.15 | 1.38 | 21.01 |  | 28.99 | [19 empty] | Трамбовки пневматические при работе от стационарного компрессора
| 4 | М |  |  |  | 10: 17.29 | [18 empty] | М
| 01.7.03.01-0001 | Вода |  |  |  | м3 | 0.15 |  | 0.45 | 38.42 |  | 17.29 | [19 empty] | Вода
Н | 02.2.05.04 | Щебень |  |  |  | 4: м3; 5: 1.15; 7: 3.45 | [24 empty] | Щебень
|  | Итого прямые затраты |  |  |  | 10: 1998.31 | [21 empty] | Итого прямые затраты
|  | ФОТ |  |  |  | 10: 1575.19 | [22 empty] | ФОТ
| Пр/812-008.0-1 | НР Конструкции из кирпича и блоков |  |  |  | 4: %; 5: 110; 7: 110; 10: 1732.71 | [22 empty] | НР Конструкции из кирпича и блоков
| Пр/774-008.0 | СП Конструкции из кирпича и блоков |  |  |  | 4: %; 5: 69; 7: 69; 10: 1086.88 | [22 empty] | СП Конструкции из кирпича и блоков
|  | Всего по позиции |  |  |  | 8: 1605.97; 10: 4817.9 | [23 empty] | Всего по позиции
17 | ФСБЦ-02.2.04.04-0125 | Смесь щебеночно-песчаная готовая, щебень из плотных горных пород М 400, номер смеси С5, размер зерен 0-40 мм |  |  |  | м3 | 3.45 | 1 | 3.45 | 1363.11 |  | 4702.73 | [16 empty] | Смесь щебеночно-песчаная готовая, щебень из плотных горных пород М 400, номер смеси С5, размер зерен 0-40 мм
|  | Всего по позиции |  |  |  | 10: 4702.73 | [23 empty] | Всего по позиции
18 | ГЭСН07-05-001-04 | Установка блоков стен подвалов массой: более 1,5 т |  |  |  | 4: 100 шт; 5: 0.04; 6: 1; 7: 0.04 | [16 empty] | Установка блоков стен подвалов массой: более 1,5 т
|  | Объем=4 / 100 | [35 empty] | Объем=4 / 100
| 421/пр_2020_прил.10_т.1_п.5_гр.3 | Производство работ осуществляется в стесненных условиях населенных пунктов ОЗП=1,15; ЭМ=1,15 к расх.; ЗПМ=1,15; ТЗ=1,15; ТЗМ=1,15 | [27 empty] | Производство работ осуществляется в стесненных условиях населенных пунктов ОЗП=1,15; ЭМ=1,15 к расх.; ЗПМ=1,15; ТЗ=1,15; ТЗМ=1,15
| 1 | ОТ(ЗТ) |  |  |  | 4: чел.-ч; 7: 5.428; 10: 2946.75 | [18 empty] | ОТ(ЗТ)
| 1-100-34 | Средний разряд работы 3,4 |  |  |  | чел.-ч | 118 | 1.15 | 5.428 | 542.88 |  | 2946.75 | [19 empty] | Средний разряд работы 3,4
| 2 | ЭМ |  |  |  | 10: 5900.2 | [18 empty] | ЭМ
|  | ОТм(ЗТм) |  |  |  | 4: чел.-ч; 7: 3.0102; 10: 2168.14 | [18 empty] | ОТм(ЗТм)
| 91.05.05-015 | Краны на автомобильном ходу, грузоподъемность 16 т |  |  |  | маш.-ч | 13.8 | 1.15 | 0.6348 | 1874.48 |  | 1189.92 | [19 empty] | Краны на автомобильном ходу, грузоподъемность 16 т
| 4-100-060 | ОТм(Зтм) Средний разряд машинистов 6 |  |  |  | чел.-ч | 13.8 | 1.15 | 0.6348 | 781.74 |  | 496.25 | [20 empty] | ОТм(Зтм) Средний разряд машинистов 6
| 91.05.06-007 | Краны на гусеничном ходу, грузоподъемность 25 т |  |  |  | маш.-ч | 31.5 | 1.15 | 1.449 | 2759.35 |  | 3998.3 | [19 empty] | Краны на гусеничном ходу, грузоподъемность 25 т
| 4-100-060 | ОТм(Зтм) Средний разряд машинистов 6 |  |  |  | чел.-ч | 31.5 | 1.15 | 1.449 | 781.74 |  | 1132.74 | [20 empty] | ОТм(Зтм) Средний разряд машинистов 6
| 91.14.02-001 | Автомобили бортовые, грузоподъемность до 5 т |  |  |  | маш.-ч | 20.14 | 1.15 | 0.92644 | 768.51 |  | 711.98 | [19 empty] | Автомобили бортовые, грузоподъемность до 5 т
| 4-100-040 | ОТм(Зтм) Средний разряд машинистов 4 |  |  |  | чел.-ч | 20.14 | 1.15 | 0.92644 | 581.96 |  | 539.15 | [20 empty] | ОТм(Зтм) Средний разряд машинистов 4
| 4 | М |  |  |  | 10: 1387.32 | [18 empty] | М
| 04.3.01.09-0014 | Раствор готовый кладочный, цементный, М100 |  |  |  | м3 | 4.17 |  | 0.1668 | 8317.25 |  | 1387.32 | [19 empty] | Раствор готовый кладочный, цементный, М100
Н | 04.1.02.05 | Смеси бетонные тяжелого бетона |  |  |  | 4: м3; 5: 0.71; 7: 0.0284 | [24 empty] | Смеси бетонные тяжелого бетона
Н | 05.2.02.01 | Блоки бетонные для стен подвалов |  |  |  | 4: шт; 5: 100; 7: 4 | [24 empty] | Блоки бетонные для стен подвалов
|  | Итого прямые затраты |  |  |  | 10: 12402.41 | [21 empty] | Итого прямые затраты
|  | ФОТ |  |  |  | 10: 5114.89 | [22 empty] | ФОТ
| Пр/812-007.1-1 | НР Бетонные и железобетонные сборные конструкции жилых, общественных и административно-бытовых зданий промышленных предприятий |  |  |  | 4: %; 5: 116; 7: 116; 10: 5933.27 | [22 empty] | НР Бетонные и железобетонные сборные конструкции жилых, общественных и административно-бытовых зданий промышленных предприятий
| Пр/774-007.1 | СП Бетонные и железобетонные сборные конструкции жилых, общественных и административно-бытовых зданий промышленных предприятий |  |  |  | 4: %; 5: 80; 7: 80; 10: 4091.91 | [22 empty] | СП Бетонные и железобетонные сборные конструкции жилых, общественных и административно-бытовых зданий промышленных предприятий
|  | Всего по позиции |  |  |  | 8: 560689.75; 10: 22427.59 | [23 empty] | Всего по позиции
19 | ФСБЦ-05.2.02.09-0033 | Блоки из ячеистых бетонов стеновые 1 категории, объемная масса 1100 кг/м3, бетон В7,5 |  |  |  | м3 | 2.304 | 1 | 2.304 | 9020.95 |  | 20784.27 | [16 empty] | Блоки из ячеистых бетонов стеновые 1 категории, объемная масса 1100 кг/м3, бетон В7,5
|  | Объем=4*2,4*0,4*0,6 | [35 empty] | Объем=4*2,4*0,4*0,6
|  | Всего по позиции |  |  |  | 10: 20784.27 | [23 empty] | Всего по позиции
10 | ГЭСН33-04-029-03 | Устройство фундаментов для комплектных трансформаторных подстанций киоскового типа: с укладкой на горизонтальную поверхность 4-х лежней |  |  |  | 4: компл; 5: 1; 6: 1; 7: 1 | [27 empty] | Устройство фундаментов для комплектных трансформаторных подстанций киоскового типа: с укладкой на горизонтальную поверхность 4-х лежней
| 421/пр_2020_прил.10_т.1_п.5_гр.3 | Производство работ осуществляется в стесненных условиях населенных пунктов ОЗП=1,15; ЭМ=1,15 к расх.; ЗПМ=1,15; ТЗ=1,15; ТЗМ=1,15 | [41 empty] | Производство работ осуществляется в стесненных условиях населенных пунктов ОЗП=1,15; ЭМ=1,15 к расх.; ЗПМ=1,15; ТЗ=1,15; ТЗМ=1,15
| 1 | ОТ(ЗТ) |  |  |  | 4: чел.-ч; 7: 6.9115; 10: 3752.12 | [32 empty] | ОТ(ЗТ)
| 1-100-34 | Средний разряд работы 3,4 |  |  |  | чел.-ч | 6.01 | 1.15 | 6.9115 | 542.88 |  | 3752.12 | [33 empty] | Средний разряд работы 3,4
| 2 | ЭМ |  |  |  | 10: 5259.79 | [32 empty] | ЭМ
|  | ОТм(ЗТм) |  |  |  | 4: чел.-ч; 7: 2.806; 10: 2193.56 | [32 empty] | ОТм(ЗТм)
| 91.05.05-015 | Краны на автомобильном ходу, грузоподъемность 16 т |  |  |  | маш.-ч | 2.44 | 1.15 | 2.806 | 1874.48 |  | 5259.79 | [33 empty] | Краны на автомобильном ходу, грузоподъемность 16 т
| 4-100-060 | ОТм(Зтм) Средний разряд машинистов 6 |  |  |  | чел.-ч | 2.44 | 1.15 | 2.806 | 781.74 |  | 2193.56 | [34 empty] | ОТм(Зтм) Средний разряд машинистов 6
П,Н | 02.2.04.03 | Смесь песчано-гравийная |  |  |  | 4: м3; 5: 0; 7: 0 | [35 empty] | Смесь песчано-гравийная
П,Н | 05.1.02.07 | Стойки железобетонные под оборудование |  |  |  | 4: м3; 5: 0; 7: 0 | [35 empty] | Стойки железобетонные под оборудование
|  | Итого прямые затраты |  |  |  | 10: 11205.47 | [36 empty] | Итого прямые затраты
|  | ФОТ |  |  |  | 10: 5945.68 | [37 empty] | ФОТ
| Пр/812-027.0-1 | НР Линии электропередачи |  |  |  | 4: %; 5: 103; 7: 103; 10: 6124.05 | [37 empty] | НР Линии электропередачи
| Пр/774-027.0 | СП Линии электропередачи |  |  |  | 4: %; 5: 60; 7: 60; 10: 3567.41 | [37 empty] | СП Линии электропередачи
|  | Всего по позиции |  |  |  | 8: 20896.93; 10: 20896.93 | [29 empty] | Всего по позиции
20 | ГЭСН33-04-029-07 | Установка оборудования для комплектных трансформаторных подстанций киоскового типа: проходных подстанций с кабельными вводами |  |  |  | 4: компл; 5: 1; 6: 1; 7: 1 | [16 empty] | Установка оборудования для комплектных трансформаторных подстанций киоскового типа: проходных подстанций с кабельными вводами
| 421/пр_2020_прил.10_т.1_п.5_гр.3 | Производство работ осуществляется в стесненных условиях населенных пунктов ОЗП=1,15; ЭМ=1,15 к расх.; ЗПМ=1,15; ТЗ=1,15; ТЗМ=1,15 | [27 empty] | Производство работ осуществляется в стесненных условиях населенных пунктов ОЗП=1,15; ЭМ=1,15 к расх.; ЗПМ=1,15; ТЗ=1,15; ТЗМ=1,15
| 1 | ОТ(ЗТ) |  |  |  | 4: чел.-ч; 7: 20.815; 10: 12294.38 | [18 empty] | ОТ(ЗТ)
| 1-100-41 | Средний разряд работы 4,1 |  |  |  | чел.-ч | 18.1 | 1.15 | 20.815 | 590.65 |  | 12294.38 | [19 empty] | Средний разряд работы 4,1
| 2 | ЭМ |  |  |  | 10: 9204.63 | [18 empty] | ЭМ
|  | ОТм(ЗТм) |  |  |  | 4: чел.-ч; 7: 4.9105; 10: 3838.73 | [18 empty] | ОТм(ЗТм)
| 91.05.05-015 | Краны на автомобильном ходу, грузоподъемность 16 т |  |  |  | маш.-ч | 4.27 | 1.15 | 4.9105 | 1874.48 |  | 9204.63 | [19 empty] | Краны на автомобильном ходу, грузоподъемность 16 т
| 4-100-060 | ОТм(Зтм) Средний разряд машинистов 6 |  |  |  | чел.-ч | 4.27 | 1.15 | 4.9105 | 781.74 |  | 3838.73 | [20 empty] | ОТм(Зтм) Средний разряд машинистов 6
|  | Итого прямые затраты |  |  |  | 10: 25337.74 | [21 empty] | Итого прямые затраты
|  | ФОТ |  |  |  | 10: 16133.11 | [22 empty] | ФОТ
| Пр/812-027.0-1 | НР Линии электропередачи |  |  |  | 4: %; 5: 103; 7: 103; 10: 16617.1 | [22 empty] | НР Линии электропередачи
| Пр/774-027.0 | СП Линии электропередачи |  |  |  | 4: %; 5: 60; 7: 60; 10: 9679.87 | [22 empty] | СП Линии электропередачи
|  | Всего по позиции |  |  |  | 8: 51634.71; 10: 51634.71 | [23 empty] | Всего по позиции
21 | ГЭСНм08-01-025-02 | Подстанция комплектная трансформаторная напряжением до 10 кВ с трансформатором мощностью: до 1000 кВ·А | [26 empty] | Подстанция комплектная трансформаторная напряжением до 10 кВ с трансформатором мощностью: до 1000 кВ·А | bar: 4 to 7
| 421/пр_2020_прил.10_т.1_п.5_гр.3 | Производство работ осуществляется в стесненных условиях населенных пунктов ОЗП=1,15; ЭМ=1,15 к расх.; ЗПМ=1,15; ТЗ=1,15; ТЗМ=1,15 | [27 empty] | Производство работ осуществляется в стесненных условиях населенных пунктов ОЗП=1,15; ЭМ=1,15 к расх.; ЗПМ=1,15; ТЗ=1,15; ТЗМ=1,15
| 1 | ОТ(ЗТ) |  |  |  | 4: чел.-ч; 7: 43.815; 10: 25498.58 | [18 empty] | ОТ(ЗТ)
| 1-100-40 | Средний разряд работы 4,0 |  |  |  | чел.-ч | 38.1 | 1.15 | 43.815 | 581.96 |  | 25498.58 | [19 empty] | Средний разряд работы 4,0
| 2 | ЭМ |  |  |  | 10: 21381.17 | [18 empty] | ЭМ
|  | ОТм(ЗТм) |  |  |  | 4: чел.-ч; 7: 12.742; 10: 9494.55 | [18 empty] | ОТм(ЗТм)
| 91.05.05-015 | Краны на автомобильном ходу, грузоподъемность 16 т |  |  |  | маш.-ч | 9.05 | 1.15 | 10.4075 | 1874.48 |  | 19508.65 | [19 empty] | Краны на автомобильном ходу, грузоподъемность 16 т
| 4-100-060 | ОТм(Зтм) Средний разряд машинистов 6 |  |  |  | чел.-ч | 9.05 | 1.15 | 10.4075 | 781.74 |  | 8135.96 | [20 empty] | ОТм(Зтм) Средний разряд машинистов 6
| 91.14.02-001 | Автомобили бортовые, грузоподъемность до 5 т |  |  |  | маш.-ч | 2.03 | 1.15 | 2.3345 | 768.51 |  | 1794.09 | [19 empty] | Автомобили бортовые, грузоподъемность до 5 т
| 4-100-040 | ОТм(Зтм) Средний разряд машинистов 4 |  |  |  | чел.-ч | 2.03 | 1.15 | 2.3345 | 581.96 |  | 1358.59 | [20 empty] | ОТм(Зтм) Средний разряд машинистов 4
| 91.17.04-233 | Аппараты сварочные для ручной дуговой сварки, сварочный ток до 350 А |  |  |  | маш.-ч | 2.01 | 1.15 | 2.3115 | 33.93 |  | 78.43 | [19 empty] | Аппараты сварочные для ручной дуговой сварки, сварочный ток до 350 А
| 4 | М |  |  |  | 10: 2143.78 | [18 empty] | М
| 01.1.01.09-0024 | Шнур асбестовый общего назначения ШАОН, диаметр 3-6 мм |  |  |  | т | 0.0015 |  | 0.0015 | 853975.07 |  | 1280.96 | [19 empty] | Шнур асбестовый общего назначения ШАОН, диаметр 3-6 мм
| 01.7.11.07-0227 | Электроды сварочные для сварки низколегированных и углеродистых сталей УОНИ 13/45, Э42А, диаметр 4-5 мм |  |  |  | кг | 0.5 |  | 0.5 | 161.86 |  | 80.93 | [19 empty] | Электроды сварочные для сварки низколегированных и углеродистых сталей УОНИ 13/45, Э42А, диаметр 4-5 мм
| 08.3.07.01-0052 | Прокат стальной горячекатаный полосовой, марки стали Ст3сп, Ст3пс, размеры 50х5 мм |  |  |  | т | 0.009 |  | 0.009 | 74163.05 |  | 667.47 | [19 empty] | Прокат стальной горячекатаный полосовой, марки стали Ст3сп, Ст3пс, размеры 50х5 мм
| 14.4.04.12-0008 | Эмаль ЭП-140 |  |  |  | т | 0.00024 |  | 0.00024 | 476770.09 |  | 114.42 | [19 empty] | Эмаль ЭП-140
|  | Итого прямые затраты |  |  |  | 10: 58518.08 | [21 empty] | Итого прямые затраты
21.1 | 421/пр_2020_п.75_пп.а | Вспомогательные ненормируемые материальные ресурсы |  |  |  | 4: %; 5: 2; 7: 2; 10: 443.45 | [30 empty] | Вспомогательные ненормируемые материальные ресурсы
|  | ФОТ |  |  |  | 10: 34993.13 | [22 empty] | ФОТ
| Пр/812-049.3-1 | НР Электротехнические установки на других объектах |  |  |  | 4: %; 5: 97; 7: 97; 10: 33943.34 | [22 empty] | НР Электротехнические установки на других объектах
| Пр/774-049.3 | СП Электротехнические установки на других объектах |  |  |  | 4: %; 5: 51; 7: 51; 10: 17846.5 | [22 empty] | СП Электротехнические установки на других объектах
|  | Всего по позиции |  |  |  | 8: 110751.37; 10: 110751.37 | [23 empty] | Всего по позиции
22 О | Оборудование | КТП 6/0,4 630 кВА, тупиковая, кабельный ввод , 8 РПС |  |  |  | шт | 1 | 1 | 1 | 903333.33 |  | 903333.33 | [16 empty] | КТП 6/0,4 630 кВА, тупиковая, кабельный ввод , 8 РПС
|  | Цена=1084000/1,2 | [36 empty] | Цена=1084000/1,2
|  | Всего по позиции |  |  |  | 10: 903333.33 | [23 empty] | Всего по позиции
23 | ГЭСНм08-01-062-02 | Трансформатор силовой, автотрансформатор или масляный реактор, масса: до 3 т | [26 empty] | Трансформатор силовой, автотрансформатор или масляный реактор, масса: до 3 т | bar: 4 to 7
| 421/пр_2020_прил.10_т.1_п.5_гр.3 | Производство работ осуществляется в стесненных условиях населенных пунктов ОЗП=1,15; ЭМ=1,15 к расх.; ЗПМ=1,15; ТЗ=1,15; ТЗМ=1,15 | [27 empty] | Производство работ осуществляется в стесненных условиях населенных пунктов ОЗП=1,15; ЭМ=1,15 к расх.; ЗПМ=1,15; ТЗ=1,15; ТЗМ=1,15
| 1 | ОТ(ЗТ) |  |  |  | 4: чел.-ч; 7: 31.74; 10: 18471.41 | [18 empty] | ОТ(ЗТ)
| 1-100-40 | Средний разряд работы 4,0 |  |  |  | чел.-ч | 27.6 | 1.15 | 31.74 | 581.96 |  | 18471.41 | [19 empty] | Средний разряд работы 4,0
| 2 | ЭМ |  |  |  | 10: 10416.86 | [18 empty] | ЭМ
|  | ОТм(ЗТм) |  |  |  | 4: чел.-ч; 7: 8.027; 10: 5438.74 | [18 empty] | ОТм(ЗТм)
| 91.05.05-015 | Краны на автомобильном ходу, грузоподъемность 16 т |  |  |  | маш.-ч | 3.34 | 1.15 | 3.841 | 1874.48 |  | 7199.88 | [19 empty] | Краны на автомобильном ходу, грузоподъемность 16 т
| 4-100-060 | ОТм(Зтм) Средний разряд машинистов 6 |  |  |  | чел.-ч | 3.34 | 1.15 | 3.841 | 781.74 |  | 3002.66 | [20 empty] | ОТм(Зтм) Средний разряд машинистов 6
| 91.14.02-001 | Автомобили бортовые, грузоподъемность до 5 т |  |  |  | маш.-ч | 3.64 | 1.15 | 4.186 | 768.51 |  | 3216.98 | [19 empty] | Автомобили бортовые, грузоподъемность до 5 т
| 4-100-040 | ОТм(Зтм) Средний разряд машинистов 4 |  |  |  | чел.-ч | 3.64 | 1.15 | 4.186 | 581.96 |  | 2436.08 | [20 empty] | ОТм(Зтм) Средний разряд машинистов 4
| 4 | М |  |  |  | 10: 19423.74 | [18 empty] | М
| 01.7.15.10-0053 | Скобы металлические |  |  |  | кг | 10.5 |  | 10.5 | 297.78 |  | 3126.69 | [19 empty] | Скобы металлические
| 25.1.01.04-0012 | Шпала из древесины хвойных пород, непропитанная, для железных дорог узкой колеи, тип II, длина 1200 мм |  |  |  | шт | 15 |  | 15 | 1086.47 |  | 16297.05 | [19 empty] | Шпала из древесины хвойных пород, непропитанная, для железных дорог узкой колеи, тип II, длина 1200 мм
|  | Итого прямые затраты |  |  |  | 10: 53750.75 | [21 empty] | Итого прямые затраты
23.1 | 421/пр_2020_п.75_пп.а | Вспомогательные ненормируемые материальные ресурсы |  |  |  | 4: %; 5: 2; 7: 2; 10: 321.24 | [30 empty] | Вспомогательные ненормируемые материальные ресурсы
|  | ФОТ |  |  |  | 10: 23910.15 | [22 empty] | ФОТ
| Пр/812-049.3-1 | НР Электротехнические установки на других объектах |  |  |  | 4: %; 5: 97; 7: 97; 10: 23192.85 | [22 empty] | НР Электротехнические установки на других объектах
| Пр/774-049.3 | СП Электротехнические установки на других объектах |  |  |  | 4: %; 5: 51; 7: 51; 10: 12194.18 | [22 empty] | СП Электротехнические установки на других объектах
|  | Всего по позиции |  |  |  | 8: 89459.02; 10: 89459.02 | [23 empty] | Всего по позиции
24 О | Оборудование | Трансформатор ТМГ- 630 6/0,4 Y/Yн-0 УХЛ1 Алттранс |  |  |  | шт | 1 | 1 | 1 | 608333.33 |  | 608333.33 | [16 empty] | Трансформатор ТМГ- 630 6/0,4 Y/Yн-0 УХЛ1 Алттранс
|  | Цена=730000/1,2 | [36 empty] | Цена=730000/1,2
|  | Всего по позиции |  |  |  | 10: 608333.33 | [23 empty] | Всего по позиции
25 | ГЭСНм08-02-145-04 | Кабель до 35 кВ, прокладываемый по дну канала без креплений, масса 1 м кабеля: до 6 кг//кабельная перемычка |  |  |  | 4: 100 м; 5: 0.08; 6: 1; 7: 0.08 | [16 empty] | Кабель до 35 кВ, прокладываемый по дну канала без креплений, масса 1 м кабеля: до 6 кг//кабельная перемычка
|  | Объем=8 / 100 | [35 empty] | Объем=8 / 100
| 421/пр_2020_прил.10_т.1_п.5_гр.3 | Производство работ осуществляется в стесненных условиях населенных пунктов ОЗП=1,15; ЭМ=1,15 к расх.; ЗПМ=1,15; ТЗ=1,15; ТЗМ=1,15 | [27 empty] | Производство работ осуществляется в стесненных условиях населенных пунктов ОЗП=1,15; ЭМ=1,15 к расх.; ЗПМ=1,15; ТЗ=1,15; ТЗМ=1,15
| Прил.1.12 п.3.50 | Разработка вязких грунтов повышенной влажности, сильно налипающих на стенки и зубья ковша одноковшовых экскаваторов, с одновременным применением щитов под экскаваторы и сланей под автосамосвалы при глинистой подошве ОЗП=1,32; ЭМ=1,32 к расх.; ЗПМ=1,32; ТЗ=1,32; ТЗМ=1,32 | [27 empty] | Разработка вязких грунтов повышенной влажности, сильно налипающих на стенки и зубья ковша одноковшовых экскаваторов, с одновременным применением щитов под экскаваторы и сланей под автосамосвалы при глинистой подошве ОЗП=1,32; ЭМ=1,32 к расх.; ЗПМ=1,32; ТЗ=1,32; ТЗМ=1,32
| 1 | ОТ(ЗТ) |  |  |  | 4: чел.-ч; 7: 1.2435; 10: 707.49 | [18 empty] | ОТ(ЗТ)
| 1-100-38 | Средний разряд работы 3,8 |  |  |  | чел.-ч | 10.24 | 1.518 | 1.2435 | 568.93 |  | 707.49 | [19 empty] | Средний разряд работы 3,8
| 2 | ЭМ |  |  |  | 10: 70.49 | [18 empty] | ЭМ
|  | ОТм(ЗТм) |  |  |  | 4: чел.-ч; 7: 0.048576; 10: 33.12 | [18 empty] | ОТм(ЗТм)
| 91.05.05-015 | Краны на автомобильном ходу, грузоподъемность 16 т |  |  |  | маш.-ч | 0.2 | 1.518 | 0.024288 | 1874.48 |  | 45.53 | [19 empty] | Краны на автомобильном ходу, грузоподъемность 16 т
| 4-100-060 | ОТм(Зтм) Средний разряд машинистов 6 |  |  |  | чел.-ч | 0.2 | 1.518 | 0.024288 | 781.74 |  | 18.99 | [20 empty] | ОТм(Зтм) Средний разряд машинистов 6
| 91.06.01-003 | Домкраты гидравлические, грузоподъемность 63-100 т |  |  |  | маш.-ч | 2.23 | 1.518 | 0.27081 | 2.67 |  | 0.72 | [19 empty] | Домкраты гидравлические, грузоподъемность 63-100 т
| 91.06.03-062 | Лебедки электрические тяговым усилием до 31,39 кН (3,2 т) |  |  |  | маш.-ч | 2.23 | 1.518 | 0.27081 | 20.56 |  | 5.57 | [19 empty] | Лебедки электрические тяговым усилием до 31,39 кН (3,2 т)
| 91.14.02-001 | Автомобили бортовые, грузоподъемность до 5 т |  |  |  | маш.-ч | 0.2 | 1.518 | 0.024288 | 768.51 |  | 18.67 | [19 empty] | Автомобили бортовые, грузоподъемность до 5 т
| 4-100-040 | ОТм(Зтм) Средний разряд машинистов 4 |  |  |  | чел.-ч | 0.2 | 1.518 | 0.024288 | 581.96 |  | 14.13 | [20 empty] | ОТм(Зтм) Средний разряд машинистов 4
| 4 | М |  |  |  | 10: 60.31 | [18 empty] | М
| 01.7.06.07-0002 | Ленты монтажные из пластмассы для бандажирования проводов, скрепляются пластмассовыми кнопками, ширина 10 мм |  |  |  | 10 м | 0.96 |  | 0.0768 | 64.11 |  | 4.92 | [19 empty] | Ленты монтажные из пластмассы для бандажирования проводов, скрепляются пластмассовыми кнопками, ширина 10 мм
| 10.3.02.03-0011 | Припои оловянно-свинцовые бессурьмянистые, марка ПОС30 |  |  |  | кг | 0.5 |  | 0.04 | 1368.73 |  | 54.75 | [19 empty] | Припои оловянно-свинцовые бессурьмянистые, марка ПОС30
| 14.4.03.03-0002 | Лак битумный БТ-123 |  |  |  | т | 6e-05 |  | 4.8e-06 | 133144.01 |  | 0.64 | [19 empty] | Лак битумный БТ-123
|  | Итого прямые затраты |  |  |  | 10: 871.41 | [21 empty] | Итого прямые затраты
25.1 | 421/пр_2020_п.75_пп.а | Вспомогательные ненормируемые материальные ресурсы |  |  |  | 4: %; 5: 2; 7: 2; 10: 9.32 | [30 empty] | Вспомогательные ненормируемые материальные ресурсы
|  | ФОТ |  |  |  | 10: 740.61 | [22 empty] | ФОТ
| Пр/812-049.3-1 | НР Электротехнические установки на других объектах |  |  |  | 4: %; 5: 97; 7: 97; 10: 718.39 | [22 empty] | НР Электротехнические установки на других объектах
| Пр/774-049.3 | СП Электротехнические установки на других объектах |  |  |  | 4: %; 5: 51; 7: 51; 10: 377.71 | [22 empty] | СП Электротехнические установки на других объектах
|  | Всего по позиции |  |  |  | 8: 24710.38; 10: 1976.83 | [23 empty] | Всего по позиции
31 | ГЭСНм08-01-058-01 | Выключатель нагрузки с приводом: ручным |  |  |  | 4: шт; 5: 2; 6: 1; 7: 2 | [27 empty] | Выключатель нагрузки с приводом: ручным
| 421/пр_2020_прил.10_т.1_п.5_гр.3 | Производство работ осуществляется в стесненных условиях населенных пунктов ОЗП=1,15; ЭМ=1,15 к расх.; ЗПМ=1,15; ТЗ=1,15; ТЗМ=1,15 | [41 empty] | Производство работ осуществляется в стесненных условиях населенных пунктов ОЗП=1,15; ЭМ=1,15 к расх.; ЗПМ=1,15; ТЗ=1,15; ТЗМ=1,15
| 1 | ОТ(ЗТ) |  |  |  | 4: чел.-ч; 7: 14.237; 10: 8285.36 | [32 empty] | ОТ(ЗТ)
| 1-100-40 | Средний разряд работы 4,0 |  |  |  | чел.-ч | 6.19 | 1.15 | 14.237 | 581.96 |  | 8285.36 | [33 empty] | Средний разряд работы 4,0
| 2 | ЭМ |  |  |  | 10: 564.77 | [32 empty] | ЭМ
|  | ОТм(ЗТм) |  |  |  | 4: чел.-ч; 7: 0.621; 10: 389.27 | [32 empty] | ОТм(ЗТм)
| 91.05.05-015 | Краны на автомобильном ходу, грузоподъемность 16 т |  |  |  | маш.-ч | 0.09 | 1.15 | 0.207 | 1874.48 |  | 388.02 | [33 empty] | Краны на автомобильном ходу, грузоподъемность 16 т
| 4-100-060 | ОТм(Зтм) Средний разряд машинистов 6 |  |  |  | чел.-ч | 0.09 | 1.15 | 0.207 | 781.74 |  | 161.82 | [34 empty] | ОТм(Зтм) Средний разряд машинистов 6
| 91.06.03-058 | Лебедки электрические тяговым усилием 156,96 кН (16 т) |  |  |  | маш.-ч | 0.09 | 1.15 | 0.207 | 85.34 |  | 17.67 | [33 empty] | Лебедки электрические тяговым усилием 156,96 кН (16 т)
| 4-100-030 | ОТм(Зтм) Средний разряд машинистов 3 |  |  |  | чел.-ч | 0.09 | 1.15 | 0.207 | 516.82 |  | 106.98 | [34 empty] | ОТм(Зтм) Средний разряд машинистов 3
| 91.14.02-001 | Автомобили бортовые, грузоподъемность до 5 т |  |  |  | маш.-ч | 0.09 | 1.15 | 0.207 | 768.51 |  | 159.08 | [33 empty] | Автомобили бортовые, грузоподъемность до 5 т
| 4-100-040 | ОТм(Зтм) Средний разряд машинистов 4 |  |  |  | чел.-ч | 0.09 | 1.15 | 0.207 | 581.96 |  | 120.47 | [34 empty] | ОТм(Зтм) Средний разряд машинистов 4
| 4 | М |  |  |  | 10: 798.27 | [32 empty] | М
| 01.7.15.03-0042 | Болты с гайками и шайбами строительные |  |  |  | кг | 0.87 |  | 1.74 | 262.4 |  | 456.58 | [33 empty] | Болты с гайками и шайбами строительные
| 01.7.15.11-0026 | Шайбы квадратные |  |  |  | 100 шт | 0.08 |  | 0.16 | 1270.36 |  | 203.26 | [33 empty] | Шайбы квадратные
| 08.3.07.01-0052 | Прокат стальной горячекатаный полосовой, марки стали Ст3сп, Ст3пс, размеры 50х5 мм |  |  |  | т | 0.00087 |  | 0.00174 | 74163.05 |  | 129.04 | [33 empty] | Прокат стальной горячекатаный полосовой, марки стали Ст3сп, Ст3пс, размеры 50х5 мм
| 14.4.02.04-0142 | Краска масляная МА-0115, мумия, сурик железный |  |  |  | кг | 0.03 |  | 0.06 | 156.56 |  | 9.39 | [33 empty] | Краска масляная МА-0115, мумия, сурик железный
|  | Итого прямые затраты |  |  |  | 10: 10037.67 | [36 empty] | Итого прямые затраты
31.1 | 421/пр_2020_п.75_пп.а | Вспомогательные ненормируемые материальные ресурсы |  |  |  | 4: %; 5: 2; 7: 2; 10: 144.09 | [38 empty] | Вспомогательные ненормируемые материальные ресурсы
|  | ФОТ |  |  |  | 10: 8674.63 | [37 empty] | ФОТ
| Пр/812-049.3-1 | НР Электротехнические установки на других объектах |  |  |  | 4: %; 5: 97; 7: 97; 10: 8414.39 | [37 empty] | НР Электротехнические установки на других объектах
| Пр/774-049.3 | СП Электротехнические установки на других объектах |  |  |  | 4: %; 5: 51; 7: 51; 10: 4424.06 | [37 empty] | СП Электротехнические установки на других объектах
|  | Всего по позиции |  |  |  | 8: 11510.11; 10: 23020.21 | [29 empty] | Всего по позиции
25 | ГЭСНм08-01-084-04 | Камера сборных распределительных устройств: с выключателем нагрузки |  |  |  | 4: шт; 5: 4; 6: 1; 7: 4 | [27 empty] | Камера сборных распределительных устройств: с выключателем нагрузки
| 421/пр_2020_прил.10_т.1_п.5_гр.3 | Производство работ осуществляется в стесненных условиях населенных пунктов ОЗП=1,15; ЭМ=1,15 к расх.; ЗПМ=1,15; ТЗ=1,15; ТЗМ=1,15 | [41 empty] | Производство работ осуществляется в стесненных условиях населенных пунктов ОЗП=1,15; ЭМ=1,15 к расх.; ЗПМ=1,15; ТЗ=1,15; ТЗМ=1,15
| 1 | ОТ(ЗТ) |  |  |  | 4: чел.-ч; 7: 99.36; 10: 57823.55 | [32 empty] | ОТ(ЗТ)
| 1-100-40 | Средний разряд работы 4,0 |  |  |  | чел.-ч | 21.6 | 1.15 | 99.36 | 581.96 |  | 57823.55 | [33 empty] | Средний разряд работы 4,0
| 2 | ЭМ |  |  |  | 10: 4863.1 | [32 empty] | ЭМ
|  | ОТм(ЗТм) |  |  |  | 4: чел.-ч; 7: 3.68; 10: 2509.21 | [32 empty] | ОТм(ЗТм)
| 91.05.05-015 | Краны на автомобильном ходу, грузоподъемность 16 т |  |  |  | маш.-ч | 0.4 | 1.15 | 1.84 | 1874.48 |  | 3449.04 | [33 empty] | Краны на автомобильном ходу, грузоподъемность 16 т
| 4-100-060 | ОТм(Зтм) Средний разряд машинистов 6 |  |  |  | чел.-ч | 0.4 | 1.15 | 1.84 | 781.74 |  | 1438.4 | [34 empty] | ОТм(Зтм) Средний разряд машинистов 6
| 91.14.02-001 | Автомобили бортовые, грузоподъемность до 5 т |  |  |  | маш.-ч | 0.4 | 1.15 | 1.84 | 768.51 |  | 1414.06 | [33 empty] | Автомобили бортовые, грузоподъемность до 5 т
| 4-100-040 | ОТм(Зтм) Средний разряд машинистов 4 |  |  |  | чел.-ч | 0.4 | 1.15 | 1.84 | 581.96 |  | 1070.81 | [34 empty] | ОТм(Зтм) Средний разряд машинистов 4
| 4 | М |  |  |  | 10: 925.35 | [32 empty] | М
| 01.7.15.03-0042 | Болты с гайками и шайбами строительные |  |  |  | кг | 0.42 |  | 1.68 | 262.4 |  | 440.83 | [33 empty] | Болты с гайками и шайбами строительные
| 08.3.07.01-0052 | Прокат стальной горячекатаный полосовой, марки стали Ст3сп, Ст3пс, размеры 50х5 мм |  |  |  | т | 0.001 |  | 0.004 | 74163.05 |  | 296.65 | [33 empty] | Прокат стальной горячекатаный полосовой, марки стали Ст3сп, Ст3пс, размеры 50х5 мм
| 14.4.02.04-0142 | Краска масляная МА-0115, мумия, сурик железный |  |  |  | кг | 0.3 |  | 1.2 | 156.56 |  | 187.87 | [33 empty] | Краска масляная МА-0115, мумия, сурик железный
|  | Итого прямые затраты |  |  |  | 10: 66121.21 | [36 empty] | Итого прямые затраты
25.1 | 421/пр_2020_п.75_пп.а | Вспомогательные ненормируемые материальные ресурсы |  |  |  | 4: %; 5: 2; 7: 2; 10: 1005.63 | [38 empty] | Вспомогательные ненормируемые материальные ресурсы
|  | ФОТ |  |  |  | 10: 60332.76 | [37 empty] | ФОТ
| Пр/812-049.3-1 | НР Электротехнические установки на других объектах |  |  |  | 4: %; 5: 97; 7: 97; 10: 58522.78 | [37 empty] | НР Электротехнические установки на других объектах
| Пр/774-049.3 | СП Электротехнические установки на других объектах |  |  |  | 4: %; 5: 51; 7: 51; 10: 30769.71 | [37 empty] | СП Электротехнические установки на других объектах
|  | Всего по позиции |  |  |  | 8: 39104.83; 10: 156419.33 | [29 empty] | Всего по позиции
26 О | Оборудование | Линейная ячейка 6кВ свыключателем нагрузки |  |  |  | шт | 4 | 1 | 4 | 115000 |  | 460000 | [27 empty] | Линейная ячейка 6кВ свыключателем нагрузки
|  | Цена=138000/1,2 | [49 empty] | Цена=138000/1,2
|  | Всего по позиции |  |  |  | 10: 460000 | [29 empty] | Всего по позиции
26 | ГЭСНм38-01-006-08 | Сборка с помощью лебедок ручных (с установкой и снятием их в процессе работы) или вручную (мелких деталей): стремянки, связи, кронштейны, тормозные конструкции и пр. |  |  |  | 4: т; 5: 0.204; 6: 1; 7: 0.204 | [16 empty] | Сборка с помощью лебедок ручных (с установкой и снятием их в процессе работы) или вручную (мелких деталей): стремянки, связи, кронштейны, тормозные конструкции и пр.
|  | Объем=102*2/1000 | [35 empty] | Объем=102*2/1000
| 421/пр_2020_прил.10_т.1_п.5_гр.3 | Производство работ осуществляется в стесненных условиях населенных пунктов ОЗП=1,15; ЭМ=1,15 к расх.; ЗПМ=1,15; ТЗ=1,15; ТЗМ=1,15 | [27 empty] | Производство работ осуществляется в стесненных условиях населенных пунктов ОЗП=1,15; ЭМ=1,15 к расх.; ЗПМ=1,15; ТЗ=1,15; ТЗМ=1,15
| 1 | ОТ(ЗТ) |  |  |  | 4: чел.-ч; 7: 30.498; 10: 17351.23 | [18 empty] | ОТ(ЗТ)
| 1-100-38 | Средний разряд работы 3,8 |  |  |  | чел.-ч | 130 | 1.15 | 30.498 | 568.93 |  | 17351.23 | [19 empty] | Средний разряд работы 3,8
| 2 | ЭМ |  |  |  | 10: 2468.53 | [18 empty] | ЭМ
|  | ОТм(ЗТм) |  |  |  | 4: чел.-ч; 7: 0.42228; 10: 269.18 | [18 empty] | ОТм(ЗТм)
| 91.05.05-015 | Краны на автомобильном ходу, грузоподъемность 16 т |  |  |  | маш.-ч | 0.5 | 1.15 | 0.1173 | 1874.48 |  | 219.88 | [19 empty] | Краны на автомобильном ходу, грузоподъемность 16 т
| 4-100-060 | ОТм(Зтм) Средний разряд машинистов 6 |  |  |  | чел.-ч | 0.5 | 1.15 | 0.1173 | 781.74 |  | 91.7 | [20 empty] | ОТм(Зтм) Средний разряд машинистов 6
| 91.06.03-062 | Лебедки электрические тяговым усилием до 31,39 кН (3,2 т) |  |  |  | маш.-ч | 1.37 | 1.15 | 0.3214 | 20.56 |  | 6.61 | [19 empty] | Лебедки электрические тяговым усилием до 31,39 кН (3,2 т)
| 91.14.02-002 | Автомобили бортовые, грузоподъемность до 8 т |  |  |  | маш.-ч | 0.5 | 1.15 | 0.1173 | 1017.34 |  | 119.33 | [19 empty] | Автомобили бортовые, грузоподъемность до 8 т
| 4-100-040 | ОТм(Зтм) Средний разряд машинистов 4 |  |  |  | чел.-ч | 0.5 | 1.15 | 0.1173 | 581.96 |  | 68.26 | [20 empty] | ОТм(Зтм) Средний разряд машинистов 4
| 91.17.04-011 | Аппараты сварочные автоматические, сварочный ток до 1250 А |  |  |  | маш.-ч | 43.4 | 1.15 | 10.1816 | 205.55 |  | 2092.84 | [19 empty] | Аппараты сварочные автоматические, сварочный ток до 1250 А
| 91.17.04-042 | Аппараты для газовой сварки и резки |  |  |  | маш.-ч | 0.9 | 1.15 | 0.21114 | 5.57 |  | 1.18 | [19 empty] | Аппараты для газовой сварки и резки
| 91.21.16-001 | Пресс-ножницы комбинированные электрические, номинальное усилие 630 кН, мощность 5 кВт |  |  |  | маш.-ч | 0.8 | 1.15 | 0.18768 | 59 |  | 11.07 | [19 empty] | Пресс-ножницы комбинированные электрические, номинальное усилие 630 кН, мощность 5 кВт
| 4-100-040 | ОТм(Зтм) Средний разряд машинистов 4 |  |  |  | чел.-ч | 0.8 | 1.15 | 0.18768 | 581.96 |  | 109.22 | [20 empty] | ОТм(Зтм) Средний разряд машинистов 4
| 91.21.19-031 | Станки сверлильные |  |  |  | маш.-ч | 2.4 | 1.15 | 0.56304 | 31.3 |  | 17.62 | [19 empty] | Станки сверлильные
| 4 | М |  |  |  | 10: 643.12 | [18 empty] | М
| 01.3.02.08-0001 | Кислород газообразный технический |  |  |  | м3 | 0.6 |  | 0.1224 | 96.22 |  | 11.78 | [19 empty] | Кислород газообразный технический
| 01.3.02.09-0022 | Пропан-бутан смесь техническая |  |  |  | кг | 0.2 |  | 0.0408 | 78.62 |  | 3.21 | [19 empty] | Пропан-бутан смесь техническая
| 01.7.03.04-0001 | Электроэнергия |  |  |  | кВт-ч | 0.516 |  | 0.10526 | 7.22 |  | 0.76 | [19 empty] | Электроэнергия
| 01.7.11.07-0227 | Электроды сварочные для сварки низколегированных и углеродистых сталей УОНИ 13/45, Э42А, диаметр 4-5 мм |  |  |  | кг | 19 |  | 3.876 | 161.86 |  | 627.37 | [19 empty] | Электроды сварочные для сварки низколегированных и углеродистых сталей УОНИ 13/45, Э42А, диаметр 4-5 мм
|  | Итого прямые затраты |  |  |  | 10: 20732.06 | [21 empty] | Итого прямые затраты
26.1 | 421/пр_2020_п.75_пп.а | Вспомогательные ненормируемые материальные ресурсы |  |  |  | 4: %; 5: 2; 7: 2; 10: 301.76 | [30 empty] | Вспомогательные ненормируемые материальные ресурсы
|  | ФОТ |  |  |  | 10: 17620.41 | [22 empty] | ФОТ
| Пр/812-080.0-1 | НР Изготовление технологических металлических конструкций в условиях производственных баз |  |  |  | 4: %; 5: 90; 7: 90; 10: 15858.37 | [22 empty] | НР Изготовление технологических металлических конструкций в условиях производственных баз
| Пр/774-080.0 | СП Изготовление технологических металлических конструкций в условиях производственных баз |  |  |  | 4: %; 5: 45; 7: 45; 10: 7929.18 | [22 empty] | СП Изготовление технологических металлических конструкций в условиях производственных баз
|  | Всего по позиции |  |  |  | 8: 219712.6; 10: 44821.37 | [23 empty] | Всего по позиции
27 | Материалы | Лист г/к 02 1250х2500 |  |  |  | шт | 2 | 1 | 2 | 3480 |  | 6960 | [16 empty] | Лист г/к 02 1250х2500
|  | Цена=4176/1,2 | [36 empty] | Цена=4176/1,2
|  | Всего по позиции |  |  |  | 10: 6960 | [23 empty] | Всего по позиции
28 | ГЭСН01-01-009-24 | Разработка траншей экскаватором «обратная лопата» с ковшом вместимостью 0,25 м3, группа грунтов: 3 |  |  |  | 4: 1000 м3; 5: 0.0035; 6: 1; 7: 0.0035 | [16 empty] | Разработка траншей экскаватором «обратная лопата» с ковшом вместимостью 0,25 м3, группа грунтов: 3
|  | Объем=(0,5*0,7*10) / 1000 | [35 empty] | Объем=(0,5*0,7*10) / 1000
| 421/пр_2020_прил.10_т.1_п.5_гр.3 | Производство работ осуществляется в стесненных условиях населенных пунктов ОЗП=1,15; ЭМ=1,15 к расх.; ЗПМ=1,15; ТЗ=1,15; ТЗМ=1,15 | [27 empty] | Производство работ осуществляется в стесненных условиях населенных пунктов ОЗП=1,15; ЭМ=1,15 к расх.; ЗПМ=1,15; ТЗ=1,15; ТЗМ=1,15
| 2 | ЭМ |  |  |  | 10: 291.74 | [18 empty] | ЭМ
|  | ОТм(ЗТм) |  |  |  | 4: чел.-ч; 7: 0.2549; 10: 170.48 | [18 empty] | ОТм(ЗТм)
| 91.01.05-106 | Экскаваторы одноковшовые дизельные на пневмоколесном ходу, объем ковша 0,25 м3 |  |  |  | маш.-ч | 63.33 | 1.15 | 0.2549 | 1144.53 |  | 291.74 | [19 empty] | Экскаваторы одноковшовые дизельные на пневмоколесном ходу, объем ковша 0,25 м3
| 4-100-050 | ОТм(Зтм) Средний разряд машинистов 5 |  |  |  | чел.-ч | 63.33 | 1.15 | 0.2549 | 668.82 |  | 170.48 | [20 empty] | ОТм(Зтм) Средний разряд машинистов 5
|  | Итого прямые затраты |  |  |  | 10: 462.22 | [21 empty] | Итого прямые затраты
|  | ФОТ |  |  |  | 10: 170.48 | [22 empty] | ФОТ
| Пр/812-001.1-1 | НР Земляные работы, выполняемые механизированным способом |  |  |  | 4: %; 5: 92; 7: 92; 10: 156.84 | [22 empty] | НР Земляные работы, выполняемые механизированным способом
| Пр/774-001.1 | СП Земляные работы, выполняемые механизированным способом |  |  |  | 4: %; 5: 46; 7: 46; 10: 78.42 | [22 empty] | СП Земляные работы, выполняемые механизированным способом
|  | Всего по позиции |  |  |  | 8: 199280; 10: 697.48 | [23 empty] | Всего по позиции
28 | ГЭСН01-02-057-03 | Разработка грунта вручную в траншеях глубиной до 2 м без креплений с откосами, группа грунтов: 3 |  |  |  | 4: 100 м3; 5: 0.35; 6: 1; 7: 0.35 | [27 empty] | Разработка грунта вручную в траншеях глубиной до 2 м без креплений с откосами, группа грунтов: 3
|  | Объем=(0,5*0,7*100) / 100 | [38 empty] | Объем=(0,5*0,7*100) / 100
| 421/пр_2020_прил.10_т.1_п.5_гр.3 | Производство работ осуществляется в стесненных условиях населенных пунктов ОЗП=1,15; ЭМ=1,15 к расх.; ЗПМ=1,15; ТЗ=1,15; ТЗМ=1,15 | [41 empty] | Производство работ осуществляется в стесненных условиях населенных пунктов ОЗП=1,15; ЭМ=1,15 к расх.; ЗПМ=1,15; ТЗ=1,15; ТЗМ=1,15
| 1 | ОТ(ЗТ) |  |  |  | 4: чел.-ч; 7: 99.82; 10: 47253.79 | [32 empty] | ОТ(ЗТ)
| 1-100-20 | Средний разряд работы 2,0 |  |  |  | чел.-ч | 248 | 1.15 | 99.82 | 473.39 |  | 47253.79 | [33 empty] | Средний разряд работы 2,0
|  | Итого прямые затраты |  |  |  | 10: 47253.79 | [36 empty] | Итого прямые затраты
|  | ФОТ |  |  |  | 10: 47253.79 | [37 empty] | ФОТ
| Пр/812-001.2-1 | НР Земляные работы, выполняемые ручным способом |  |  |  | 4: %; 5: 89; 7: 89; 10: 42055.87 | [37 empty] | НР Земляные работы, выполняемые ручным способом
| Пр/774-001.2 | СП Земляные работы, выполняемые ручным способом |  |  |  | 4: %; 5: 40; 7: 40; 10: 18901.52 | [37 empty] | СП Земляные работы, выполняемые ручным способом
|  | Всего по позиции |  |  |  | 8: 309174.8; 10: 108211.18 | [29 empty] | Всего по позиции
29 | ГЭСНм08-02-142-01 | Устройство постели при одном кабеле в траншее |  |  |  | 4: 100 м; 5: 0.1; 6: 1; 7: 0.1 | [16 empty] | Устройство постели при одном кабеле в траншее
|  | Объем=10 / 100 | [35 empty] | Объем=10 / 100
| 421/пр_2020_прил.10_т.1_п.5_гр.3 | Производство работ осуществляется в стесненных условиях населенных пунктов ОЗП=1,15; ЭМ=1,15 к расх.; ЗПМ=1,15; ТЗ=1,15; ТЗМ=1,15 | [27 empty] | Производство работ осуществляется в стесненных условиях населенных пунктов ОЗП=1,15; ЭМ=1,15 к расх.; ЗПМ=1,15; ТЗ=1,15; ТЗМ=1,15
| 1 | ОТ(ЗТ) |  |  |  | 4: чел.-ч; 7: 0.6095; 10: 346.76 | [18 empty] | ОТ(ЗТ)
| 1-100-38 | Средний разряд работы 3,8 |  |  |  | чел.-ч | 5.3 | 1.15 | 0.6095 | 568.93 |  | 346.76 | [19 empty] | Средний разряд работы 3,8
| 2 | ЭМ |  |  |  | 10: 344.68 | [18 empty] | ЭМ
|  | ОТм(ЗТм) |  |  |  | 4: чел.-ч; 7: 0.4485; 10: 261.01 | [18 empty] | ОТм(ЗТм)
| 91.14.02-001 | Автомобили бортовые, грузоподъемность до 5 т |  |  |  | маш.-ч | 3.9 | 1.15 | 0.4485 | 768.51 |  | 344.68 | [19 empty] | Автомобили бортовые, грузоподъемность до 5 т
| 4-100-040 | ОТм(Зтм) Средний разряд машинистов 4 |  |  |  | чел.-ч | 3.9 | 1.15 | 0.4485 | 581.96 |  | 261.01 | [20 empty] | ОТм(Зтм) Средний разряд машинистов 4
|  | Итого прямые затраты |  |  |  | 10: 952.45 | [21 empty] | Итого прямые затраты
29.1 | 421/пр_2020_п.75_пп.а | Вспомогательные ненормируемые материальные ресурсы |  |  |  | 4: %; 5: 2; 7: 2; 10: 6.03 | [30 empty] | Вспомогательные ненормируемые материальные ресурсы
|  | ФОТ |  |  |  | 10: 607.77 | [22 empty] | ФОТ
| Пр/812-049.3-1 | НР Электротехнические установки на других объектах |  |  |  | 4: %; 5: 97; 7: 97; 10: 589.54 | [22 empty] | НР Электротехнические установки на других объектах
| Пр/774-049.3 | СП Электротехнические установки на других объектах |  |  |  | 4: %; 5: 51; 7: 51; 10: 309.96 | [22 empty] | СП Электротехнические установки на других объектах
|  | Всего по позиции |  |  |  | 8: 18579.8; 10: 1857.98 | [23 empty] | Всего по позиции
30 | Материалы | Песок |  |  |  | м3 | 2 | 1 | 2 | 916.67 |  | 1833.34 | [16 empty] | Песок
|  | Цена=1100/1,2 | [36 empty] | Цена=1100/1,2
|  | Всего по позиции |  |  |  | 10: 1833.34 | [23 empty] | Всего по позиции
31 | ГЭСН01-02-005-02 | Уплотнение грунта пневматическими трамбовками, группа грунтов: 3-4 |  |  |  | 4: 100 м3; 5: 0.048; 6: 1; 7: 0.048 | [16 empty] | Уплотнение грунта пневматическими трамбовками, группа грунтов: 3-4
|  | Объем=(0,6*0,8*10) / 100 | [35 empty] | Объем=(0,6*0,8*10) / 100
| 421/пр_2020_прил.10_т.1_п.5_гр.3 | Производство работ осуществляется в стесненных условиях населенных пунктов ОЗП=1,15; ЭМ=1,15 к расх.; ЗПМ=1,15; ТЗ=1,15; ТЗМ=1,15 | [27 empty] | Производство работ осуществляется в стесненных условиях населенных пунктов ОЗП=1,15; ЭМ=1,15 к расх.; ЗПМ=1,15; ТЗ=1,15; ТЗМ=1,15
| 1 | ОТ(ЗТ) |  |  |  | 4: чел.-ч; 7: 0.82579; 10: 426.79 | [18 empty] | ОТ(ЗТ)
| 1-100-30 | Средний разряд работы 3,0 |  |  |  | чел.-ч | 14.96 | 1.15 | 0.82579 | 516.82 |  | 426.79 | [19 empty] | Средний разряд работы 3,0
| 2 | ЭМ |  |  |  | 10: 88.78 | [18 empty] | ЭМ
|  | ОТм(ЗТм) |  |  |  | 4: чел.-ч; 7: 0.17278; 10: 100.55 | [18 empty] | ОТм(ЗТм)
| 91.08.09-023 | Трамбовки пневматические при работе от передвижных компрессорных установок |  |  |  | маш.-ч | 12.5 | 1.15 | 0.69 | 2.82 |  | 1.95 | [19 empty] | Трамбовки пневматические при работе от передвижных компрессорных установок
| 91.18.01-007 | Компрессоры винтовые передвижные с двигателем внутреннего сгорания, давление до 0,7 МПа (7 атм), производительность до 5,4 м3/мин |  |  |  | маш.-ч | 3.13 | 1.15 | 0.17278 | 502.56 |  | 86.83 | [19 empty] | Компрессоры винтовые передвижные с двигателем внутреннего сгорания, давление до 0,7 МПа (7 атм), производительность до 5,4 м3/мин
| 4-100-040 | ОТм(Зтм) Средний разряд машинистов 4 |  |  |  | чел.-ч | 3.13 | 1.15 | 0.17278 | 581.96 |  | 100.55 | [20 empty] | ОТм(Зтм) Средний разряд машинистов 4
|  | Итого прямые затраты |  |  |  | 10: 616.12 | [21 empty] | Итого прямые затраты
|  | ФОТ |  |  |  | 10: 527.34 | [22 empty] | ФОТ
| Пр/812-001.1-1 | НР Земляные работы, выполняемые механизированным способом |  |  |  | 4: %; 5: 92; 7: 92; 10: 485.15 | [22 empty] | НР Земляные работы, выполняемые механизированным способом
| Пр/774-001.1 | СП Земляные работы, выполняемые механизированным способом |  |  |  | 4: %; 5: 46; 7: 46; 10: 242.58 | [22 empty] | СП Земляные работы, выполняемые механизированным способом
|  | Всего по позиции |  |  |  | 8: 27996.88; 10: 1343.85 | [23 empty] | Всего по позиции
30 | ГЭСНм08-02-142-02 | На каждый последующий кабель добавлять к норме 08-02-142-01 |  |  |  | 4: 100 м; 5: 0.26; 6: 1; 7: 0.26 | [27 empty] | На каждый последующий кабель добавлять к норме 08-02-142-01
|  | Объем=(13*2) / 100 | [38 empty] | Объем=(13*2) / 100
| 421/пр_2020_прил.10_т.1_п.5_гр.3 | Производство работ осуществляется в стесненных условиях населенных пунктов ОЗП=1,15; ЭМ=1,15 к расх.; ЗПМ=1,15; ТЗ=1,15; ТЗМ=1,15 | [41 empty] | Производство работ осуществляется в стесненных условиях населенных пунктов ОЗП=1,15; ЭМ=1,15 к расх.; ЗПМ=1,15; ТЗ=1,15; ТЗМ=1,15
| 1 | ОТ(ЗТ) |  |  |  | 4: чел.-ч; 7: 0.59501; 10: 338.52 | [32 empty] | ОТ(ЗТ)
| 1-100-38 | Средний разряд работы 3,8 |  |  |  | чел.-ч | 1.99 | 1.15 | 0.59501 | 568.93 |  | 338.52 | [33 empty] | Средний разряд работы 3,8
| 2 | ЭМ |  |  |  | 10: 18.38 | [32 empty] | ЭМ
|  | ОТм(ЗТм) |  |  |  | 4: чел.-ч; 7: 0.02392; 10: 13.92 | [32 empty] | ОТм(ЗТм)
| 91.14.02-001 | Автомобили бортовые, грузоподъемность до 5 т |  |  |  | маш.-ч | 0.08 | 1.15 | 0.02392 | 768.51 |  | 18.38 | [33 empty] | Автомобили бортовые, грузоподъемность до 5 т
| 4-100-040 | ОТм(Зтм) Средний разряд машинистов 4 |  |  |  | чел.-ч | 0.08 | 1.15 | 0.02392 | 581.96 |  | 13.92 | [34 empty] | ОТм(Зтм) Средний разряд машинистов 4
|  | Итого прямые затраты |  |  |  | 10: 370.82 | [36 empty] | Итого прямые затраты
30.1 | 421/пр_2020_п.75_пп.а | Вспомогательные ненормируемые материальные ресурсы |  |  |  | 4: %; 5: 2; 7: 2; 10: 5.89 | [38 empty] | Вспомогательные ненормируемые материальные ресурсы
|  | ФОТ |  |  |  | 10: 352.44 | [37 empty] | ФОТ
| Пр/812-049.3-1 | НР Электротехнические установки на других объектах |  |  |  | 4: %; 5: 97; 7: 97; 10: 341.87 | [37 empty] | НР Электротехнические установки на других объектах
| Пр/774-049.3 | СП Электротехнические установки на других объектах |  |  |  | 4: %; 5: 51; 7: 51; 10: 179.74 | [37 empty] | СП Электротехнические установки на других объектах
|  | Всего по позиции |  |  |  | 8: 3455.08; 10: 898.32 | [29 empty] | Всего по позиции
32 | ГЭСНм08-02-141-03 | Кабель до 35 кВ в готовых траншеях без покрытий, масса 1 м: до 3 кг |  |  |  | 4: 100 м; 5: 0.1; 6: 1; 7: 0.1 | [16 empty] | Кабель до 35 кВ в готовых траншеях без покрытий, масса 1 м: до 3 кг
|  | Объем=10 / 100 | [35 empty] | Объем=10 / 100
| 421/пр_2020_прил.10_т.1_п.5_гр.3 | Производство работ осуществляется в стесненных условиях населенных пунктов ОЗП=1,15; ЭМ=1,15 к расх.; ЗПМ=1,15; ТЗ=1,15; ТЗМ=1,15 | [27 empty] | Производство работ осуществляется в стесненных условиях населенных пунктов ОЗП=1,15; ЭМ=1,15 к расх.; ЗПМ=1,15; ТЗ=1,15; ТЗМ=1,15
| 1 | ОТ(ЗТ) |  |  |  | 4: чел.-ч; 7: 1.3064; 10: 743.25 | [18 empty] | ОТ(ЗТ)
| 1-100-38 | Средний разряд работы 3,8 |  |  |  | чел.-ч | 11.36 | 1.15 | 1.3064 | 568.93 |  | 743.25 | [19 empty] | Средний разряд работы 3,8
| 2 | ЭМ |  |  |  | 10: 290.51 | [18 empty] | ЭМ
|  | ОТм(ЗТм) |  |  |  | 4: чел.-ч; 7: 0.2162; 10: 147.42 | [18 empty] | ОТм(ЗТм)
| 91.05.05-015 | Краны на автомобильном ходу, грузоподъемность 16 т |  |  |  | маш.-ч | 0.94 | 1.15 | 0.1081 | 1874.48 |  | 202.63 | [19 empty] | Краны на автомобильном ходу, грузоподъемность 16 т
| 4-100-060 | ОТм(Зтм) Средний разряд машинистов 6 |  |  |  | чел.-ч | 0.94 | 1.15 | 0.1081 | 781.74 |  | 84.51 | [20 empty] | ОТм(Зтм) Средний разряд машинистов 6
| 91.06.01-003 | Домкраты гидравлические, грузоподъемность 63-100 т |  |  |  | маш.-ч | 2.58 | 1.15 | 0.2967 | 2.67 |  | 0.79 | [19 empty] | Домкраты гидравлические, грузоподъемность 63-100 т
| 91.06.03-061 | Лебедки электрические тяговым усилием до 12,26 кН (1,25 т) |  |  |  | маш.-ч | 2.58 | 1.15 | 0.2967 | 13.53 |  | 4.01 | [19 empty] | Лебедки электрические тяговым усилием до 12,26 кН (1,25 т)
| 91.14.02-001 | Автомобили бортовые, грузоподъемность до 5 т |  |  |  | маш.-ч | 0.94 | 1.15 | 0.1081 | 768.51 |  | 83.08 | [19 empty] | Автомобили бортовые, грузоподъемность до 5 т
| 4-100-040 | ОТм(Зтм) Средний разряд машинистов 4 |  |  |  | чел.-ч | 0.94 | 1.15 | 0.1081 | 581.96 |  | 62.91 | [20 empty] | ОТм(Зтм) Средний разряд машинистов 4
| 4 | М |  |  |  | 10: 82 | [18 empty] | М
| 01.7.06.07-0002 | Ленты монтажные из пластмассы для бандажирования проводов, скрепляются пластмассовыми кнопками, ширина 10 мм |  |  |  | 10 м | 0.096 |  | 0.0096 | 64.11 |  | 0.62 | [19 empty] | Ленты монтажные из пластмассы для бандажирования проводов, скрепляются пластмассовыми кнопками, ширина 10 мм
| 08.3.07.01-0052 | Прокат стальной горячекатаный полосовой, марки стали Ст3сп, Ст3пс, размеры 50х5 мм |  |  |  | т | 0.001 |  | 0.0001 | 74163.05 |  | 7.42 | [19 empty] | Прокат стальной горячекатаный полосовой, марки стали Ст3сп, Ст3пс, размеры 50х5 мм
| 08.3.08.02-0058 | Уголок стальной горячекатаный равнополочный, марки стали Ст3сп, Ст3пс, ширина полок 35-56 мм, толщина полки 3-5 мм |  |  |  | т | 0.01 |  | 0.001 | 69254.07 |  | 69.25 | [19 empty] | Уголок стальной горячекатаный равнополочный, марки стали Ст3сп, Ст3пс, ширина полок 35-56 мм, толщина полки 3-5 мм
| 14.4.02.04-0142 | Краска масляная МА-0115, мумия, сурик железный |  |  |  | кг | 0.25 |  | 0.025 | 156.56 |  | 3.91 | [19 empty] | Краска масляная МА-0115, мумия, сурик железный
| 14.4.03.03-0002 | Лак битумный БТ-123 |  |  |  | т | 6e-05 |  | 6e-06 | 133144.01 |  | 0.8 | [19 empty] | Лак битумный БТ-123
|  | Итого прямые затраты |  |  |  | 10: 1263.18 | [21 empty] | Итого прямые затраты
32.1 | 421/пр_2020_п.75_пп.а | Вспомогательные ненормируемые материальные ресурсы |  |  |  | 4: %; 5: 2; 7: 2; 10: 12.93 | [30 empty] | Вспомогательные ненормируемые материальные ресурсы
|  | ФОТ |  |  |  | 10: 890.67 | [22 empty] | ФОТ
| Пр/812-049.3-1 | НР Электротехнические установки на других объектах |  |  |  | 4: %; 5: 97; 7: 97; 10: 863.95 | [22 empty] | НР Электротехнические установки на других объектах
| Пр/774-049.3 | СП Электротехнические установки на других объектах |  |  |  | 4: %; 5: 51; 7: 51; 10: 454.24 | [22 empty] | СП Электротехнические установки на других объектах
|  | Всего по позиции |  |  |  | 8: 25943; 10: 2594.3 | [23 empty] | Всего по позиции
33 | ГЭСНм08-02-143-05 | Покрытие кабеля, проложенного в траншее: лентой сигнальной |  |  |  | 4: 100 м; 5: 0.1; 6: 1; 7: 0.1 | [16 empty] | Покрытие кабеля, проложенного в траншее: лентой сигнальной
|  | Объем=10 / 100 | [35 empty] | Объем=10 / 100
| 421/пр_2020_прил.10_т.1_п.5_гр.3 | Производство работ осуществляется в стесненных условиях населенных пунктов ОЗП=1,15; ЭМ=1,15 к расх.; ЗПМ=1,15; ТЗ=1,15; ТЗМ=1,15 | [27 empty] | Производство работ осуществляется в стесненных условиях населенных пунктов ОЗП=1,15; ЭМ=1,15 к расх.; ЗПМ=1,15; ТЗ=1,15; ТЗМ=1,15
| 1 | ОТ(ЗТ) |  |  |  | 4: чел.-ч; 7: 0.0552; 10: 26.85 | [18 empty] | ОТ(ЗТ)
| 1-100-23 | Средний разряд работы 2,3 |  |  |  | чел.-ч | 0.48 | 1.15 | 0.0552 | 486.42 |  | 26.85 | [19 empty] | Средний разряд работы 2,3
| 2 | ЭМ |  |  |  | 10: 1.77 | [18 empty] | ЭМ
|  | ОТм(ЗТм) |  |  |  | 4: чел.-ч; 7: 0.0023; 10: 1.34 | [18 empty] | ОТм(ЗТм)
| 91.14.02-001 | Автомобили бортовые, грузоподъемность до 5 т |  |  |  | маш.-ч | 0.02 | 1.15 | 0.0023 | 768.51 |  | 1.77 | [19 empty] | Автомобили бортовые, грузоподъемность до 5 т
| 4-100-040 | ОТм(Зтм) Средний разряд машинистов 4 |  |  |  | чел.-ч | 0.02 | 1.15 | 0.0023 | 581.96 |  | 1.34 | [20 empty] | ОТм(Зтм) Средний разряд машинистов 4
|  | Итого прямые затраты |  |  |  | 10: 29.96 | [21 empty] | Итого прямые затраты
33.1 | 421/пр_2020_п.75_пп.а | Вспомогательные ненормируемые материальные ресурсы |  |  |  | 4: %; 5: 2; 7: 2; 10: 0.47 | [30 empty] | Вспомогательные ненормируемые материальные ресурсы
|  | ФОТ |  |  |  | 10: 28.19 | [22 empty] | ФОТ
| Пр/812-049.3-1 | НР Электротехнические установки на других объектах |  |  |  | 4: %; 5: 97; 7: 97; 10: 27.34 | [22 empty] | НР Электротехнические установки на других объектах
| Пр/774-049.3 | СП Электротехнические установки на других объектах |  |  |  | 4: %; 5: 51; 7: 51; 10: 14.38 | [22 empty] | СП Электротехнические установки на других объектах
|  | Всего по позиции |  |  |  | 8: 721.5; 10: 72.15 | [23 empty] | Всего по позиции
34 | ГЭСНм08-02-146-04 | Кабель до 35 кВ с креплением накладными скобами, масса 1 м кабеля: до 3 кг |  |  |  | 4: 100 м; 5: 0.13; 6: 1; 7: 0.13 | [16 empty] | Кабель до 35 кВ с креплением накладными скобами, масса 1 м кабеля: до 3 кг
|  | Объем=13 / 100 | [35 empty] | Объем=13 / 100
| 421/пр_2020_прил.10_т.1_п.5_гр.3 | Производство работ осуществляется в стесненных условиях населенных пунктов ОЗП=1,15; ЭМ=1,15 к расх.; ЗПМ=1,15; ТЗ=1,15; ТЗМ=1,15 | [27 empty] | Производство работ осуществляется в стесненных условиях населенных пунктов ОЗП=1,15; ЭМ=1,15 к расх.; ЗПМ=1,15; ТЗ=1,15; ТЗМ=1,15
| 1 | ОТ(ЗТ) |  |  |  | 4: чел.-ч; 7: 2.7867; 10: 1585.43 | [18 empty] | ОТ(ЗТ)
| 1-100-38 | Средний разряд работы 3,8 |  |  |  | чел.-ч | 18.64 | 1.15 | 2.7867 | 568.93 |  | 1585.43 | [19 empty] | Средний разряд работы 3,8
| 2 | ЭМ |  |  |  | 10: 2107.46 | [18 empty] | ЭМ
|  | ОТм(ЗТм) |  |  |  | 4: чел.-ч; 7: 0.91643; 10: 710.44 | [18 empty] | ОТм(ЗТм)
| 91.05.05-015 | Краны на автомобильном ходу, грузоподъемность 16 т |  |  |  | маш.-ч | 0.2 | 1.15 | 0.0299 | 1874.48 |  | 56.05 | [19 empty] | Краны на автомобильном ходу, грузоподъемность 16 т
| 4-100-060 | ОТм(Зтм) Средний разряд машинистов 6 |  |  |  | чел.-ч | 0.2 | 1.15 | 0.0299 | 781.74 |  | 23.37 | [20 empty] | ОТм(Зтм) Средний разряд машинистов 6
| 91.06.01-003 | Домкраты гидравлические, грузоподъемность 63-100 т |  |  |  | маш.-ч | 4.3 | 1.15 | 0.64285 | 2.67 |  | 1.72 | [19 empty] | Домкраты гидравлические, грузоподъемность 63-100 т
| 91.06.03-061 | Лебедки электрические тяговым усилием до 12,26 кН (1,25 т) |  |  |  | маш.-ч | 4.3 | 1.15 | 0.64285 | 13.53 |  | 8.7 | [19 empty] | Лебедки электрические тяговым усилием до 12,26 кН (1,25 т)
| 91.06.09-001 | Подъемники телескопические самоходные, рабочая высота 26 м, грузоподъемность 250 кг |  |  |  | маш.-ч | 5.73 | 1.15 | 0.85664 | 2355.74 |  | 2018.01 | [19 empty] | Подъемники телескопические самоходные, рабочая высота 26 м, грузоподъемность 250 кг
| 4-100-060 | ОТм(Зтм) Средний разряд машинистов 6 |  |  |  | чел.-ч | 5.73 | 1.15 | 0.85664 | 781.74 |  | 669.67 | [20 empty] | ОТм(Зтм) Средний разряд машинистов 6
| 91.14.02-001 | Автомобили бортовые, грузоподъемность до 5 т |  |  |  | маш.-ч | 0.2 | 1.15 | 0.0299 | 768.51 |  | 22.98 | [19 empty] | Автомобили бортовые, грузоподъемность до 5 т
| 4-100-040 | ОТм(Зтм) Средний разряд машинистов 4 |  |  |  | чел.-ч | 0.2 | 1.15 | 0.0299 | 581.96 |  | 17.4 | [20 empty] | ОТм(Зтм) Средний разряд машинистов 4
| 4 | М |  |  |  | 10: 140.86 | [18 empty] | М
| 01.7.06.07-0002 | Ленты монтажные из пластмассы для бандажирования проводов, скрепляются пластмассовыми кнопками, ширина 10 мм |  |  |  | 10 м | 0.245 |  | 0.03185 | 64.11 |  | 2.04 | [19 empty] | Ленты монтажные из пластмассы для бандажирования проводов, скрепляются пластмассовыми кнопками, ширина 10 мм
| 10.3.02.03-0011 | Припои оловянно-свинцовые бессурьмянистые, марка ПОС30 |  |  |  | кг | 0.5 |  | 0.065 | 1368.73 |  | 88.97 | [19 empty] | Припои оловянно-свинцовые бессурьмянистые, марка ПОС30
| 14.4.03.03-0002 | Лак битумный БТ-123 |  |  |  | т | 0.00288 |  | 0.0003744 | 133144.01 |  | 49.85 | [19 empty] | Лак битумный БТ-123
|  | Итого прямые затраты |  |  |  | 10: 4544.19 | [21 empty] | Итого прямые затраты
34.1 | 421/пр_2020_п.75_пп.а | Вспомогательные ненормируемые материальные ресурсы |  |  |  | 4: %; 5: 2; 7: 2; 10: 27.57 | [30 empty] | Вспомогательные ненормируемые материальные ресурсы
|  | ФОТ |  |  |  | 10: 2295.87 | [22 empty] | ФОТ
| Пр/812-049.3-1 | НР Электротехнические установки на других объектах |  |  |  | 4: %; 5: 97; 7: 97; 10: 2226.99 | [22 empty] | НР Электротехнические установки на других объектах
| Пр/774-049.3 | СП Электротехнические установки на других объектах |  |  |  | 4: %; 5: 51; 7: 51; 10: 1170.89 | [22 empty] | СП Электротехнические установки на других объектах
|  | Всего по позиции |  |  |  | 8: 61304.92; 10: 7969.64 | [23 empty] | Всего по позиции
35 | ГЭСНм08-02-148-03 | Кабель до 35 кВ в проложенных трубах, блоках и коробах, масса 1 м кабеля: до 3 кг |  |  |  | 4: 100 м; 5: 0.02; 6: 1; 7: 0.02 | [16 empty] | Кабель до 35 кВ в проложенных трубах, блоках и коробах, масса 1 м кабеля: до 3 кг
|  | Объем=2 / 100 | [35 empty] | Объем=2 / 100
| 421/пр_2020_прил.10_т.1_п.5_гр.3 | Производство работ осуществляется в стесненных условиях населенных пунктов ОЗП=1,15; ЭМ=1,15 к расх.; ЗПМ=1,15; ТЗ=1,15; ТЗМ=1,15 | [27 empty] | Производство работ осуществляется в стесненных условиях населенных пунктов ОЗП=1,15; ЭМ=1,15 к расх.; ЗПМ=1,15; ТЗ=1,15; ТЗМ=1,15
| 1 | ОТ(ЗТ) |  |  |  | 4: чел.-ч; 7: 0.42688; 10: 242.86 | [18 empty] | ОТ(ЗТ)
| 1-100-38 | Средний разряд работы 3,8 |  |  |  | чел.-ч | 18.56 | 1.15 | 0.42688 | 568.93 |  | 242.86 | [19 empty] | Средний разряд работы 3,8
| 2 | ЭМ |  |  |  | 10: 13.75 | [18 empty] | ЭМ
|  | ОТм(ЗТм) |  |  |  | 4: чел.-ч; 7: 0.0092; 10: 6.28 | [18 empty] | ОТм(ЗТм)
| 91.05.05-015 | Краны на автомобильном ходу, грузоподъемность 16 т |  |  |  | маш.-ч | 0.2 | 1.15 | 0.0046 | 1874.48 |  | 8.62 | [19 empty] | Краны на автомобильном ходу, грузоподъемность 16 т
| 4-100-060 | ОТм(Зтм) Средний разряд машинистов 6 |  |  |  | чел.-ч | 0.2 | 1.15 | 0.0046 | 781.74 |  | 3.6 | [20 empty] | ОТм(Зтм) Средний разряд машинистов 6
| 91.06.01-003 | Домкраты гидравлические, грузоподъемность 63-100 т |  |  |  | маш.-ч | 4.27 | 1.15 | 0.09821 | 2.67 |  | 0.26 | [19 empty] | Домкраты гидравлические, грузоподъемность 63-100 т
| 91.06.03-061 | Лебедки электрические тяговым усилием до 12,26 кН (1,25 т) |  |  |  | маш.-ч | 4.27 | 1.15 | 0.09821 | 13.53 |  | 1.33 | [19 empty] | Лебедки электрические тяговым усилием до 12,26 кН (1,25 т)
| 91.14.02-001 | Автомобили бортовые, грузоподъемность до 5 т |  |  |  | маш.-ч | 0.2 | 1.15 | 0.0046 | 768.51 |  | 3.54 | [19 empty] | Автомобили бортовые, грузоподъемность до 5 т
| 4-100-040 | ОТм(Зтм) Средний разряд машинистов 4 |  |  |  | чел.-ч | 0.2 | 1.15 | 0.0046 | 581.96 |  | 2.68 | [20 empty] | ОТм(Зтм) Средний разряд машинистов 4
| 4 | М |  |  |  | 10: 13.97 | [18 empty] | М
| 01.7.06.07-0002 | Ленты монтажные из пластмассы для бандажирования проводов, скрепляются пластмассовыми кнопками, ширина 10 мм |  |  |  | 10 м | 0.096 |  | 0.00192 | 64.11 |  | 0.12 | [19 empty] | Ленты монтажные из пластмассы для бандажирования проводов, скрепляются пластмассовыми кнопками, ширина 10 мм
| 10.3.02.03-0011 | Припои оловянно-свинцовые бессурьмянистые, марка ПОС30 |  |  |  | кг | 0.5 |  | 0.01 | 1368.73 |  | 13.69 | [19 empty] | Припои оловянно-свинцовые бессурьмянистые, марка ПОС30
| 14.4.03.03-0002 | Лак битумный БТ-123 |  |  |  | т | 6e-05 |  | 1.2e-06 | 133144.01 |  | 0.16 | [19 empty] | Лак битумный БТ-123
|  | Итого прямые затраты |  |  |  | 10: 276.86 | [21 empty] | Итого прямые затраты
35.1 | 421/пр_2020_п.75_пп.а | Вспомогательные ненормируемые материальные ресурсы |  |  |  | 4: %; 5: 2; 7: 2; 10: 4.22 | [30 empty] | Вспомогательные ненормируемые материальные ресурсы
|  | ФОТ |  |  |  | 10: 249.14 | [22 empty] | ФОТ
| Пр/812-049.3-1 | НР Электротехнические установки на других объектах |  |  |  | 4: %; 5: 97; 7: 97; 10: 241.67 | [22 empty] | НР Электротехнические установки на других объектах
| Пр/774-049.3 | СП Электротехнические установки на других объектах |  |  |  | 4: %; 5: 51; 7: 51; 10: 127.06 | [22 empty] | СП Электротехнические установки на других объектах
|  | Всего по позиции |  |  |  | 8: 32490.5; 10: 649.81 | [23 empty] | Всего по позиции
36 | ТЦ | Кабель ААБл 3*70-6 ГОСТ |  |  |  | м | 25 | 1 | 25 | 645.83 |  | 16145.75 | [16 empty] | Кабель ААБл 3*70-6 ГОСТ
|  | Цена=775/1,2 | [36 empty] | Цена=775/1,2
|  | Всего по позиции |  |  |  | 10: 16145.75 | [23 empty] | Всего по позиции
37 | ГЭСНм08-02-165-06 | Муфта концевая эпоксидная для 3-жильного кабеля напряжением: до 10 кВ, сечение одной жилы до 70 мм2 |  |  |  | 4: шт; 5: 2; 6: 1; 7: 2 | [16 empty] | Муфта концевая эпоксидная для 3-жильного кабеля напряжением: до 10 кВ, сечение одной жилы до 70 мм2
| 421/пр_2020_прил.10_т.1_п.5_гр.3 | Производство работ осуществляется в стесненных условиях населенных пунктов ОЗП=1,15; ЭМ=1,15 к расх.; ЗПМ=1,15; ТЗ=1,15; ТЗМ=1,15 | [27 empty] | Производство работ осуществляется в стесненных условиях населенных пунктов ОЗП=1,15; ЭМ=1,15 к расх.; ЗПМ=1,15; ТЗ=1,15; ТЗМ=1,15
| 1 | ОТ(ЗТ) |  |  |  | 4: чел.-ч; 7: 12.236; 10: 6961.43 | [18 empty] | ОТ(ЗТ)
| 1-100-38 | Средний разряд работы 3,8 |  |  |  | чел.-ч | 5.32 | 1.15 | 12.236 | 568.93 |  | 6961.43 | [19 empty] | Средний разряд работы 3,8
| 2 | ЭМ |  |  |  | 10: 22708.87 | [18 empty] | ЭМ
|  | ОТм(ЗТм) |  |  |  | 4: чел.-ч; 7: 9.66; 10: 7547.02 | [18 empty] | ОТм(ЗТм)
| 91.05.05-015 | Краны на автомобильном ходу, грузоподъемность 16 т |  |  |  | маш.-ч | 0.01 | 1.15 | 0.023 | 1874.48 |  | 43.11 | [19 empty] | Краны на автомобильном ходу, грузоподъемность 16 т
| 4-100-060 | ОТм(Зтм) Средний разряд машинистов 6 |  |  |  | чел.-ч | 0.01 | 1.15 | 0.023 | 781.74 |  | 17.98 | [20 empty] | ОТм(Зтм) Средний разряд машинистов 6
| 91.06.09-001 | Подъемники телескопические самоходные, рабочая высота 26 м, грузоподъемность 250 кг |  |  |  | маш.-ч | 4.18 | 1.15 | 9.614 | 2355.74 |  | 22648.08 | [19 empty] | Подъемники телескопические самоходные, рабочая высота 26 м, грузоподъемность 250 кг
| 4-100-060 | ОТм(Зтм) Средний разряд машинистов 6 |  |  |  | чел.-ч | 4.18 | 1.15 | 9.614 | 781.74 |  | 7515.65 | [20 empty] | ОТм(Зтм) Средний разряд машинистов 6
| 91.14.02-001 | Автомобили бортовые, грузоподъемность до 5 т |  |  |  | маш.-ч | 0.01 | 1.15 | 0.023 | 768.51 |  | 17.68 | [19 empty] | Автомобили бортовые, грузоподъемность до 5 т
| 4-100-040 | ОТм(Зтм) Средний разряд машинистов 4 |  |  |  | чел.-ч | 0.01 | 1.15 | 0.023 | 581.96 |  | 13.39 | [20 empty] | ОТм(Зтм) Средний разряд машинистов 4
| 4 | М |  |  |  | 10: 148.31 | [18 empty] | М
| 01.3.01.01-0001 | Бензин авиационный Б-70 |  |  |  | т | 0.0004 |  | 0.0008 | 178166.54 |  | 142.53 | [19 empty] | Бензин авиационный Б-70
| 01.3.01.05-0009 | Парафин нефтяной твердый Т-1 |  |  |  | т | 1e-05 |  | 2e-05 | 135014.88 |  | 2.7 | [19 empty] | Парафин нефтяной твердый Т-1
| 01.7.06.07-0002 | Ленты монтажные из пластмассы для бандажирования проводов, скрепляются пластмассовыми кнопками, ширина 10 мм |  |  |  | 10 м | 0.024 |  | 0.048 | 64.11 |  | 3.08 | [19 empty] | Ленты монтажные из пластмассы для бандажирования проводов, скрепляются пластмассовыми кнопками, ширина 10 мм
|  | Итого прямые затраты |  |  |  | 10: 37365.63 | [21 empty] | Итого прямые затраты
37.1 | 421/пр_2020_п.75_пп.а | Вспомогательные ненормируемые материальные ресурсы |  |  |  | 4: %; 5: 2; 7: 2; 10: 121.07 | [30 empty] | Вспомогательные ненормируемые материальные ресурсы
|  | ФОТ |  |  |  | 10: 14508.45 | [22 empty] | ФОТ
| Пр/812-049.3-1 | НР Электротехнические установки на других объектах |  |  |  | 4: %; 5: 97; 7: 97; 10: 14073.2 | [22 empty] | НР Электротехнические установки на других объектах
| Пр/774-049.3 | СП Электротехнические установки на других объектах |  |  |  | 4: %; 5: 51; 7: 51; 10: 7399.31 | [22 empty] | СП Электротехнические установки на других объектах
|  | Всего по позиции |  |  |  | 8: 29479.61; 10: 58959.21 | [23 empty] | Всего по позиции
38 | ТЦ | Муфта концевая наружн. 10 КНТп-9 (3*70-120) ТЕРМОФИТ |  |  |  | шт | 2 | 1 | 2 | 3391.67 |  | 6783.34 | [16 empty] | Муфта концевая наружн. 10 КНТп-9 (3*70-120) ТЕРМОФИТ
|  | Цена=4070/1,2 | [36 empty] | Цена=4070/1,2
|  | Всего по позиции |  |  |  | 10: 6783.34 | [23 empty] | Всего по позиции
39 | ГЭСНм08-03-574-06 | Разводка по устройствам и подключение жил кабелей или проводов сечением: до 120 мм2 |  |  |  | 4: 100 шт; 5: 0.04; 6: 1; 7: 0.04 | [16 empty] | Разводка по устройствам и подключение жил кабелей или проводов сечением: до 120 мм2
|  | Объем=4 / 100 | [35 empty] | Объем=4 / 100
| 421/пр_2020_прил.10_т.1_п.5_гр.3 | Производство работ осуществляется в стесненных условиях населенных пунктов ОЗП=1,15; ЭМ=1,15 к расх.; ЗПМ=1,15; ТЗ=1,15; ТЗМ=1,15 | [27 empty] | Производство работ осуществляется в стесненных условиях населенных пунктов ОЗП=1,15; ЭМ=1,15 к расх.; ЗПМ=1,15; ТЗ=1,15; ТЗМ=1,15
| ОП п.1.8.3 | При производстве работ на высоте св. 2 до 8 м ОЗП=1,05; ТЗ=1,05 | [27 empty] | При производстве работ на высоте св. 2 до 8 м ОЗП=1,05; ТЗ=1,05
| 1 | ОТ(ЗТ) |  |  |  | 4: чел.-ч; 7: 3.0347; 10: 1818.78 | [18 empty] | ОТ(ЗТ)
| 1-100-42 | Средний разряд работы 4,2 |  |  |  | чел.-ч | 62.83 | 1.2075 | 3.0347 | 599.33 |  | 1818.78 | [19 empty] | Средний разряд работы 4,2
| 2 | ЭМ |  |  |  | 10: 19.7 | [18 empty] | ЭМ
|  | ОТм(ЗТм) |  |  |  | 4: чел.-ч; 7: 0.00368; 10: 2.51 | [18 empty] | ОТм(ЗТм)
| 91.05.05-015 | Краны на автомобильном ходу, грузоподъемность 16 т |  |  |  | маш.-ч | 0.04 | 1.15 | 0.00184 | 1874.48 |  | 3.45 | [19 empty] | Краны на автомобильном ходу, грузоподъемность 16 т
| 4-100-060 | ОТм(Зтм) Средний разряд машинистов 6 |  |  |  | чел.-ч | 0.04 | 1.15 | 0.00184 | 781.74 |  | 1.44 | [20 empty] | ОТм(Зтм) Средний разряд машинистов 6
| 91.14.02-001 | Автомобили бортовые, грузоподъемность до 5 т |  |  |  | маш.-ч | 0.04 | 1.15 | 0.00184 | 768.51 |  | 1.41 | [19 empty] | Автомобили бортовые, грузоподъемность до 5 т
| 4-100-040 | ОТм(Зтм) Средний разряд машинистов 4 |  |  |  | чел.-ч | 0.04 | 1.15 | 0.00184 | 581.96 |  | 1.07 | [20 empty] | ОТм(Зтм) Средний разряд машинистов 4
| 91.21.16-012 | Прессы гидравлические с электроприводом |  |  |  | маш.-ч | 18.65 | 1.15 | 0.8579 | 17.3 |  | 14.84 | [19 empty] | Прессы гидравлические с электроприводом
| 4 | М |  |  |  | 10: 157.35 | [18 empty] | М
| 01.3.01.02-0002 | Вазелин технический |  |  |  | кг | 0.3 |  | 0.012 | 247.57 |  | 2.97 | [19 empty] | Вазелин технический
| 01.7.02.09-0002 | Шпагат бумажный, диаметр 2,5 мм |  |  |  | кг | 0.12 |  | 0.0048 | 215.49 |  | 1.03 | [19 empty] | Шпагат бумажный, диаметр 2,5 мм
| 01.7.06.05-0041 | Ленты изоляционные хлопчатобумажные прорезиненные для электромонтажных и ремонтных работ, цвет черный, ширина 20 мм, толщина 0,35 мм |  |  |  | м | 91.67 |  | 3.6668 | 6.75 |  | 24.75 | [19 empty] | Ленты изоляционные хлопчатобумажные прорезиненные для электромонтажных и ремонтных работ, цвет черный, ширина 20 мм, толщина 0,35 мм
| 01.7.06.07-0002 | Ленты монтажные из пластмассы для бандажирования проводов, скрепляются пластмассовыми кнопками, ширина 10 мм |  |  |  | 10 м | 1.5 |  | 0.06 | 64.11 |  | 3.85 | [19 empty] | Ленты монтажные из пластмассы для бандажирования проводов, скрепляются пластмассовыми кнопками, ширина 10 мм
| 01.7.15.03-0042 | Болты с гайками и шайбами строительные |  |  |  | кг | 7.94 |  | 0.3176 | 262.4 |  | 83.34 | [19 empty] | Болты с гайками и шайбами строительные
| 01.7.20.04-0005 | Нитки швейные армированные |  |  |  | кг | 0.07 |  | 0.0028 | 783.39 |  | 2.19 | [19 empty] | Нитки швейные армированные
| 14.4.03.17-0101 | Лак КФ-965 |  |  |  | т | 0.0005 |  | 2e-05 | 435478.08 |  | 8.71 | [19 empty] | Лак КФ-965
| 25.2.01.01-0001 | Бирки-оконцеватели маркировочные А671 |  |  |  | 100 шт | 1.02 |  | 0.0408 | 747.73 |  | 30.51 | [19 empty] | Бирки-оконцеватели маркировочные А671
|  | Итого прямые затраты |  |  |  | 10: 1998.34 | [21 empty] | Итого прямые затраты
39.1 | 421/пр_2020_п.75_пп.а | Вспомогательные ненормируемые материальные ресурсы |  |  |  | 4: %; 5: 2; 7: 2; 10: 30.12 | [30 empty] | Вспомогательные ненормируемые материальные ресурсы
|  | ФОТ |  |  |  | 10: 1821.29 | [22 empty] | ФОТ
| Пр/812-049.3-1 | НР Электротехнические установки на других объектах |  |  |  | 4: %; 5: 97; 7: 97; 10: 1766.65 | [22 empty] | НР Электротехнические установки на других объектах
| Пр/774-049.3 | СП Электротехнические установки на других объектах |  |  |  | 4: %; 5: 51; 7: 51; 10: 928.86 | [22 empty] | СП Электротехнические установки на других объектах
|  | Всего по позиции |  |  |  | 8: 118099.25; 10: 4723.97 | [23 empty] | Всего по позиции
40 | ГЭСНм08-02-144-06 | Присоединение к зажимам жил проводов или кабелей сечением: до 150 мм2 |  |  |  | 4: 100 шт; 5: 0.04; 6: 1; 7: 0.04 | [16 empty] | Присоединение к зажимам жил проводов или кабелей сечением: до 150 мм2
|  | Объем=4 / 100 | [35 empty] | Объем=4 / 100
| 421/пр_2020_прил.10_т.1_п.5_гр.3 | Производство работ осуществляется в стесненных условиях населенных пунктов ОЗП=1,15; ЭМ=1,15 к расх.; ЗПМ=1,15; ТЗ=1,15; ТЗМ=1,15 | [27 empty] | Производство работ осуществляется в стесненных условиях населенных пунктов ОЗП=1,15; ЭМ=1,15 к расх.; ЗПМ=1,15; ТЗ=1,15; ТЗМ=1,15
| ОП п.1.8.3 | При производстве работ на высоте свыше расстояний, указанных в общих положениях к разделам сборника: при высоте свыше 2 до 8 м ОЗП=1,05; ТЗ=1,05 | [27 empty] | При производстве работ на высоте свыше расстояний, указанных в общих положениях к разделам сборника: при высоте свыше 2 до 8 м ОЗП=1,05; ТЗ=1,05
| 1 | ОТ(ЗТ) |  |  |  | 4: чел.-ч; 7: 1.0974; 10: 624.33 | [18 empty] | ОТ(ЗТ)
| 1-100-38 | Средний разряд работы 3,8 |  |  |  | чел.-ч | 22.72 | 1.2075 | 1.0974 | 568.93 |  | 624.33 | [19 empty] | Средний разряд работы 3,8
|  | Итого прямые затраты |  |  |  | 10: 624.33 | [21 empty] | Итого прямые затраты
40.1 | 421/пр_2020_п.75_пп.а | Вспомогательные ненормируемые материальные ресурсы |  |  |  | 4: %; 5: 2; 7: 2; 10: 10.34 | [30 empty] | Вспомогательные ненормируемые материальные ресурсы
|  | ФОТ |  |  |  | 10: 624.33 | [22 empty] | ФОТ
| Пр/812-049.3-1 | НР Электротехнические установки на других объектах |  |  |  | 4: %; 5: 97; 7: 97; 10: 605.6 | [22 empty] | НР Электротехнические установки на других объектах
| Пр/774-049.3 | СП Электротехнические установки на других объектах |  |  |  | 4: %; 5: 51; 7: 51; 10: 318.41 | [22 empty] | СП Электротехнические установки на других объектах
|  | Всего по позиции |  |  |  | 8: 38967; 10: 1558.68 | [23 empty] | Всего по позиции
41 | Материалы | Зажим плашечный ПА-3-2А МЗВА |  |  |  | шт | 6 | 1 | 6 | 150 |  | 900 | [16 empty] | Зажим плашечный ПА-3-2А МЗВА
|  | Цена=225/1,5 | [36 empty] | Цена=225/1,5
|  | Всего по позиции |  |  |  | 10: 900 | [23 empty] | Всего по позиции
42 | ГЭСН01-01-009-24 | Обратная засыпка. Разработка траншей экскаватором «обратная лопата» с ковшом вместимостью 0,25 м3, группа грунтов: 3 |  |  |  | 4: 1000 м3; 5: 0.0035; 6: 1; 7: 0.0035 | [16 empty] | Обратная засыпка. Разработка траншей экскаватором «обратная лопата» с ковшом вместимостью 0,25 м3, группа грунтов: 3
|  | Объем=3,5 / 1000 | [35 empty] | Объем=3,5 / 1000
| 421/пр_2020_прил.10_т.1_п.5_гр.3 | Производство работ осуществляется в стесненных условиях населенных пунктов ОЗП=1,15; ЭМ=1,15 к расх.; ЗПМ=1,15; ТЗ=1,15; ТЗМ=1,15 | [27 empty] | Производство работ осуществляется в стесненных условиях населенных пунктов ОЗП=1,15; ЭМ=1,15 к расх.; ЗПМ=1,15; ТЗ=1,15; ТЗМ=1,15
| 2 | ЭМ |  |  |  | 10: 291.74 | [18 empty] | ЭМ
|  | ОТм(ЗТм) |  |  |  | 4: чел.-ч; 7: 0.2549; 10: 170.48 | [18 empty] | ОТм(ЗТм)
| 91.01.05-106 | Экскаваторы одноковшовые дизельные на пневмоколесном ходу, объем ковша 0,25 м3 |  |  |  | маш.-ч | 63.33 | 1.15 | 0.2549 | 1144.53 |  | 291.74 | [19 empty] | Экскаваторы одноковшовые дизельные на пневмоколесном ходу, объем ковша 0,25 м3
| 4-100-050 | ОТм(Зтм) Средний разряд машинистов 5 |  |  |  | чел.-ч | 63.33 | 1.15 | 0.2549 | 668.82 |  | 170.48 | [20 empty] | ОТм(Зтм) Средний разряд машинистов 5
|  | Итого прямые затраты |  |  |  | 10: 462.22 | [21 empty] | Итого прямые затраты
|  | ФОТ |  |  |  | 10: 170.48 | [22 empty] | ФОТ
| Пр/812-001.1-1 | НР Земляные работы, выполняемые механизированным способом |  |  |  | 4: %; 5: 92; 7: 92; 10: 156.84 | [22 empty] | НР Земляные работы, выполняемые механизированным способом
| Пр/774-001.1 | СП Земляные работы, выполняемые механизированным способом |  |  |  | 4: %; 5: 46; 7: 46; 10: 78.42 | [22 empty] | СП Земляные работы, выполняемые механизированным способом
|  | Всего по позиции |  |  |  | 8: 199280; 10: 697.48 | [23 empty] | Всего по позиции
Заземление | [27 empty] | Заземление
42 | ГЭСН01-01-009-24 | Разработка траншей экскаватором «обратная лопата» с ковшом вместимостью 0,25 м3, группа грунтов: 3 |  |  |  | 4: 1000 м3; 5: 0.01215; 6: 1; 7: 0.01215 | [27 empty] | Разработка траншей экскаватором «обратная лопата» с ковшом вместимостью 0,25 м3, группа грунтов: 3
|  | Объем=((35*0,4*0,6+3*1,7)*0,9) / 1000 | [38 empty] | Объем=((35*0,4*0,6+3*1,7)*0,9) / 1000
| 421/пр_2020_прил.10_т.1_п.5_гр.3 | Производство работ осуществляется в стесненных условиях населенных пунктов ОЗП=1,15; ЭМ=1,15 к расх.; ЗПМ=1,15; ТЗ=1,15; ТЗМ=1,15 | [41 empty] | Производство работ осуществляется в стесненных условиях населенных пунктов ОЗП=1,15; ЭМ=1,15 к расх.; ЗПМ=1,15; ТЗ=1,15; ТЗМ=1,15
| 2 | ЭМ |  |  |  | 10: 1012.77 | [32 empty] | ЭМ
|  | ОТм(ЗТм) |  |  |  | 4: чел.-ч; 7: 0.88488; 10: 591.82 | [32 empty] | ОТм(ЗТм)
| 91.01.05-106 | Экскаваторы одноковшовые дизельные на пневмоколесном ходу, объем ковша 0,25 м3 |  |  |  | маш.-ч | 63.33 | 1.15 | 0.88488 | 1144.53 |  | 1012.77 | [33 empty] | Экскаваторы одноковшовые дизельные на пневмоколесном ходу, объем ковша 0,25 м3
| 4-100-050 | ОТм(Зтм) Средний разряд машинистов 5 |  |  |  | чел.-ч | 63.33 | 1.15 | 0.88488 | 668.82 |  | 591.82 | [34 empty] | ОТм(Зтм) Средний разряд машинистов 5
|  | Итого прямые затраты |  |  |  | 10: 1604.59 | [36 empty] | Итого прямые затраты
|  | ФОТ |  |  |  | 10: 591.82 | [37 empty] | ФОТ
| Пр/812-001.1-1 | НР Земляные работы, выполняемые механизированным способом |  |  |  | 4: %; 5: 92; 7: 92; 10: 544.47 | [37 empty] | НР Земляные работы, выполняемые механизированным способом
| Пр/774-001.1 | СП Земляные работы, выполняемые механизированным способом |  |  |  | 4: %; 5: 46; 7: 46; 10: 272.24 | [37 empty] | СП Земляные работы, выполняемые механизированным способом
|  | Всего по позиции |  |  |  | 8: 199283.95; 10: 2421.3 | [29 empty] | Всего по позиции
36 | ГЭСН01-02-057-03 | Разработка грунта вручную в траншеях глубиной до 2 м без креплений с откосами, группа грунтов: 3 |  |  |  | 4: 100 м3; 5: 0.01398; 6: 1; 7: 0.01398 | [27 empty] | Разработка грунта вручную в траншеях глубиной до 2 м без креплений с откосами, группа грунтов: 3
|  | Объем=((37*0,4*0,6+3*1,7)*0,1) / 100 | [38 empty] | Объем=((37*0,4*0,6+3*1,7)*0,1) / 100
| 421/пр_2020_прил.10_т.1_п.5_гр.3 | Производство работ осуществляется в стесненных условиях населенных пунктов ОЗП=1,15; ЭМ=1,15 к расх.; ЗПМ=1,15; ТЗ=1,15; ТЗМ=1,15 | [41 empty] | Производство работ осуществляется в стесненных условиях населенных пунктов ОЗП=1,15; ЭМ=1,15 к расх.; ЗПМ=1,15; ТЗ=1,15; ТЗМ=1,15
| 1 | ОТ(ЗТ) |  |  |  | 4: чел.-ч; 7: 3.9871; 10: 1887.45 | [32 empty] | ОТ(ЗТ)
| 1-100-20 | Средний разряд работы 2,0 |  |  |  | чел.-ч | 248 | 1.15 | 3.9871 | 473.39 |  | 1887.45 | [33 empty] | Средний разряд работы 2,0
|  | Итого прямые затраты |  |  |  | 10: 1887.45 | [36 empty] | Итого прямые затраты
|  | ФОТ |  |  |  | 10: 1887.45 | [37 empty] | ФОТ
| Пр/812-001.2-1 | НР Земляные работы, выполняемые ручным способом |  |  |  | 4: %; 5: 89; 7: 89; 10: 1679.83 | [37 empty] | НР Земляные работы, выполняемые ручным способом
| Пр/774-001.2 | СП Земляные работы, выполняемые ручным способом |  |  |  | 4: %; 5: 40; 7: 40; 10: 754.98 | [37 empty] | СП Земляные работы, выполняемые ручным способом
|  | Всего по позиции |  |  |  | 8: 309174.54; 10: 4322.26 | [29 empty] | Всего по позиции
43 | ГЭСНм08-02-472-02 | Заземлитель горизонтальный из стали: полосовой сечением 160 мм2 |  |  |  | 4: 100 м; 5: 0.5; 6: 1; 7: 0.5 | [16 empty] | Заземлитель горизонтальный из стали: полосовой сечением 160 мм2
|  | Объем=50 / 100 | [35 empty] | Объем=50 / 100
| 421/пр_2020_прил.10_т.1_п.5_гр.3 | Производство работ осуществляется в стесненных условиях населенных пунктов ОЗП=1,15; ЭМ=1,15 к расх.; ЗПМ=1,15; ТЗ=1,15; ТЗМ=1,15 | [27 empty] | Производство работ осуществляется в стесненных условиях населенных пунктов ОЗП=1,15; ЭМ=1,15 к расх.; ЗПМ=1,15; ТЗ=1,15; ТЗМ=1,15
| 1 | ОТ(ЗТ) |  |  |  | 4: чел.-ч; 7: 8.28; 10: 4710.74 | [18 empty] | ОТ(ЗТ)
| 1-100-38 | Средний разряд работы 3,8 |  |  |  | чел.-ч | 14.4 | 1.15 | 8.28 | 568.93 |  | 4710.74 | [19 empty] | Средний разряд работы 3,8
| 2 | ЭМ |  |  |  | 10: 356.63 | [18 empty] | ЭМ
|  | ОТм(ЗТм) |  |  |  | 4: чел.-ч; 7: 0.23; 10: 156.83 | [18 empty] | ОТм(ЗТм)
| 91.05.05-015 | Краны на автомобильном ходу, грузоподъемность 16 т |  |  |  | маш.-ч | 0.2 | 1.15 | 0.115 | 1874.48 |  | 215.57 | [19 empty] | Краны на автомобильном ходу, грузоподъемность 16 т
| 4-100-060 | ОТм(Зтм) Средний разряд машинистов 6 |  |  |  | чел.-ч | 0.2 | 1.15 | 0.115 | 781.74 |  | 89.9 | [20 empty] | ОТм(Зтм) Средний разряд машинистов 6
| 91.14.02-001 | Автомобили бортовые, грузоподъемность до 5 т |  |  |  | маш.-ч | 0.2 | 1.15 | 0.115 | 768.51 |  | 88.38 | [19 empty] | Автомобили бортовые, грузоподъемность до 5 т
| 4-100-040 | ОТм(Зтм) Средний разряд машинистов 4 |  |  |  | чел.-ч | 0.2 | 1.15 | 0.115 | 581.96 |  | 66.93 | [20 empty] | ОТм(Зтм) Средний разряд машинистов 4
| 91.17.04-233 | Аппараты сварочные для ручной дуговой сварки, сварочный ток до 350 А |  |  |  | маш.-ч | 2.7 | 1.15 | 1.5525 | 33.93 |  | 52.68 | [19 empty] | Аппараты сварочные для ручной дуговой сварки, сварочный ток до 350 А
| 4 | М |  |  |  | 10: 2484.37 | [18 empty] | М
| 01.7.11.07-0227 | Электроды сварочные для сварки низколегированных и углеродистых сталей УОНИ 13/45, Э42А, диаметр 4-5 мм |  |  |  | кг | 0.9 |  | 0.45 | 161.86 |  | 72.84 | [19 empty] | Электроды сварочные для сварки низколегированных и углеродистых сталей УОНИ 13/45, Э42А, диаметр 4-5 мм
| 14.4.01.09-0427 | Грунтовка эпоксидная антикоррозионная с содержанием цинка для защиты металлических поверхностей, расход 0,20-0,39 кг/м2 |  |  |  | кг | 3.7 |  | 1.85 | 1303.53 |  | 2411.53 | [19 empty] | Грунтовка эпоксидная антикоррозионная с содержанием цинка для защиты металлических поверхностей, расход 0,20-0,39 кг/м2
|  | Итого прямые затраты |  |  |  | 10: 7708.57 | [21 empty] | Итого прямые затраты
43.1 | 421/пр_2020_п.75_пп.а | Вспомогательные ненормируемые материальные ресурсы |  |  |  | 4: %; 5: 2; 7: 2; 10: 81.93 | [30 empty] | Вспомогательные ненормируемые материальные ресурсы
|  | ФОТ |  |  |  | 10: 4867.57 | [22 empty] | ФОТ
| Пр/812-049.3-1 | НР Электротехнические установки на других объектах |  |  |  | 4: %; 5: 97; 7: 97; 10: 4721.54 | [22 empty] | НР Электротехнические установки на других объектах
| Пр/774-049.3 | СП Электротехнические установки на других объектах |  |  |  | 4: %; 5: 51; 7: 51; 10: 2482.46 | [22 empty] | СП Электротехнические установки на других объектах
|  | Всего по позиции |  |  |  | 8: 29989; 10: 14994.5 | [23 empty] | Всего по позиции
44 | Материалы | Полоса 40х4 |  |  |  | м | 50 | 1 | 50 | 94.17 |  | 4708.5 | [16 empty] | Полоса 40х4
|  | Цена=113/1,2 | [36 empty] | Цена=113/1,2
|  | Всего по позиции |  |  |  | 10: 4708.5 | [23 empty] | Всего по позиции
45 | ГЭСНм08-02-471-02 | Заземлитель вертикальный из угловой стали размером: 63х63х6 мм |  |  |  | 4: 10 шт; 5: 3.5; 6: 1; 7: 3.5 | [16 empty] | Заземлитель вертикальный из угловой стали размером: 63х63х6 мм
|  | Объем=35 / 10 | [35 empty] | Объем=35 / 10
| 421/пр_2020_прил.10_т.1_п.5_гр.3 | Производство работ осуществляется в стесненных условиях населенных пунктов ОЗП=1,15; ЭМ=1,15 к расх.; ЗПМ=1,15; ТЗ=1,15; ТЗМ=1,15 | [27 empty] | Производство работ осуществляется в стесненных условиях населенных пунктов ОЗП=1,15; ЭМ=1,15 к расх.; ЗПМ=1,15; ТЗ=1,15; ТЗМ=1,15
| 1 | ОТ(ЗТ) |  |  |  | 4: чел.-ч; 7: 41.4575; 10: 23586.42 | [18 empty] | ОТ(ЗТ)
| 1-100-38 | Средний разряд работы 3,8 |  |  |  | чел.-ч | 10.3 | 1.15 | 41.4575 | 568.93 |  | 23586.42 | [19 empty] | Средний разряд работы 3,8
| 2 | ЭМ |  |  |  | 10: 3078.49 | [18 empty] | ЭМ
|  | ОТм(ЗТм) |  |  |  | 4: чел.-ч; 7: 2.1735; 10: 1482.01 | [18 empty] | ОТм(ЗТм)
| 91.05.05-015 | Краны на автомобильном ходу, грузоподъемность 16 т |  |  |  | маш.-ч | 0.27 | 1.15 | 1.0868 | 1874.48 |  | 2037.09 | [19 empty] | Краны на автомобильном ходу, грузоподъемность 16 т
| 4-100-060 | ОТм(Зтм) Средний разряд машинистов 6 |  |  |  | чел.-ч | 0.27 | 1.15 | 1.0868 | 781.74 |  | 849.56 | [20 empty] | ОТм(Зтм) Средний разряд машинистов 6
| 91.14.02-001 | Автомобили бортовые, грузоподъемность до 5 т |  |  |  | маш.-ч | 0.27 | 1.15 | 1.0868 | 768.51 |  | 835.18 | [19 empty] | Автомобили бортовые, грузоподъемность до 5 т
| 4-100-040 | ОТм(Зтм) Средний разряд машинистов 4 |  |  |  | чел.-ч | 0.27 | 1.15 | 1.0868 | 581.96 |  | 632.45 | [20 empty] | ОТм(Зтм) Средний разряд машинистов 4
| 91.17.04-233 | Аппараты сварочные для ручной дуговой сварки, сварочный ток до 350 А |  |  |  | маш.-ч | 1.51 | 1.15 | 6.0777 | 33.93 |  | 206.22 | [19 empty] | Аппараты сварочные для ручной дуговой сварки, сварочный ток до 350 А
| 4 | М |  |  |  | 10: 11357.54 | [18 empty] | М
| 01.7.11.07-0227 | Электроды сварочные для сварки низколегированных и углеродистых сталей УОНИ 13/45, Э42А, диаметр 4-5 мм |  |  |  | кг | 0.72 |  | 2.52 | 161.86 |  | 407.89 | [19 empty] | Электроды сварочные для сварки низколегированных и углеродистых сталей УОНИ 13/45, Э42А, диаметр 4-5 мм
| 14.4.01.09-0427 | Грунтовка эпоксидная антикоррозионная с содержанием цинка для защиты металлических поверхностей, расход 0,20-0,39 кг/м2 |  |  |  | кг | 2.4 |  | 8.4 | 1303.53 |  | 10949.65 | [19 empty] | Грунтовка эпоксидная антикоррозионная с содержанием цинка для защиты металлических поверхностей, расход 0,20-0,39 кг/м2
|  | Итого прямые затраты |  |  |  | 10: 39504.46 | [21 empty] | Итого прямые затраты
45.1 | 421/пр_2020_п.75_пп.а | Вспомогательные ненормируемые материальные ресурсы |  |  |  | 4: %; 5: 2; 7: 2; 10: 410.2 | [30 empty] | Вспомогательные ненормируемые материальные ресурсы
|  | ФОТ |  |  |  | 10: 25068.43 | [22 empty] | ФОТ
| Пр/812-049.3-1 | НР Электротехнические установки на других объектах |  |  |  | 4: %; 5: 97; 7: 97; 10: 24316.38 | [22 empty] | НР Электротехнические установки на других объектах
| Пр/774-049.3 | СП Электротехнические установки на других объектах |  |  |  | 4: %; 5: 51; 7: 51; 10: 12784.9 | [22 empty] | СП Электротехнические установки на других объектах
|  | Всего по позиции |  |  |  | 8: 22004.55; 10: 77015.94 | [23 empty] | Всего по позиции
46 | Материалы | Угол 63х63х6 |  |  |  | м | 35 | 1 | 35 | 363.33 |  | 12716.55 | [16 empty] | Угол 63х63х6
|  | Цена=436/1,2 | [36 empty] | Цена=436/1,2
|  | Всего по позиции |  |  |  | 10: 12716.55 | [23 empty] | Всего по позиции
45 | ГЭСН01-01-010-03 | Разработка грунта в отвал экскаваторами импортного производства с ковшом вместимостью 2,5 (1,5-3) м3, группа грунтов 3 |  |  |  | 4: 1000 м3; 5: 0.0042; 6: 1; 7: 0.0042 | [27 empty] | Разработка грунта в отвал экскаваторами импортного производства с ковшом вместимостью 2,5 (1,5-3) м3, группа грунтов 3
|  | Объем=(0,6*0,7*10) / 1000 | [38 empty] | Объем=(0,6*0,7*10) / 1000
| 421/пр_2020_прил.10_т.1_п.5_гр.3 | Производство работ осуществляется в стесненных условиях населенных пунктов ОЗП=1,15; ЭМ=1,15 к расх.; ЗПМ=1,15; ТЗ=1,15; ТЗМ=1,15 | [41 empty] | Производство работ осуществляется в стесненных условиях населенных пунктов ОЗП=1,15; ЭМ=1,15 к расх.; ЗПМ=1,15; ТЗ=1,15; ТЗМ=1,15
| Прил.1.12 п.3.50 | Разработка вязких грунтов повышенной влажности, сильно налипающих на стенки и зубья ковша одноковшовых экскаваторов, с одновременным применением щитов под экскаваторы и сланей под автосамосвалы при глинистой подошве ОЗП=1,32; ЭМ=1,32 к расх.; ЗПМ=1,32; ТЗ=1,32; ТЗМ=1,32 | [41 empty] | Разработка вязких грунтов повышенной влажности, сильно налипающих на стенки и зубья ковша одноковшовых экскаваторов, с одновременным применением щитов под экскаваторы и сланей под автосамосвалы при глинистой подошве ОЗП=1,32; ЭМ=1,32 к расх.; ЗПМ=1,32; ТЗ=1,32; ТЗМ=1,32
| 1 | ОТ(ЗТ) |  |  |  | 4: чел.-ч; 7: 0.030985; 10: 14.67 | [32 empty] | ОТ(ЗТ)
| 1-100-20 | Средний разряд работы 2,0 |  |  |  | чел.-ч | 4.86 | 1.518 | 0.030985 | 473.39 |  | 14.67 | [33 empty] | Средний разряд работы 2,0
| 2 | ЭМ |  |  |  | 10: 187.05 | [32 empty] | ЭМ
|  | ОТм(ЗТм) |  |  |  | 4: чел.-ч; 7: 0.048965; 10: 40.83 | [32 empty] | ОТм(ЗТм)
| 91.01.05-071 | Экскаваторы одноковшовые дизельные на гусеничном ходу, объем ковша 2,5 м3 |  |  |  | маш.-ч | 7.68 | 1.518 | 0.048965 | 3820.04 |  | 187.05 | [33 empty] | Экскаваторы одноковшовые дизельные на гусеничном ходу, объем ковша 2,5 м3
| 4-100-070 | ОТм(Зтм) Средний разряд машинистов 7 |  |  |  | чел.-ч | 7.68 | 1.518 | 0.048965 | 833.86 |  | 40.83 | [34 empty] | ОТм(Зтм) Средний разряд машинистов 7
|  | Итого прямые затраты |  |  |  | 10: 242.55 | [36 empty] | Итого прямые затраты
|  | ФОТ |  |  |  | 10: 55.5 | [37 empty] | ФОТ
| Пр/812-001.1-1 | НР Земляные работы, выполняемые механизированным способом |  |  |  | 4: %; 5: 92; 7: 92; 10: 51.06 | [37 empty] | НР Земляные работы, выполняемые механизированным способом
| Пр/774-001.1 | СП Земляные работы, выполняемые механизированным способом |  |  |  | 4: %; 5: 46; 7: 46; 10: 25.53 | [37 empty] | СП Земляные работы, выполняемые механизированным способом
|  | Всего по позиции |  |  |  | 8: 75985.71; 10: 319.14 | [29 empty] | Всего по позиции
45 | ГЭСНм08-02-142-01 | Устройство постели при одном кабеле в траншее |  |  |  | 4: 100 м; 5: 0.1; 6: 1; 7: 0.1 | [27 empty] | Устройство постели при одном кабеле в траншее
|  | Объем=10 / 100 | [38 empty] | Объем=10 / 100
| 421/пр_2020_прил.10_т.1_п.5_гр.3 | Производство работ осуществляется в стесненных условиях населенных пунктов ОЗП=1,15; ЭМ=1,15 к расх.; ЗПМ=1,15; ТЗ=1,15; ТЗМ=1,15 | [41 empty] | Производство работ осуществляется в стесненных условиях населенных пунктов ОЗП=1,15; ЭМ=1,15 к расх.; ЗПМ=1,15; ТЗ=1,15; ТЗМ=1,15
| 1 | ОТ(ЗТ) |  |  |  | 4: чел.-ч; 7: 0.6095; 10: 346.76 | [32 empty] | ОТ(ЗТ)
| 1-100-38 | Средний разряд работы 3,8 |  |  |  | чел.-ч | 5.3 | 1.15 | 0.6095 | 568.93 |  | 346.76 | [33 empty] | Средний разряд работы 3,8
| 2 | ЭМ |  |  |  | 10: 344.68 | [32 empty] | ЭМ
|  | ОТм(ЗТм) |  |  |  | 4: чел.-ч; 7: 0.4485; 10: 261.01 | [32 empty] | ОТм(ЗТм)
| 91.14.02-001 | Автомобили бортовые, грузоподъемность до 5 т |  |  |  | маш.-ч | 3.9 | 1.15 | 0.4485 | 768.51 |  | 344.68 | [33 empty] | Автомобили бортовые, грузоподъемность до 5 т
| 4-100-040 | ОТм(Зтм) Средний разряд машинистов 4 |  |  |  | чел.-ч | 3.9 | 1.15 | 0.4485 | 581.96 |  | 261.01 | [34 empty] | ОТм(Зтм) Средний разряд машинистов 4
|  | Итого прямые затраты |  |  |  | 10: 952.45 | [36 empty] | Итого прямые затраты
45.1 | 421/пр_2020_п.75_пп.а | Вспомогательные ненормируемые материальные ресурсы |  |  |  | 4: %; 5: 2; 7: 2; 10: 6.03 | [38 empty] | Вспомогательные ненормируемые материальные ресурсы
|  | ФОТ |  |  |  | 10: 607.77 | [37 empty] | ФОТ
| Пр/812-049.3-1 | НР Электротехнические установки на других объектах |  |  |  | 4: %; 5: 97; 7: 97; 10: 589.54 | [37 empty] | НР Электротехнические установки на других объектах
| Пр/774-049.3 | СП Электротехнические установки на других объектах |  |  |  | 4: %; 5: 51; 7: 51; 10: 309.96 | [37 empty] | СП Электротехнические установки на других объектах
|  | Всего по позиции |  |  |  | 8: 18579.8; 10: 1857.98 | [29 empty] | Всего по позиции
46 | ГЭСНм08-02-142-02 | На каждый последующий кабель добавлять к норме 08-02-142-01 |  |  |  | 4: 100 м; 5: 0.1; 6: 1; 7: 0.1 | [27 empty] | На каждый последующий кабель добавлять к норме 08-02-142-01
|  | Объем=10 / 100 | [38 empty] | Объем=10 / 100
| 421/пр_2020_прил.10_т.1_п.5_гр.3 | Производство работ осуществляется в стесненных условиях населенных пунктов ОЗП=1,15; ЭМ=1,15 к расх.; ЗПМ=1,15; ТЗ=1,15; ТЗМ=1,15 | [41 empty] | Производство работ осуществляется в стесненных условиях населенных пунктов ОЗП=1,15; ЭМ=1,15 к расх.; ЗПМ=1,15; ТЗ=1,15; ТЗМ=1,15
| 1 | ОТ(ЗТ) |  |  |  | 4: чел.-ч; 7: 0.22885; 10: 130.2 | [32 empty] | ОТ(ЗТ)
| 1-100-38 | Средний разряд работы 3,8 |  |  |  | чел.-ч | 1.99 | 1.15 | 0.22885 | 568.93 |  | 130.2 | [33 empty] | Средний разряд работы 3,8
| 2 | ЭМ |  |  |  | 10: 7.07 | [32 empty] | ЭМ
|  | ОТм(ЗТм) |  |  |  | 4: чел.-ч; 7: 0.0092; 10: 5.35 | [32 empty] | ОТм(ЗТм)
| 91.14.02-001 | Автомобили бортовые, грузоподъемность до 5 т |  |  |  | маш.-ч | 0.08 | 1.15 | 0.0092 | 768.51 |  | 7.07 | [33 empty] | Автомобили бортовые, грузоподъемность до 5 т
| 4-100-040 | ОТм(Зтм) Средний разряд машинистов 4 |  |  |  | чел.-ч | 0.08 | 1.15 | 0.0092 | 581.96 |  | 5.35 | [34 empty] | ОТм(Зтм) Средний разряд машинистов 4
|  | Итого прямые затраты |  |  |  | 10: 142.62 | [36 empty] | Итого прямые затраты
46.1 | 421/пр_2020_п.75_пп.а | Вспомогательные ненормируемые материальные ресурсы |  |  |  | 4: %; 5: 2; 7: 2; 10: 2.26 | [38 empty] | Вспомогательные ненормируемые материальные ресурсы
|  | ФОТ |  |  |  | 10: 135.55 | [37 empty] | ФОТ
| Пр/812-049.3-1 | НР Электротехнические установки на других объектах |  |  |  | 4: %; 5: 97; 7: 97; 10: 131.48 | [37 empty] | НР Электротехнические установки на других объектах
| Пр/774-049.3 | СП Электротехнические установки на других объектах |  |  |  | 4: %; 5: 51; 7: 51; 10: 69.13 | [37 empty] | СП Электротехнические установки на других объектах
|  | Всего по позиции |  |  |  | 8: 3454.9; 10: 345.49 | [29 empty] | Всего по позиции
47 | ГЭСН01-02-061-02 | Засыпка вручную траншей, пазух котлованов и ям, группа грунтов: 2 |  |  |  | 4: 100 м3; 5: 0.035; 6: 1; 7: 0.035 | [27 empty] | Засыпка вручную траншей, пазух котлованов и ям, группа грунтов: 2
|  | Объем=3,5 / 100 | [38 empty] | Объем=3,5 / 100
| 421/пр_2020_прил.10_т.1_п.5_гр.3 | Производство работ осуществляется в стесненных условиях населенных пунктов ОЗП=1,15; ЭМ=1,15 к расх.; ЗПМ=1,15; ТЗ=1,15; ТЗМ=1,15 | [41 empty] | Производство работ осуществляется в стесненных условиях населенных пунктов ОЗП=1,15; ЭМ=1,15 к расх.; ЗПМ=1,15; ТЗ=1,15; ТЗМ=1,15
| 1 | ОТ(ЗТ) |  |  |  | 4: чел.-ч; 7: 3.9123; 10: 1775.56 | [32 empty] | ОТ(ЗТ)
| 1-100-15 | Средний разряд работы 1,5 |  |  |  | чел.-ч | 97.2 | 1.15 | 3.9123 | 453.84 |  | 1775.56 | [33 empty] | Средний разряд работы 1,5
|  | Итого прямые затраты |  |  |  | 10: 1775.56 | [36 empty] | Итого прямые затраты
|  | ФОТ |  |  |  | 10: 1775.56 | [37 empty] | ФОТ
| Пр/812-001.2-1 | НР Земляные работы, выполняемые ручным способом |  |  |  | 4: %; 5: 89; 7: 89; 10: 1580.25 | [37 empty] | НР Земляные работы, выполняемые ручным способом
| Пр/774-001.2 | СП Земляные работы, выполняемые ручным способом |  |  |  | 4: %; 5: 40; 7: 40; 10: 710.22 | [37 empty] | СП Земляные работы, выполняемые ручным способом
|  | Всего по позиции |  |  |  | 8: 116172.29; 10: 4066.03 | [29 empty] | Всего по позиции
50 | ГЭСН01-01-010-02 | Обратная засыпка. Разработка грунта в отвал экскаваторами, вместимость ковша 2,5 (1,5-3) м3, группа грунтов: 2 |  |  |  | 4: 1000 м3; 5: 0.0035; 6: 1; 7: 0.0035 | [27 empty] | Обратная засыпка. Разработка грунта в отвал экскаваторами, вместимость ковша 2,5 (1,5-3) м3, группа грунтов: 2
|  | Объем=3,5 / 1000 | [38 empty] | Объем=3,5 / 1000
| 421/пр_2020_прил.10_т.1_п.5_гр.3 | Производство работ осуществляется в стесненных условиях населенных пунктов ОЗП=1,15; ЭМ=1,15 к расх.; ЗПМ=1,15; ТЗ=1,15; ТЗМ=1,15 | [41 empty] | Производство работ осуществляется в стесненных условиях населенных пунктов ОЗП=1,15; ЭМ=1,15 к расх.; ЗПМ=1,15; ТЗ=1,15; ТЗМ=1,15
| Прил.1.12 п.3.50 | Разработка вязких грунтов повышенной влажности, сильно налипающих на стенки и зубья ковша одноковшовых экскаваторов, с одновременным применением щитов под экскаваторы и сланей под автосамосвалы при глинистой подошве ОЗП=1,32; ЭМ=1,32 к расх.; ЗПМ=1,32; ТЗ=1,32; ТЗМ=1,32 | [41 empty] | Разработка вязких грунтов повышенной влажности, сильно налипающих на стенки и зубья ковша одноковшовых экскаваторов, с одновременным применением щитов под экскаваторы и сланей под автосамосвалы при глинистой подошве ОЗП=1,32; ЭМ=1,32 к расх.; ЗПМ=1,32; ТЗ=1,32; ТЗМ=1,32
| 1 | ОТ(ЗТ) |  |  |  | 4: чел.-ч; 7: 0.019393; 10: 9.18 | [32 empty] | ОТ(ЗТ)
| 1-100-20 | Средний разряд работы 2,0 |  |  |  | чел.-ч | 3.65 | 1.518 | 0.019393 | 473.39 |  | 9.18 | [33 empty] | Средний разряд работы 2,0
| 2 | ЭМ |  |  |  | 10: 117.11 | [32 empty] | ЭМ
|  | ОТм(ЗТм) |  |  |  | 4: чел.-ч; 7: 0.030656; 10: 25.56 | [32 empty] | ОТм(ЗТм)
| 91.01.05-071 | Экскаваторы одноковшовые дизельные на гусеничном ходу, объем ковша 2,5 м3 |  |  |  | маш.-ч | 5.77 | 1.518 | 0.030656 | 3820.04 |  | 117.11 | [33 empty] | Экскаваторы одноковшовые дизельные на гусеничном ходу, объем ковша 2,5 м3
| 4-100-070 | ОТм(Зтм) Средний разряд машинистов 7 |  |  |  | чел.-ч | 5.77 | 1.518 | 0.030656 | 833.86 |  | 25.56 | [34 empty] | ОТм(Зтм) Средний разряд машинистов 7
|  | Итого прямые затраты |  |  |  | 10: 151.85 | [36 empty] | Итого прямые затраты
|  | ФОТ |  |  |  | 10: 34.74 | [37 empty] | ФОТ
| Пр/812-001.1-1 | НР Земляные работы, выполняемые механизированным способом |  |  |  | 4: %; 5: 92; 7: 92; 10: 31.96 | [37 empty] | НР Земляные работы, выполняемые механизированным способом
| Пр/774-001.1 | СП Земляные работы, выполняемые механизированным способом |  |  |  | 4: %; 5: 46; 7: 46; 10: 15.98 | [37 empty] | СП Земляные работы, выполняемые механизированным способом
|  | Всего по позиции |  |  |  | 8: 57082.86; 10: 199.79 | [29 empty] | Всего по позиции
44 | ГЭСНм08-03-573-06 | Шкаф (пульт) управления навесной, высота, ширина и глубина: до 1200х600х500 мм | [37 empty] | Шкаф (пульт) управления навесной, высота, ширина и глубина: до 1200х600х500 мм | bar: 4 to 7
| 421/пр_2020_прил.10_т.1_п.5_гр.3 | Производство работ осуществляется в стесненных условиях населенных пунктов ОЗП=1,15; ЭМ=1,15 к расх.; ЗПМ=1,15; ТЗ=1,15; ТЗМ=1,15 | [41 empty] | Производство работ осуществляется в стесненных условиях населенных пунктов ОЗП=1,15; ЭМ=1,15 к расх.; ЗПМ=1,15; ТЗ=1,15; ТЗМ=1,15
| ОП п.1.8.3 | При производстве работ на высоте св. 2 до 8 м ОЗП=1,05; ТЗ=1,05 | [41 empty] | При производстве работ на высоте св. 2 до 8 м ОЗП=1,05; ТЗ=1,05
| 1 | ОТ(ЗТ) |  |  |  | 4: чел.-ч; 7: 2.4874; 10: 1490.8 | [32 empty] | ОТ(ЗТ)
| 1-100-42 | Средний разряд работы 4,2 |  |  |  | чел.-ч | 2.06 | 1.2075 | 2.4874 | 599.33 |  | 1490.8 | [33 empty] | Средний разряд работы 4,2
| 2 | ЭМ |  |  |  | 10: 647.49 | [32 empty] | ЭМ
|  | ОТм(ЗТм) |  |  |  | 4: чел.-ч; 7: 0.6555; 10: 415.94 | [32 empty] | ОТм(ЗТм)
| 91.04.01-041 | Молотки бурильные легкие при работе от передвижных компрессорных установок |  |  |  | маш.-ч | 0.27 | 1.15 | 0.3105 | 15.14 |  | 4.7 | [33 empty] | Молотки бурильные легкие при работе от передвижных компрессорных установок
| 91.05.05-015 | Краны на автомобильном ходу, грузоподъемность 16 т |  |  |  | маш.-ч | 0.15 | 1.15 | 0.1725 | 1874.48 |  | 323.35 | [33 empty] | Краны на автомобильном ходу, грузоподъемность 16 т
| 4-100-060 | ОТм(Зтм) Средний разряд машинистов 6 |  |  |  | чел.-ч | 0.15 | 1.15 | 0.1725 | 781.74 |  | 134.85 | [34 empty] | ОТм(Зтм) Средний разряд машинистов 6
| 91.14.02-001 | Автомобили бортовые, грузоподъемность до 5 т |  |  |  | маш.-ч | 0.15 | 1.15 | 0.1725 | 768.51 |  | 132.57 | [33 empty] | Автомобили бортовые, грузоподъемность до 5 т
| 4-100-040 | ОТм(Зтм) Средний разряд машинистов 4 |  |  |  | чел.-ч | 0.15 | 1.15 | 0.1725 | 581.96 |  | 100.39 | [34 empty] | ОТм(Зтм) Средний разряд машинистов 4
| 91.17.04-233 | Аппараты сварочные для ручной дуговой сварки, сварочный ток до 350 А |  |  |  | маш.-ч | 0.79 | 1.15 | 0.9085 | 33.93 |  | 30.83 | [33 empty] | Аппараты сварочные для ручной дуговой сварки, сварочный ток до 350 А
| 91.18.01-007 | Компрессоры винтовые передвижные с двигателем внутреннего сгорания, давление до 0,7 МПа (7 атм), производительность до 5,4 м3/мин |  |  |  | маш.-ч | 0.27 | 1.15 | 0.3105 | 502.56 |  | 156.04 | [33 empty] | Компрессоры винтовые передвижные с двигателем внутреннего сгорания, давление до 0,7 МПа (7 атм), производительность до 5,4 м3/мин
| 4-100-040 | ОТм(Зтм) Средний разряд машинистов 4 |  |  |  | чел.-ч | 0.27 | 1.15 | 0.3105 | 581.96 |  | 180.7 | [34 empty] | ОТм(Зтм) Средний разряд машинистов 4
| 4 | М |  |  |  | 10: 64.87 | [32 empty] | М
| 01.7.11.07-0227 | Электроды сварочные для сварки низколегированных и углеродистых сталей УОНИ 13/45, Э42А, диаметр 4-5 мм |  |  |  | кг | 0.2 |  | 0.2 | 161.86 |  | 32.37 | [33 empty] | Электроды сварочные для сварки низколегированных и углеродистых сталей УОНИ 13/45, Э42А, диаметр 4-5 мм
| 01.7.15.03-0042 | Болты с гайками и шайбами строительные |  |  |  | кг | 0.1 |  | 0.1 | 262.4 |  | 26.24 | [33 empty] | Болты с гайками и шайбами строительные
| 14.4.02.04-0142 | Краска масляная МА-0115, мумия, сурик железный |  |  |  | кг | 0.04 |  | 0.04 | 156.56 |  | 6.26 | [33 empty] | Краска масляная МА-0115, мумия, сурик железный
|  | Итого прямые затраты |  |  |  | 10: 2619.1 | [36 empty] | Итого прямые затраты
44.1 | 421/пр_2020_п.75_пп.а | Вспомогательные ненормируемые материальные ресурсы |  |  |  | 4: %; 5: 2; 7: 2; 10: 24.69 | [38 empty] | Вспомогательные ненормируемые материальные ресурсы
|  | ФОТ |  |  |  | 10: 1906.74 | [37 empty] | ФОТ
| Пр/812-049.3-1 | НР Электротехнические установки на других объектах |  |  |  | 4: %; 5: 97; 7: 97; 10: 1849.54 | [37 empty] | НР Электротехнические установки на других объектах
| Пр/774-049.3 | СП Электротехнические установки на других объектах |  |  |  | 4: %; 5: 51; 7: 51; 10: 972.44 | [37 empty] | СП Электротехнические установки на других объектах
|  | Всего по позиции |  |  |  | 8: 5465.77; 10: 5465.77 | [29 empty] | Всего по позиции
45 О | ФСБЦ-20.4.04.03-0010 | Щит с монтажной панелью, размеры 1000х650х300 мм, степень защиты IP66 |  |  |  | шт | 1 | 1 | 1 | 17357.01 |  | 17357.01 | [27 empty] | Щит с монтажной панелью, размеры 1000х650х300 мм, степень защиты IP66
|  | Всего по позиции |  |  |  | 10: 17357.01 | [29 empty] | Всего по позиции
46 | ГЭСНм08-03-521-16 | Рубильник на плите с центральной или боковой рукояткой или управлением штангой, устанавливаемый на металлическом основании,: трехполюсный на ток до 400 А | [37 empty] | Рубильник на плите с центральной или боковой рукояткой или управлением штангой, устанавливаемый на металлическом основании,: трехполюсный на ток до 400 А | bar: 4 to 7
| 421/пр_2020_прил.10_т.1_п.5_гр.3 | Производство работ осуществляется в стесненных условиях населенных пунктов ОЗП=1,15; ЭМ=1,15 к расх.; ЗПМ=1,15; ТЗ=1,15; ТЗМ=1,15 | [41 empty] | Производство работ осуществляется в стесненных условиях населенных пунктов ОЗП=1,15; ЭМ=1,15 к расх.; ЗПМ=1,15; ТЗ=1,15; ТЗМ=1,15
| 1 | ОТ(ЗТ) |  |  |  | 4: чел.-ч; 7: 4.6; 10: 2956.7 | [32 empty] | ОТ(ЗТ)
| 1-100-47 | Средний разряд работы 4,7 |  |  |  | чел.-ч | 4 | 1.15 | 4.6 | 642.76 |  | 2956.7 | [33 empty] | Средний разряд работы 4,7
| 2 | ЭМ |  |  |  | 10: 11.1 | [32 empty] | ЭМ
| 91.21.16-012 | Прессы гидравлические с электроприводом |  |  |  | маш.-ч | 0.558 | 1.15 | 0.6417 | 17.3 |  | 11.1 | [33 empty] | Прессы гидравлические с электроприводом
| 4 | М |  |  |  | 10: 254.56 | [32 empty] | М
| 01.3.01.02-0002 | Вазелин технический |  |  |  | кг | 0.036 |  | 0.036 | 247.57 |  | 8.91 | [33 empty] | Вазелин технический
| 01.7.02.09-0002 | Шпагат бумажный, диаметр 2,5 мм |  |  |  | кг | 0.014 |  | 0.014 | 215.49 |  | 3.02 | [33 empty] | Шпагат бумажный, диаметр 2,5 мм
| 01.7.03.04-0001 | Электроэнергия |  |  |  | кВт-ч | 0.0312 |  | 0.0312 | 7.22 |  | 0.23 | [33 empty] | Электроэнергия
| 01.7.06.05-0041 | Ленты изоляционные хлопчатобумажные прорезиненные для электромонтажных и ремонтных работ, цвет черный, ширина 20 мм, толщина 0,35 мм |  |  |  | м | 11 |  | 11 | 6.75 |  | 74.25 | [33 empty] | Ленты изоляционные хлопчатобумажные прорезиненные для электромонтажных и ремонтных работ, цвет черный, ширина 20 мм, толщина 0,35 мм
| 01.7.15.03-0042 | Болты с гайками и шайбами строительные |  |  |  | кг | 0.54 |  | 0.54 | 262.4 |  | 141.7 | [33 empty] | Болты с гайками и шайбами строительные
| 01.7.20.04-0005 | Нитки швейные армированные |  |  |  | кг | 0.005 |  | 0.005 | 783.39 |  | 3.92 | [33 empty] | Нитки швейные армированные
| 14.4.02.04-0142 | Краска масляная МА-0115, мумия, сурик железный |  |  |  | кг | 0.073 |  | 0.073 | 156.56 |  | 11.43 | [33 empty] | Краска масляная МА-0115, мумия, сурик железный
| 14.4.03.06-0001 | Лак электроизоляционный МЛ-92 |  |  |  | кг | 0.05 |  | 0.05 | 221.99 |  | 11.1 | [33 empty] | Лак электроизоляционный МЛ-92
|  | Итого прямые затраты |  |  |  | 10: 3222.36 | [36 empty] | Итого прямые затраты
46.1 | 421/пр_2020_п.75_пп.а | Вспомогательные ненормируемые материальные ресурсы |  |  |  | 4: %; 5: 2; 7: 2; 10: 51.42 | [38 empty] | Вспомогательные ненормируемые материальные ресурсы
|  | ФОТ |  |  |  | 10: 2956.7 | [37 empty] | ФОТ
| Пр/812-049.3-1 | НР Электротехнические установки на других объектах |  |  |  | 4: %; 5: 97; 7: 97; 10: 2868 | [37 empty] | НР Электротехнические установки на других объектах
| Пр/774-049.3 | СП Электротехнические установки на других объектах |  |  |  | 4: %; 5: 51; 7: 51; 10: 1507.92 | [37 empty] | СП Электротехнические установки на других объектах
|  | Всего по позиции |  |  |  | 8: 7649.7; 10: 7649.7 | [29 empty] | Всего по позиции
47 | Материалы | Рубильник РПС-4/Л УХЛЗ (400А) |  |  |  | шт | 1 | 1 | 1 | 7820 |  | 7820 | [27 empty] | Рубильник РПС-4/Л УХЛЗ (400А)
|  | Всего по позиции |  |  |  | 10: 7820 | [29 empty] | Всего по позиции
48 | ГЭСНм08-03-521-15 | Рубильник на плите с центральной или боковой рукояткой или управлением штангой, устанавливаемый на металлическом основании,: трехполюсный на ток до 250 А | [37 empty] | Рубильник на плите с центральной или боковой рукояткой или управлением штангой, устанавливаемый на металлическом основании,: трехполюсный на ток до 250 А | bar: 4 to 7
| 421/пр_2020_прил.10_т.1_п.5_гр.3 | Производство работ осуществляется в стесненных условиях населенных пунктов ОЗП=1,15; ЭМ=1,15 к расх.; ЗПМ=1,15; ТЗ=1,15; ТЗМ=1,15 | [41 empty] | Производство работ осуществляется в стесненных условиях населенных пунктов ОЗП=1,15; ЭМ=1,15 к расх.; ЗПМ=1,15; ТЗ=1,15; ТЗМ=1,15
| 1 | ОТ(ЗТ) |  |  |  | 4: чел.-ч; 7: 2.783; 10: 1788.8 | [32 empty] | ОТ(ЗТ)
| 1-100-47 | Средний разряд работы 4,7 |  |  |  | чел.-ч | 2.42 | 1.15 | 2.783 | 642.76 |  | 1788.8 | [33 empty] | Средний разряд работы 4,7
| 2 | ЭМ |  |  |  | 10: 6.45 | [32 empty] | ЭМ
| 91.21.16-012 | Прессы гидравлические с электроприводом |  |  |  | маш.-ч | 0.324 | 1.15 | 0.3726 | 17.3 |  | 6.45 | [33 empty] | Прессы гидравлические с электроприводом
| 4 | М |  |  |  | 10: 214.94 | [32 empty] | М
| 01.3.01.02-0002 | Вазелин технический |  |  |  | кг | 0.048 |  | 0.048 | 247.57 |  | 11.88 | [33 empty] | Вазелин технический
| 01.7.02.09-0002 | Шпагат бумажный, диаметр 2,5 мм |  |  |  | кг | 0.008 |  | 0.008 | 215.49 |  | 1.72 | [33 empty] | Шпагат бумажный, диаметр 2,5 мм
| 01.7.03.04-0001 | Электроэнергия |  |  |  | кВт-ч | 0.0312 |  | 0.0312 | 7.22 |  | 0.23 | [33 empty] | Электроэнергия
| 01.7.06.05-0041 | Ленты изоляционные хлопчатобумажные прорезиненные для электромонтажных и ремонтных работ, цвет черный, ширина 20 мм, толщина 0,35 мм |  |  |  | м | 6 |  | 6 | 6.75 |  | 40.5 | [33 empty] | Ленты изоляционные хлопчатобумажные прорезиненные для электромонтажных и ремонтных работ, цвет черный, ширина 20 мм, толщина 0,35 мм
| 01.7.15.03-0042 | Болты с гайками и шайбами строительные |  |  |  | кг | 0.53 |  | 0.53 | 262.4 |  | 139.07 | [33 empty] | Болты с гайками и шайбами строительные
| 01.7.20.04-0005 | Нитки швейные армированные |  |  |  | кг | 0.005 |  | 0.005 | 783.39 |  | 3.92 | [33 empty] | Нитки швейные армированные
| 14.4.02.04-0142 | Краска масляная МА-0115, мумия, сурик железный |  |  |  | кг | 0.07 |  | 0.07 | 156.56 |  | 10.96 | [33 empty] | Краска масляная МА-0115, мумия, сурик железный
| 14.4.03.06-0001 | Лак электроизоляционный МЛ-92 |  |  |  | кг | 0.03 |  | 0.03 | 221.99 |  | 6.66 | [33 empty] | Лак электроизоляционный МЛ-92
|  | Итого прямые затраты |  |  |  | 10: 2010.19 | [36 empty] | Итого прямые затраты
48.1 | 421/пр_2020_п.75_пп.а | Вспомогательные ненормируемые материальные ресурсы |  |  |  | 4: %; 5: 2; 7: 2; 10: 31.11 | [38 empty] | Вспомогательные ненормируемые материальные ресурсы
|  | ФОТ |  |  |  | 10: 1788.8 | [37 empty] | ФОТ
| Пр/812-049.3-1 | НР Электротехнические установки на других объектах |  |  |  | 4: %; 5: 97; 7: 97; 10: 1735.14 | [37 empty] | НР Электротехнические установки на других объектах
| Пр/774-049.3 | СП Электротехнические установки на других объектах |  |  |  | 4: %; 5: 51; 7: 51; 10: 912.29 | [37 empty] | СП Электротехнические установки на других объектах
|  | Всего по позиции |  |  |  | 8: 4688.73; 10: 4688.73 | [29 empty] | Всего по позиции
49 | Материалы | Рубильник РПС-2/Л УХЛЗ (250А) |  |  |  | шт | 1 | 1 | 1 | 6445 |  | 6445 | [27 empty] | Рубильник РПС-2/Л УХЛЗ (250А)
|  | Всего по позиции |  |  |  | 10: 6445 | [29 empty] | Всего по позиции
50 | Материалы | Рубильник РПС-2/П УХЛЗ (250А) |  |  |  | шт | 1 | 1 | 1 | 6445 |  | 6445 | [27 empty] | Рубильник РПС-2/П УХЛЗ (250А)
|  | Всего по позиции |  |  |  | 10: 6445 | [29 empty] | Всего по позиции
39 | ГЭСНм08-03-523-03 | Предохранитель, устанавливаемый на изоляционном основании, на ток: до 400 А |  |  |  | 4: шт; 5: 3; 6: 1; 7: 3 | [27 empty] | Предохранитель, устанавливаемый на изоляционном основании, на ток: до 400 А
| 421/пр_2020_прил.10_т.1_п.5_гр.3 | Производство работ осуществляется в стесненных условиях населенных пунктов ОЗП=1,15; ЭМ=1,15 к расх.; ЗПМ=1,15; ТЗ=1,15; ТЗМ=1,15 | [41 empty] | Производство работ осуществляется в стесненных условиях населенных пунктов ОЗП=1,15; ЭМ=1,15 к расх.; ЗПМ=1,15; ТЗ=1,15; ТЗМ=1,15
| 1 | ОТ(ЗТ) |  |  |  | 4: чел.-ч; 7: 6.3135; 10: 4112.93 | [32 empty] | ОТ(ЗТ)
| 1-100-48 | Средний разряд работы 4,8 |  |  |  | чел.-ч | 1.83 | 1.15 | 6.3135 | 651.45 |  | 4112.93 | [33 empty] | Средний разряд работы 4,8
| 2 | ЭМ |  |  |  | 10: 11.94 | [32 empty] | ЭМ
| 91.21.16-012 | Прессы гидравлические с электроприводом |  |  |  | маш.-ч | 0.2 | 1.15 | 0.69 | 17.3 |  | 11.94 | [33 empty] | Прессы гидравлические с электроприводом
| 4 | М |  |  |  | 10: 257.23 | [32 empty] | М
| 01.3.01.02-0002 | Вазелин технический |  |  |  | кг | 0.01 |  | 0.03 | 247.57 |  | 7.43 | [33 empty] | Вазелин технический
| 01.7.02.09-0002 | Шпагат бумажный, диаметр 2,5 мм |  |  |  | кг | 0.004 |  | 0.012 | 215.49 |  | 2.59 | [33 empty] | Шпагат бумажный, диаметр 2,5 мм
| 01.7.03.04-0001 | Электроэнергия |  |  |  | кВт-ч | 0.0312 |  | 0.0936 | 7.22 |  | 0.68 | [33 empty] | Электроэнергия
| 01.7.06.05-0041 | Ленты изоляционные хлопчатобумажные прорезиненные для электромонтажных и ремонтных работ, цвет черный, ширина 20 мм, толщина 0,35 мм |  |  |  | м | 3.33 |  | 9.99 | 6.75 |  | 67.43 | [33 empty] | Ленты изоляционные хлопчатобумажные прорезиненные для электромонтажных и ремонтных работ, цвет черный, ширина 20 мм, толщина 0,35 мм
| 01.7.15.03-0042 | Болты с гайками и шайбами строительные |  |  |  | кг | 0.208 |  | 0.624 | 262.4 |  | 163.74 | [33 empty] | Болты с гайками и шайбами строительные
| 01.7.20.04-0005 | Нитки швейные армированные |  |  |  | кг | 0.002 |  | 0.006 | 783.39 |  | 4.7 | [33 empty] | Нитки швейные армированные
| 14.4.03.06-0001 | Лак электроизоляционный МЛ-92 |  |  |  | кг | 0.016 |  | 0.048 | 221.99 |  | 10.66 | [33 empty] | Лак электроизоляционный МЛ-92
|  | Итого прямые затраты |  |  |  | 10: 4382.1 | [36 empty] | Итого прямые затраты
39.1 | 421/пр_2020_п.75_пп.а | Вспомогательные ненормируемые материальные ресурсы |  |  |  | 4: %; 5: 2; 7: 2; 10: 71.53 | [38 empty] | Вспомогательные ненормируемые материальные ресурсы
|  | ФОТ |  |  |  | 10: 4112.93 | [37 empty] | ФОТ
| Пр/812-049.3-1 | НР Электротехнические установки на других объектах |  |  |  | 4: %; 5: 97; 7: 97; 10: 3989.54 | [37 empty] | НР Электротехнические установки на других объектах
| Пр/774-049.3 | СП Электротехнические установки на других объектах |  |  |  | 4: %; 5: 51; 7: 51; 10: 2097.59 | [37 empty] | СП Электротехнические установки на других объектах
|  | Всего по позиции |  |  |  | 8: 3513.59; 10: 10540.76 | [29 empty] | Всего по позиции
40 | Материалы | Предохранитель ПН-2 400А |  |  |  | шт | 3 | 1 | 3 | 298 |  | 894 | [27 empty] | Предохранитель ПН-2 400А
|  | Всего по позиции |  |  |  | 10: 894 | [29 empty] | Всего по позиции
41 | ГЭСНм08-03-523-02 | Предохранитель, устанавливаемый на изоляционном основании, на ток: до 250 А | [37 empty] | Предохранитель, устанавливаемый на изоляционном основании, на ток: до 250 А | bar: 4 to 7
| 421/пр_2020_прил.10_т.1_п.5_гр.3 | Производство работ осуществляется в стесненных условиях населенных пунктов ОЗП=1,15; ЭМ=1,15 к расх.; ЗПМ=1,15; ТЗ=1,15; ТЗМ=1,15 | [41 empty] | Производство работ осуществляется в стесненных условиях населенных пунктов ОЗП=1,15; ЭМ=1,15 к расх.; ЗПМ=1,15; ТЗ=1,15; ТЗМ=1,15
| 1 | ОТ(ЗТ) |  |  |  | 4: чел.-ч; 7: 1.219; 10: 794.12 | [32 empty] | ОТ(ЗТ)
| 1-100-48 | Средний разряд работы 4,8 |  |  |  | чел.-ч | 1.06 | 1.15 | 1.219 | 651.45 |  | 794.12 | [33 empty] | Средний разряд работы 4,8
| 2 | ЭМ |  |  |  | 10: 1.67 | [32 empty] | ЭМ
| 91.21.16-012 | Прессы гидравлические с электроприводом |  |  |  | маш.-ч | 0.084 | 1.15 | 0.0966 | 17.3 |  | 1.67 | [33 empty] | Прессы гидравлические с электроприводом
| 4 | М |  |  |  | 10: 70.31 | [32 empty] | М
| 01.3.01.02-0002 | Вазелин технический |  |  |  | кг | 0.005 |  | 0.005 | 247.57 |  | 1.24 | [33 empty] | Вазелин технический
| 01.7.02.09-0002 | Шпагат бумажный, диаметр 2,5 мм |  |  |  | кг | 0.002 |  | 0.002 | 215.49 |  | 0.43 | [33 empty] | Шпагат бумажный, диаметр 2,5 мм
| 01.7.03.04-0001 | Электроэнергия |  |  |  | кВт-ч | 0.0312 |  | 0.0312 | 7.22 |  | 0.23 | [33 empty] | Электроэнергия
| 01.7.06.05-0041 | Ленты изоляционные хлопчатобумажные прорезиненные для электромонтажных и ремонтных работ, цвет черный, ширина 20 мм, толщина 0,35 мм |  |  |  | м | 1.67 |  | 1.67 | 6.75 |  | 11.27 | [33 empty] | Ленты изоляционные хлопчатобумажные прорезиненные для электромонтажных и ремонтных работ, цвет черный, ширина 20 мм, толщина 0,35 мм
| 01.7.15.03-0042 | Болты с гайками и шайбами строительные |  |  |  | кг | 0.208 |  | 0.208 | 262.4 |  | 54.58 | [33 empty] | Болты с гайками и шайбами строительные
| 01.7.20.04-0005 | Нитки швейные армированные |  |  |  | кг | 0.001 |  | 0.001 | 783.39 |  | 0.78 | [33 empty] | Нитки швейные армированные
| 14.4.03.06-0001 | Лак электроизоляционный МЛ-92 |  |  |  | кг | 0.008 |  | 0.008 | 221.99 |  | 1.78 | [33 empty] | Лак электроизоляционный МЛ-92
|  | Итого прямые затраты |  |  |  | 10: 866.1 | [36 empty] | Итого прямые затраты
41.1 | 421/пр_2020_п.75_пп.а | Вспомогательные ненормируемые материальные ресурсы |  |  |  | 4: %; 5: 2; 7: 2; 10: 13.81 | [38 empty] | Вспомогательные ненормируемые материальные ресурсы
|  | ФОТ |  |  |  | 10: 794.12 | [37 empty] | ФОТ
| Пр/812-049.3-1 | НР Электротехнические установки на других объектах |  |  |  | 4: %; 5: 97; 7: 97; 10: 770.3 | [37 empty] | НР Электротехнические установки на других объектах
| Пр/774-049.3 | СП Электротехнические установки на других объектах |  |  |  | 4: %; 5: 51; 7: 51; 10: 405 | [37 empty] | СП Электротехнические установки на других объектах
|  | Всего по позиции |  |  |  | 8: 2055.21; 10: 2055.21 | [29 empty] | Всего по позиции
43 | Материалы | Провод ПВ-3 (ПуГВ) 50 белый ГОСТ |  |  |  | м | 30 | 1 | 30 | 491 |  | 14730 | [27 empty] | Провод ПВ-3 (ПуГВ) 50 белый ГОСТ
|  | Всего по позиции |  |  |  | 10: 14730 | [29 empty] | Всего по позиции
44 | ГЭСНм11-06-002-02 | Электрические проводки в щитах и пультах: малогабаритных |  |  |  | 4: 100 м; 5: 0.03; 6: 1; 7: 0.03 | [27 empty] | Электрические проводки в щитах и пультах: малогабаритных
|  | Объем=3 / 100 | [38 empty] | Объем=3 / 100
| 421/пр_2020_прил.10_т.1_п.5_гр.3 | Производство работ осуществляется в стесненных условиях населенных пунктов ОЗП=1,15; ЭМ=1,15 к расх.; ЗПМ=1,15; ТЗ=1,15; ТЗМ=1,15 | [41 empty] | Производство работ осуществляется в стесненных условиях населенных пунктов ОЗП=1,15; ЭМ=1,15 к расх.; ЗПМ=1,15; ТЗ=1,15; ТЗМ=1,15
| 1 | ОТ(ЗТ) |  |  |  | 4: чел.-ч; 7: 0.4278; 10: 286.12 | [32 empty] | ОТ(ЗТ)
| 1-100-50 | Средний разряд работы 5,0 |  |  |  | чел.-ч | 12.4 | 1.15 | 0.4278 | 668.82 |  | 286.12 | [33 empty] | Средний разряд работы 5,0
| 4 | М |  |  |  | 10: 1.97 | [32 empty] | М
| 01.7.19.04-0031 | Прокладки резиновые (пластина техническая прессованная) |  |  |  | кг | 0.1 |  | 0.003 | 252.07 |  | 0.76 | [33 empty] | Прокладки резиновые (пластина техническая прессованная)
| 25.2.01.01-0014 | Бирки кабельные маркировочные пластмассовые У136 |  |  |  | 100 шт | 0.15 |  | 0.0045 | 268.73 |  | 1.21 | [33 empty] | Бирки кабельные маркировочные пластмассовые У136
|  | Итого прямые затраты |  |  |  | 10: 288.09 | [36 empty] | Итого прямые затраты
44.1 | 421/пр_2020_п.75_пп.а | Вспомогательные ненормируемые материальные ресурсы |  |  |  | 4: %; 5: 2; 7: 2; 10: 4.98 | [38 empty] | Вспомогательные ненормируемые материальные ресурсы
|  | ФОТ |  |  |  | 10: 286.12 | [37 empty] | ФОТ
| Пр/812-053.0-1 | НР Приборы, средства автоматизации и вычислительной техники |  |  |  | 4: %; 5: 90; 7: 90; 10: 257.51 | [37 empty] | НР Приборы, средства автоматизации и вычислительной техники
| Пр/774-053.0 | СП Приборы, средства автоматизации и вычислительной техники |  |  |  | 4: %; 5: 46; 7: 46; 10: 131.62 | [37 empty] | СП Приборы, средства автоматизации и вычислительной техники
|  | Всего по позиции |  |  |  | 8: 22740; 10: 682.2 | [29 empty] | Всего по позиции
45 | Материал | Провод силовой установочный с медными жилами ПуГВ 1х10-450 |  |  |  | м | 3 | 1 | 3 | 446 |  | 1338 | [27 empty] | Провод силовой установочный с медными жилами ПуГВ 1х10-450
|  | Всего по позиции |  |  |  | 10: 1338 | [29 empty] | Всего по позиции
|  | Итоги по разделу 1 Монтажные работы : | [50 empty] | Итоги по разделу 1 Монтажные работы :
|  | Всего прямые затраты (справочно) |  |  |  | 10: 424700.11 | [41 empty] | Всего прямые затраты (справочно)
|  | в том числе: | [51 empty] | в том числе:
|  | Оплата труда рабочих |  |  |  | 10: 147609.11 | [41 empty] | Оплата труда рабочих
|  | Эксплуатация машин |  |  |  | 10: 96549.14 | [41 empty] | Эксплуатация машин
|  | Оплата труда машинистов (Отм) |  |  |  | 10: 39503.65 | [41 empty] | Оплата труда машинистов (Отм)
|  | Материалы |  |  |  | 10: 141038.21 | [41 empty] | Материалы
|  | Строительные работы |  |  |  | 10: 194964.33 | [41 empty] | Строительные работы
|  | в том числе: | [51 empty] | в том числе:
|  | оплата труда |  |  |  | 10: 31368.67 | [41 empty] | оплата труда
|  | эксплуатация машин и механизмов |  |  |  | 10: 28319.13 | [41 empty] | эксплуатация машин и механизмов
|  | оплата труда машинистов (Отм) |  |  |  | 10: 11841.55 | [41 empty] | оплата труда машинистов (Отм)
|  | материалы |  |  |  | 10: 51279.46 | [41 empty] | материалы
|  | накладные расходы |  |  |  | 10: 45186.21 | [41 empty] | накладные расходы
|  | сметная прибыль |  |  |  | 10: 26969.31 | [41 empty] | сметная прибыль
|  | Монтажные работы |  |  |  | 10: 512576.41 | [41 empty] | Монтажные работы
|  | в том числе: | [51 empty] | в том числе:
|  | оплата труда |  |  |  | 10: 116240.44 | [41 empty] | оплата труда
|  | эксплуатация машин и механизмов |  |  |  | 10: 68230.01 | [41 empty] | эксплуатация машин и механизмов
|  | оплата труда машинистов (Отм) |  |  |  | 10: 27662.1 | [41 empty] | оплата труда машинистов (Отм)
|  | материалы |  |  |  | 10: 89758.75 | [41 empty] | материалы
|  | накладные расходы |  |  |  | 10: 138352.04 | [41 empty] | накладные расходы
|  | сметная прибыль |  |  |  | 10: 72333.07 | [41 empty] | сметная прибыль
|  | Оборудование |  |  |  | 10: 1527499.99 | [41 empty] | Оборудование
|  | Всего ФОТ (справочно) |  |  |  | 10: 187112.76 | [41 empty] | Всего ФОТ (справочно)
|  | Всего накладные расходы (справочно) |  |  |  | 10: 183538.25 | [41 empty] | Всего накладные расходы (справочно)
|  | Всего сметная прибыль (справочно) |  |  |  | 10: 99302.38 | [41 empty] | Всего сметная прибыль (справочно)
|  | Всего по разделу 1 Монтажные работы |  |  |  | 10: 2235040.73 | [42 empty] | Всего по разделу 1 Монтажные работы
|  | справочно: | [51 empty] | справочно:
|  | Затраты труда рабочих |  |  |  | 7: 257,7001926 | [43 empty] | Затраты труда рабочих
|  | Затраты труда машинистов |  |  |  | 7: 54,8938586 | [43 empty] | Затраты труда машинистов
Раздел 2. ПНР | [26 empty] | Раздел 2. ПНР
46 | ГЭСНп01-12-021-04 | Испытание элементов ограничителей перенапряжения напряжением до 75 кВ |  |  |  | 4: испытание; 5: 3; 6: 1; 7: 3 | [27 empty] | Испытание элементов ограничителей перенапряжения напряжением до 75 кВ
| 421/пр_2020_прил.10_т.1_п.5_гр.3 | Производство работ осуществляется в стесненных условиях населенных пунктов ОЗП=1,15; ЭМ=1,15 к расх.; ЗПМ=1,15; ТЗ=1,15; ТЗМ=1,15 | [41 empty] | Производство работ осуществляется в стесненных условиях населенных пунктов ОЗП=1,15; ЭМ=1,15 к расх.; ЗПМ=1,15; ТЗ=1,15; ТЗМ=1,15
| 1 | ОТ(ЗТ) |  |  |  | 4: чел.-ч; 7: 9.315; 10: 6828.8 | [32 empty] | ОТ(ЗТ)
| 3-100-02 | Техник II категории |  |  |  | чел.-ч | 1.08 | 1.15 | 3.726 | 555.9 |  | 2071.28 | [33 empty] | Техник II категории
| 3-200-02 | Инженер II категории |  |  |  | чел.-ч | 1.62 | 1.15 | 5.589 | 851.23 |  | 4757.52 | [33 empty] | Инженер II категории
|  | Итого прямые затраты |  |  |  | 10: 6828.8 | [36 empty] | Итого прямые затраты
|  | ФОТ |  |  |  | 10: 6828.8 | [37 empty] | ФОТ
| Пр/812-083.0-1 | НР Пусконаладочные работы: 'вхолостую' - 80%, 'под нагрузкой' - 20% |  |  |  | 4: %; 5: 74; 7: 74; 10: 5053.31 | [37 empty] | НР Пусконаладочные работы: 'вхолостую' - 80%, 'под нагрузкой' - 20%
| Пр/774-083.0 | СП Пусконаладочные работы: 'вхолостую' - 80%, 'под нагрузкой' - 20% |  |  |  | 4: %; 5: 36; 7: 36; 10: 2458.37 | [37 empty] | СП Пусконаладочные работы: 'вхолостую' - 80%, 'под нагрузкой' - 20%
|  | Всего по позиции |  |  |  | 8: 4780.16; 10: 14340.48 | [29 empty] | Всего по позиции
51 | ГЭСНп01-03-008-01 | Выключатель: нагрузки напряжением до 11 кВ | [37 empty] | Выключатель: нагрузки напряжением до 11 кВ | bar: 4 to 7
| 421/пр_2020_прил.10_т.1_п.5_гр.3 | Производство работ осуществляется в стесненных условиях населенных пунктов ОЗП=1,15; ЭМ=1,15 к расх.; ЗПМ=1,15; ТЗ=1,15; ТЗМ=1,15 | [41 empty] | Производство работ осуществляется в стесненных условиях населенных пунктов ОЗП=1,15; ЭМ=1,15 к расх.; ЗПМ=1,15; ТЗ=1,15; ТЗМ=1,15
| 1 | ОТ(ЗТ) |  |  |  | 4: чел.-ч; 7: 9.315; 10: 6877.35 | [32 empty] | ОТ(ЗТ)
| 2-100-04 | Рабочий 4 разряда |  |  |  | чел.-ч | 1.62 | 1.15 | 1.863 | 581.96 |  | 1084.19 | [33 empty] | Рабочий 4 разряда
| 3-100-02 | Техник II категории |  |  |  | чел.-ч | 1.62 | 1.15 | 1.863 | 555.9 |  | 1035.64 | [33 empty] | Техник II категории
| 3-200-02 | Инженер II категории |  |  |  | чел.-ч | 4.86 | 1.15 | 5.589 | 851.23 |  | 4757.52 | [33 empty] | Инженер II категории
|  | Итого прямые затраты |  |  |  | 10: 6877.35 | [36 empty] | Итого прямые затраты
|  | ФОТ |  |  |  | 10: 6877.35 | [37 empty] | ФОТ
| Пр/812-083.0-1 | НР Пусконаладочные работы: 'вхолостую' - 80%, 'под нагрузкой' - 20% |  |  |  | 4: %; 5: 74; 7: 74; 10: 5089.24 | [37 empty] | НР Пусконаладочные работы: 'вхолостую' - 80%, 'под нагрузкой' - 20%
| Пр/774-083.0 | СП Пусконаладочные работы: 'вхолостую' - 80%, 'под нагрузкой' - 20% |  |  |  | 4: %; 5: 36; 7: 36; 10: 2475.85 | [37 empty] | СП Пусконаладочные работы: 'вхолостую' - 80%, 'под нагрузкой' - 20%
|  | Всего по позиции |  |  |  | 8: 14442.44; 10: 14442.44 | [29 empty] | Всего по позиции
51 | ГЭСНп01-12-021-02 | Испытание аппарата коммутационного напряжением: до 35 кВ |  |  |  | 4: испытание; 5: 2; 6: 1; 7: 2 | [27 empty] | Испытание аппарата коммутационного напряжением: до 35 кВ
| 421/пр_2020_прил.10_т.1_п.5_гр.3 | Производство работ осуществляется в стесненных условиях населенных пунктов ОЗП=1,15; ЭМ=1,15 к расх.; ЗПМ=1,15; ТЗ=1,15; ТЗМ=1,15 | [41 empty] | Производство работ осуществляется в стесненных условиях населенных пунктов ОЗП=1,15; ЭМ=1,15 к расх.; ЗПМ=1,15; ТЗ=1,15; ТЗМ=1,15
| 1 | ОТ(ЗТ) |  |  |  | 4: чел.-ч; 7: 6.21; 10: 4552.54 | [32 empty] | ОТ(ЗТ)
| 3-100-02 | Техник II категории |  |  |  | чел.-ч | 1.08 | 1.15 | 2.484 | 555.9 |  | 1380.86 | [33 empty] | Техник II категории
| 3-200-02 | Инженер II категории |  |  |  | чел.-ч | 1.62 | 1.15 | 3.726 | 851.23 |  | 3171.68 | [33 empty] | Инженер II категории
|  | Итого прямые затраты |  |  |  | 10: 4552.54 | [36 empty] | Итого прямые затраты
|  | ФОТ |  |  |  | 10: 4552.54 | [37 empty] | ФОТ
| Пр/812-083.0-1 | НР Пусконаладочные работы: 'вхолостую' - 80%, 'под нагрузкой' - 20% |  |  |  | 4: %; 5: 74; 7: 74; 10: 3368.88 | [37 empty] | НР Пусконаладочные работы: 'вхолостую' - 80%, 'под нагрузкой' - 20%
| Пр/774-083.0 | СП Пусконаладочные работы: 'вхолостую' - 80%, 'под нагрузкой' - 20% |  |  |  | 4: %; 5: 36; 7: 36; 10: 1638.91 | [37 empty] | СП Пусконаладочные работы: 'вхолостую' - 80%, 'под нагрузкой' - 20%
|  | Всего по позиции |  |  |  | 8: 4780.17; 10: 9560.33 | [29 empty] | Всего по позиции
47 | ГЭСНп01-02-002-02 | Трансформатор силовой трехфазный масляный двухобмоточный напряжением: до 11 кВ, мощностью до 1,6 МВА | [26 empty] | Трансформатор силовой трехфазный масляный двухобмоточный напряжением: до 11 кВ, мощностью до 1,6 МВА | bar: 4 to 7
| 421/пр_2020_прил.10_т.1_п.5_гр.3 | Производство работ осуществляется в стесненных условиях населенных пунктов ОЗП=1,15; ЭМ=1,15 к расх.; ЗПМ=1,15; ТЗ=1,15; ТЗМ=1,15 | [27 empty] | Производство работ осуществляется в стесненных условиях населенных пунктов ОЗП=1,15; ЭМ=1,15 к расх.; ЗПМ=1,15; ТЗ=1,15; ТЗМ=1,15
| 1 | ОТ(ЗТ) |  |  |  | 4: чел.-ч; 7: 12.42; 10: 9720.02 | [18 empty] | ОТ(ЗТ)
| 3-100-02 | Техник II категории |  |  |  | чел.-ч | 4.32 | 1.15 | 4.968 | 555.9 |  | 2761.71 | [19 empty] | Техник II категории
| 3-200-01 | Инженер I категории |  |  |  | чел.-ч | 6.48 | 1.15 | 7.452 | 933.75 |  | 6958.31 | [19 empty] | Инженер I категории
|  | Итого прямые затраты |  |  |  | 10: 9720.02 | [21 empty] | Итого прямые затраты
|  | ФОТ |  |  |  | 10: 9720.02 | [22 empty] | ФОТ
| Пр/812-083.0-1 | НР Пусконаладочные работы: 'вхолостую' - 80%, 'под нагрузкой' - 20% |  |  |  | 4: %; 5: 74; 7: 74; 10: 7192.81 | [22 empty] | НР Пусконаладочные работы: 'вхолостую' - 80%, 'под нагрузкой' - 20%
| Пр/774-083.0 | СП Пусконаладочные работы: 'вхолостую' - 80%, 'под нагрузкой' - 20% |  |  |  | 4: %; 5: 36; 7: 36; 10: 3499.21 | [22 empty] | СП Пусконаладочные работы: 'вхолостую' - 80%, 'под нагрузкой' - 20%
|  | Всего по позиции |  |  |  | 8: 20412.04; 10: 20412.04 | [23 empty] | Всего по позиции
48 | ГЭСНп01-12-010-01 | Испытание: обмотки трансформатора силового |  |  |  | 4: испытание; 5: 1; 6: 1; 7: 1 | [16 empty] | Испытание: обмотки трансформатора силового
| 421/пр_2020_прил.10_т.1_п.5_гр.3 | Производство работ осуществляется в стесненных условиях населенных пунктов ОЗП=1,15; ЭМ=1,15 к расх.; ЗПМ=1,15; ТЗ=1,15; ТЗМ=1,15 | [27 empty] | Производство работ осуществляется в стесненных условиях населенных пунктов ОЗП=1,15; ЭМ=1,15 к расх.; ЗПМ=1,15; ТЗ=1,15; ТЗМ=1,15
| 1 | ОТ(ЗТ) |  |  |  | 4: чел.-ч; 7: 2.7945; 10: 2175.29 | [18 empty] | ОТ(ЗТ)
| 2-100-05 | Рабочий 5 разряда |  |  |  | чел.-ч | 0.97 | 1.15 | 1.1155 | 668.82 |  | 746.07 | [19 empty] | Рабочий 5 разряда
| 3-200-02 | Инженер II категории |  |  |  | чел.-ч | 1.46 | 1.15 | 1.679 | 851.23 |  | 1429.22 | [19 empty] | Инженер II категории
|  | Итого прямые затраты |  |  |  | 10: 2175.29 | [21 empty] | Итого прямые затраты
|  | ФОТ |  |  |  | 10: 2175.29 | [22 empty] | ФОТ
| Пр/812-083.0-1 | НР Пусконаладочные работы: 'вхолостую' - 80%, 'под нагрузкой' - 20% |  |  |  | 4: %; 5: 74; 7: 74; 10: 1609.71 | [22 empty] | НР Пусконаладочные работы: 'вхолостую' - 80%, 'под нагрузкой' - 20%
| Пр/774-083.0 | СП Пусконаладочные работы: 'вхолостую' - 80%, 'под нагрузкой' - 20% |  |  |  | 4: %; 5: 36; 7: 36; 10: 783.1 | [22 empty] | СП Пусконаладочные работы: 'вхолостую' - 80%, 'под нагрузкой' - 20%
|  | Всего по позиции |  |  |  | 8: 4568.1; 10: 4568.1 | [23 empty] | Всего по позиции
50 | ГЭСНп01-11-024-01 | Фазировка электрической линии или трансформатора с сетью напряжением: до 1 кВ |  |  |  | 4: шт; 5: 3; 6: 1; 7: 3 | [27 empty] | Фазировка электрической линии или трансформатора с сетью напряжением: до 1 кВ
| 421/пр_2020_прил.10_т.1_п.5_гр.3 | Производство работ осуществляется в стесненных условиях населенных пунктов ОЗП=1,15; ЭМ=1,15 к расх.; ЗПМ=1,15; ТЗ=1,15; ТЗМ=1,15 | [41 empty] | Производство работ осуществляется в стесненных условиях населенных пунктов ОЗП=1,15; ЭМ=1,15 к расх.; ЗПМ=1,15; ТЗ=1,15; ТЗМ=1,15
| 1 | ОТ(ЗТ) |  |  |  | 4: чел.-ч; 7: 2.829; 10: 2186.97 | [32 empty] | ОТ(ЗТ)
| 2-100-06 | Рабочий 6 разряда |  |  |  | чел.-ч | 0.41 | 1.15 | 1.4145 | 781.74 |  | 1105.77 | [33 empty] | Рабочий 6 разряда
| 3-200-03 | Инженер III категории |  |  |  | чел.-ч | 0.41 | 1.15 | 1.4145 | 764.37 |  | 1081.2 | [33 empty] | Инженер III категории
|  | Итого прямые затраты |  |  |  | 10: 2186.97 | [36 empty] | Итого прямые затраты
|  | ФОТ |  |  |  | 10: 2186.97 | [37 empty] | ФОТ
| Пр/812-083.0-1 | НР Пусконаладочные работы: 'вхолостую' - 80%, 'под нагрузкой' - 20% |  |  |  | 4: %; 5: 74; 7: 74; 10: 1618.36 | [37 empty] | НР Пусконаладочные работы: 'вхолостую' - 80%, 'под нагрузкой' - 20%
| Пр/774-083.0 | СП Пусконаладочные работы: 'вхолостую' - 80%, 'под нагрузкой' - 20% |  |  |  | 4: %; 5: 36; 7: 36; 10: 787.31 | [37 empty] | СП Пусконаладочные работы: 'вхолостую' - 80%, 'под нагрузкой' - 20%
|  | Всего по позиции |  |  |  | 8: 1530.88; 10: 4592.64 | [29 empty] | Всего по позиции
49 | ГЭСНп01-11-024-02 | Фазировка электрической линии или трансформатора с сетью напряжением: свыше 1 кВ |  |  |  | 4: шт; 5: 3; 6: 1; 7: 3 | [16 empty] | Фазировка электрической линии или трансформатора с сетью напряжением: свыше 1 кВ
| 421/пр_2020_прил.10_т.1_п.5_гр.3 | Производство работ осуществляется в стесненных условиях населенных пунктов ОЗП=1,15; ЭМ=1,15 к расх.; ЗПМ=1,15; ТЗ=1,15; ТЗМ=1,15 | [27 empty] | Производство работ осуществляется в стесненных условиях населенных пунктов ОЗП=1,15; ЭМ=1,15 к расх.; ЗПМ=1,15; ТЗ=1,15; ТЗМ=1,15
| 1 | ОТ(ЗТ) |  |  |  | 4: чел.-ч; 7: 5.589; 10: 4320.6 | [18 empty] | ОТ(ЗТ)
| 2-100-06 | Рабочий 6 разряда |  |  |  | чел.-ч | 0.81 | 1.15 | 2.7945 | 781.74 |  | 2184.57 | [19 empty] | Рабочий 6 разряда
| 3-200-03 | Инженер III категории |  |  |  | чел.-ч | 0.81 | 1.15 | 2.7945 | 764.37 |  | 2136.03 | [19 empty] | Инженер III категории
|  | Итого прямые затраты |  |  |  | 10: 4320.6 | [21 empty] | Итого прямые затраты
|  | ФОТ |  |  |  | 10: 4320.6 | [22 empty] | ФОТ
| Пр/812-083.0-1 | НР Пусконаладочные работы: 'вхолостую' - 80%, 'под нагрузкой' - 20% |  |  |  | 4: %; 5: 74; 7: 74; 10: 3197.24 | [22 empty] | НР Пусконаладочные работы: 'вхолостую' - 80%, 'под нагрузкой' - 20%
| Пр/774-083.0 | СП Пусконаладочные работы: 'вхолостую' - 80%, 'под нагрузкой' - 20% |  |  |  | 4: %; 5: 36; 7: 36; 10: 1555.42 | [22 empty] | СП Пусконаладочные работы: 'вхолостую' - 80%, 'под нагрузкой' - 20%
|  | Всего по позиции |  |  |  | 8: 3024.42; 10: 9073.26 | [23 empty] | Всего по позиции
52 | ГЭСНп01-11-025-01 | Измерение коэффициента: абсорбции обмоток трансформаторов и электрических машин |  |  |  | 4: измерение; 5: 3; 6: 1; 7: 3 | [27 empty] | Измерение коэффициента: абсорбции обмоток трансформаторов и электрических машин
| 421/пр_2020_прил.10_т.1_п.5_гр.3 | Производство работ осуществляется в стесненных условиях населенных пунктов ОЗП=1,15; ЭМ=1,15 к расх.; ЗПМ=1,15; ТЗ=1,15; ТЗМ=1,15 | [41 empty] | Производство работ осуществляется в стесненных условиях населенных пунктов ОЗП=1,15; ЭМ=1,15 к расх.; ЗПМ=1,15; ТЗ=1,15; ТЗМ=1,15
| 1 | ОТ(ЗТ) |  |  |  | 4: чел.-ч; 7: 5.589; 10: 4320.6 | [32 empty] | ОТ(ЗТ)
| 2-100-06 | Рабочий 6 разряда |  |  |  | чел.-ч | 0.81 | 1.15 | 2.7945 | 781.74 |  | 2184.57 | [33 empty] | Рабочий 6 разряда
| 3-200-03 | Инженер III категории |  |  |  | чел.-ч | 0.81 | 1.15 | 2.7945 | 764.37 |  | 2136.03 | [33 empty] | Инженер III категории
|  | Итого прямые затраты |  |  |  | 10: 4320.6 | [36 empty] | Итого прямые затраты
|  | ФОТ |  |  |  | 10: 4320.6 | [37 empty] | ФОТ
| Пр/812-083.0-1 | НР Пусконаладочные работы: 'вхолостую' - 80%, 'под нагрузкой' - 20% |  |  |  | 4: %; 5: 74; 7: 74; 10: 3197.24 | [37 empty] | НР Пусконаладочные работы: 'вхолостую' - 80%, 'под нагрузкой' - 20%
| Пр/774-083.0 | СП Пусконаладочные работы: 'вхолостую' - 80%, 'под нагрузкой' - 20% |  |  |  | 4: %; 5: 36; 7: 36; 10: 1555.42 | [37 empty] | СП Пусконаладочные работы: 'вхолостую' - 80%, 'под нагрузкой' - 20%
|  | Всего по позиции |  |  |  | 8: 3024.42; 10: 9073.26 | [29 empty] | Всего по позиции
53 | ГЭСНп01-03-002-06 | Выключатель трехполюсный напряжением до 1 кВ с: электромагнитным, тепловым или комбинированным расцепителем, номинальный ток до 600 А | [37 empty] | Выключатель трехполюсный напряжением до 1 кВ с: электромагнитным, тепловым или комбинированным расцепителем, номинальный ток до 600 А | bar: 4 to 7
| 421/пр_2020_прил.10_т.1_п.5_гр.3 | Производство работ осуществляется в стесненных условиях населенных пунктов ОЗП=1,15; ЭМ=1,15 к расх.; ЗПМ=1,15; ТЗ=1,15; ТЗМ=1,15 | [41 empty] | Производство работ осуществляется в стесненных условиях населенных пунктов ОЗП=1,15; ЭМ=1,15 к расх.; ЗПМ=1,15; ТЗ=1,15; ТЗМ=1,15
| 1 | ОТ(ЗТ) |  |  |  | 4: чел.-ч; 7: 4.14; 10: 2355.37 | [32 empty] | ОТ(ЗТ)
| 2-100-04 | Рабочий 4 разряда |  |  |  | чел.-ч | 1.8 | 1.15 | 2.07 | 581.96 |  | 1204.66 | [33 empty] | Рабочий 4 разряда
| 3-100-02 | Техник II категории |  |  |  | чел.-ч | 1.8 | 1.15 | 2.07 | 555.9 |  | 1150.71 | [33 empty] | Техник II категории
|  | Итого прямые затраты |  |  |  | 10: 2355.37 | [36 empty] | Итого прямые затраты
|  | ФОТ |  |  |  | 10: 2355.37 | [37 empty] | ФОТ
| Пр/812-083.0-1 | НР Пусконаладочные работы: 'вхолостую' - 80%, 'под нагрузкой' - 20% |  |  |  | 4: %; 5: 74; 7: 74; 10: 1742.97 | [37 empty] | НР Пусконаладочные работы: 'вхолостую' - 80%, 'под нагрузкой' - 20%
| Пр/774-083.0 | СП Пусконаладочные работы: 'вхолостую' - 80%, 'под нагрузкой' - 20% |  |  |  | 4: %; 5: 36; 7: 36; 10: 847.93 | [37 empty] | СП Пусконаладочные работы: 'вхолостую' - 80%, 'под нагрузкой' - 20%
|  | Всего по позиции |  |  |  | 8: 4946.27; 10: 4946.27 | [29 empty] | Всего по позиции
50 | ГЭСНп01-02-017-01 | Трансформатор тока измерительный выносной напряжением: до 1 кВ | [26 empty] | Трансформатор тока измерительный выносной напряжением: до 1 кВ | bar: 4 to 7
| 421/пр_2020_прил.10_т.1_п.5_гр.3 | Производство работ осуществляется в стесненных условиях населенных пунктов ОЗП=1,15; ЭМ=1,15 к расх.; ЗПМ=1,15; ТЗ=1,15; ТЗМ=1,15 | [27 empty] | Производство работ осуществляется в стесненных условиях населенных пунктов ОЗП=1,15; ЭМ=1,15 к расх.; ЗПМ=1,15; ТЗ=1,15; ТЗМ=1,15
| 1 | ОТ(ЗТ) |  |  |  | 4: чел.-ч; 7: 1.495; 10: 1095.98 | [18 empty] | ОТ(ЗТ)
| 3-100-02 | Техник II категории |  |  |  | чел.-ч | 0.52 | 1.15 | 0.598 | 555.9 |  | 332.43 | [19 empty] | Техник II категории
| 3-200-02 | Инженер II категории |  |  |  | чел.-ч | 0.78 | 1.15 | 0.897 | 851.23 |  | 763.55 | [19 empty] | Инженер II категории
|  | Итого прямые затраты |  |  |  | 10: 1095.98 | [21 empty] | Итого прямые затраты
|  | ФОТ |  |  |  | 10: 1095.98 | [22 empty] | ФОТ
| Пр/812-083.0-1 | НР Пусконаладочные работы: 'вхолостую' - 80%, 'под нагрузкой' - 20% |  |  |  | 4: %; 5: 74; 7: 74; 10: 811.03 | [22 empty] | НР Пусконаладочные работы: 'вхолостую' - 80%, 'под нагрузкой' - 20%
| Пр/774-083.0 | СП Пусконаладочные работы: 'вхолостую' - 80%, 'под нагрузкой' - 20% |  |  |  | 4: %; 5: 36; 7: 36; 10: 394.55 | [22 empty] | СП Пусконаладочные работы: 'вхолостую' - 80%, 'под нагрузкой' - 20%
|  | Всего по позиции |  |  |  | 8: 2301.56; 10: 2301.56 | [23 empty] | Всего по позиции
51 | ГЭСНп01-12-010-02 | Испытание: первичной обмотки трансформатора измерительного |  |  |  | 4: испытание; 5: 1; 6: 1; 7: 1 | [16 empty] | Испытание: первичной обмотки трансформатора измерительного
| 421/пр_2020_прил.10_т.1_п.5_гр.3 | Производство работ осуществляется в стесненных условиях населенных пунктов ОЗП=1,15; ЭМ=1,15 к расх.; ЗПМ=1,15; ТЗ=1,15; ТЗМ=1,15 | [27 empty] | Производство работ осуществляется в стесненных условиях населенных пунктов ОЗП=1,15; ЭМ=1,15 к расх.; ЗПМ=1,15; ТЗ=1,15; ТЗМ=1,15
| 1 | ОТ(ЗТ) |  |  |  | 4: чел.-ч; 7: 2.7945; 10: 2175.29 | [18 empty] | ОТ(ЗТ)
| 2-100-05 | Рабочий 5 разряда |  |  |  | чел.-ч | 0.97 | 1.15 | 1.1155 | 668.82 |  | 746.07 | [19 empty] | Рабочий 5 разряда
| 3-200-02 | Инженер II категории |  |  |  | чел.-ч | 1.46 | 1.15 | 1.679 | 851.23 |  | 1429.22 | [19 empty] | Инженер II категории
|  | Итого прямые затраты |  |  |  | 10: 2175.29 | [21 empty] | Итого прямые затраты
|  | ФОТ |  |  |  | 10: 2175.29 | [22 empty] | ФОТ
| Пр/812-083.0-1 | НР Пусконаладочные работы: 'вхолостую' - 80%, 'под нагрузкой' - 20% |  |  |  | 4: %; 5: 74; 7: 74; 10: 1609.71 | [22 empty] | НР Пусконаладочные работы: 'вхолостую' - 80%, 'под нагрузкой' - 20%
| Пр/774-083.0 | СП Пусконаладочные работы: 'вхолостую' - 80%, 'под нагрузкой' - 20% |  |  |  | 4: %; 5: 36; 7: 36; 10: 783.1 | [22 empty] | СП Пусконаладочные работы: 'вхолостую' - 80%, 'под нагрузкой' - 20%
|  | Всего по позиции |  |  |  | 8: 4568.1; 10: 4568.1 | [23 empty] | Всего по позиции
52 | ГЭСНп01-12-010-03 | Испытание: вторичной обмотки трансформатора измерительного |  |  |  | 4: испытание; 5: 1; 6: 1; 7: 1 | [16 empty] | Испытание: вторичной обмотки трансформатора измерительного
| 421/пр_2020_прил.10_т.1_п.5_гр.3 | Производство работ осуществляется в стесненных условиях населенных пунктов ОЗП=1,15; ЭМ=1,15 к расх.; ЗПМ=1,15; ТЗ=1,15; ТЗМ=1,15 | [27 empty] | Производство работ осуществляется в стесненных условиях населенных пунктов ОЗП=1,15; ЭМ=1,15 к расх.; ЗПМ=1,15; ТЗ=1,15; ТЗМ=1,15
| 1 | ОТ(ЗТ) |  |  |  | 4: чел.-ч; 7: 1.863; 10: 1449.49 | [18 empty] | ОТ(ЗТ)
| 2-100-05 | Рабочий 5 разряда |  |  |  | чел.-ч | 0.65 | 1.15 | 0.7475 | 668.82 |  | 499.94 | [19 empty] | Рабочий 5 разряда
| 3-200-02 | Инженер II категории |  |  |  | чел.-ч | 0.97 | 1.15 | 1.1155 | 851.23 |  | 949.55 | [19 empty] | Инженер II категории
|  | Итого прямые затраты |  |  |  | 10: 1449.49 | [21 empty] | Итого прямые затраты
|  | ФОТ |  |  |  | 10: 1449.49 | [22 empty] | ФОТ
| Пр/812-083.0-1 | НР Пусконаладочные работы: 'вхолостую' - 80%, 'под нагрузкой' - 20% |  |  |  | 4: %; 5: 74; 7: 74; 10: 1072.62 | [22 empty] | НР Пусконаладочные работы: 'вхолостую' - 80%, 'под нагрузкой' - 20%
| Пр/774-083.0 | СП Пусконаладочные работы: 'вхолостую' - 80%, 'под нагрузкой' - 20% |  |  |  | 4: %; 5: 36; 7: 36; 10: 521.82 | [22 empty] | СП Пусконаладочные работы: 'вхолостую' - 80%, 'под нагрузкой' - 20%
|  | Всего по позиции |  |  |  | 8: 3043.93; 10: 3043.93 | [23 empty] | Всего по позиции
53 | ГЭСНп01-12-027-01 | Испытание кабеля силового длиной до 500 м напряжением: до 10 кВ |  |  |  | 4: испытание; 5: 1; 6: 1; 7: 1 | [16 empty] | Испытание кабеля силового длиной до 500 м напряжением: до 10 кВ
| 421/пр_2020_прил.10_т.1_п.5_гр.3 | Производство работ осуществляется в стесненных условиях населенных пунктов ОЗП=1,15; ЭМ=1,15 к расх.; ЗПМ=1,15; ТЗ=1,15; ТЗМ=1,15 | [27 empty] | Производство работ осуществляется в стесненных условиях населенных пунктов ОЗП=1,15; ЭМ=1,15 к расх.; ЗПМ=1,15; ТЗ=1,15; ТЗМ=1,15
| 1 | ОТ(ЗТ) |  |  |  | 4: чел.-ч; 7: 5.589; 10: 3865.1 | [18 empty] | ОТ(ЗТ)
| 2-100-04 | Рабочий 4 разряда |  |  |  | чел.-ч | 1.94 | 1.15 | 2.231 | 581.96 |  | 1298.35 | [19 empty] | Рабочий 4 разряда
| 3-200-03 | Инженер III категории |  |  |  | чел.-ч | 2.92 | 1.15 | 3.358 | 764.37 |  | 2566.75 | [19 empty] | Инженер III категории
|  | Итого прямые затраты |  |  |  | 10: 3865.1 | [21 empty] | Итого прямые затраты
|  | ФОТ |  |  |  | 10: 3865.1 | [22 empty] | ФОТ
| Пр/812-083.0-1 | НР Пусконаладочные работы: 'вхолостую' - 80%, 'под нагрузкой' - 20% |  |  |  | 4: %; 5: 74; 7: 74; 10: 2860.17 | [22 empty] | НР Пусконаладочные работы: 'вхолостую' - 80%, 'под нагрузкой' - 20%
| Пр/774-083.0 | СП Пусконаладочные работы: 'вхолостую' - 80%, 'под нагрузкой' - 20% |  |  |  | 4: %; 5: 36; 7: 36; 10: 1391.44 | [22 empty] | СП Пусконаладочные работы: 'вхолостую' - 80%, 'под нагрузкой' - 20%
|  | Всего по позиции |  |  |  | 8: 8116.71; 10: 8116.71 | [23 empty] | Всего по позиции
|  | Итоги по разделу 2 ПНР : | [50 empty] | Итоги по разделу 2 ПНР :
|  | Всего прямые затраты (справочно) |  |  |  | 10: 24801.77 | [41 empty] | Всего прямые затраты (справочно)
|  | в том числе: | [51 empty] | в том числе:
|  | Оплата труда рабочих |  |  |  | 10: 24801.77 | [41 empty] | Оплата труда рабочих
|  | Прочие затраты |  |  |  | 10: 52083.7 | [41 empty] | Прочие затраты
|  | Пусконаладочные работы |  |  |  | 10: 52083.7 | [41 empty] | Пусконаладочные работы
|  | в том числе: | [51 empty] | в том числе:
|  | оплата труда |  |  |  | 10: 24801.77 | [41 empty] | оплата труда
|  | накладные расходы |  |  |  | 10: 18353.29 | [41 empty] | накладные расходы
|  | сметная прибыль |  |  |  | 10: 8928.64 | [41 empty] | сметная прибыль
|  | Всего ФОТ (справочно) |  |  |  | 10: 24801.77 | [41 empty] | Всего ФОТ (справочно)
|  | Всего накладные расходы (справочно) |  |  |  | 10: 18353.29 | [41 empty] | Всего накладные расходы (справочно)
|  | Всего сметная прибыль (справочно) |  |  |  | 10: 8928.64 | [41 empty] | Всего сметная прибыль (справочно)
|  | Всего по разделу 2 ПНР |  |  |  | 10: 52083.7 | [42 empty] | Всего по разделу 2 ПНР
|  | справочно: | [51 empty] | справочно:
|  | Затраты труда рабочих |  |  |  | 7: 32,545 | [43 empty] | Затраты труда рабочих
|  | ПНР "вхолостую" |  |  |  | 10: 41666.96 | [44 empty] | ПНР "вхолостую"
|  | в том числе: | [51 empty] | в том числе:
| 421/пр_2020_прил.8_п.1_гр.6 | Электротехнические устройства |  |  |  | 4: %; 7: 80; 10: 41666.96 | [45 empty] | Электротехнические устройства
|  | ПНР "под нагрузкой" |  |  |  | 10: 10416.74 | [44 empty] | ПНР "под нагрузкой"
|  | в том числе: | [51 empty] | в том числе:
| 421/пр_2020_прил.8_п.1_гр.7 | Электротехнические устройства |  |  |  | 4: %; 7: 20; 10: 10416.74 | [45 empty] | Электротехнические устройства
|  | Итоги по смете: | [56 empty] | Итоги по смете:
|  | Всего прямые затраты (справочно) |  |  |  | 10: 449501.88 | [47 empty] | Всего прямые затраты (справочно)
|  | в том числе: | [57 empty] | в том числе:
|  | Оплата труда рабочих |  |  |  | 10: 172410.88 | [47 empty] | Оплата труда рабочих
|  | Эксплуатация машин |  |  |  | 10: 96549.14 | [47 empty] | Эксплуатация машин
|  | Оплата труда машинистов (Отм) |  |  |  | 10: 39503.65 | [47 empty] | Оплата труда машинистов (Отм)
|  | Материалы |  |  |  | 10: 141038.21 | [47 empty] | Материалы
|  | Строительные работы |  |  |  | 10: 194964.33 | [47 empty] | Строительные работы
|  | в том числе: | [57 empty] | в том числе:
|  | оплата труда |  |  |  | 10: 31368.67 | [47 empty] | оплата труда
|  | эксплуатация машин и механизмов |  |  |  | 10: 28319.13 | [47 empty] | эксплуатация машин и механизмов
|  | оплата труда машинистов (Отм) |  |  |  | 10: 11841.55 | [47 empty] | оплата труда машинистов (Отм)
|  | материалы |  |  |  | 10: 51279.46 | [47 empty] | материалы
|  | накладные расходы |  |  |  | 10: 45186.21 | [47 empty] | накладные расходы
|  | сметная прибыль |  |  |  | 10: 26969.31 | [47 empty] | сметная прибыль
|  | Монтажные работы |  |  |  | 10: 512576.41 | [47 empty] | Монтажные работы
|  | в том числе: | [57 empty] | в том числе:
|  | оплата труда |  |  |  | 10: 116240.44 | [47 empty] | оплата труда
|  | эксплуатация машин и механизмов |  |  |  | 10: 68230.01 | [47 empty] | эксплуатация машин и механизмов
|  | оплата труда машинистов (Отм) |  |  |  | 10: 27662.1 | [47 empty] | оплата труда машинистов (Отм)
|  | материалы |  |  |  | 10: 89758.75 | [47 empty] | материалы
|  | накладные расходы |  |  |  | 10: 138352.04 | [47 empty] | накладные расходы
|  | сметная прибыль |  |  |  | 10: 72333.07 | [47 empty] | сметная прибыль
|  | Оборудование |  |  |  | 10: 1527499.99 | [47 empty] | Оборудование
|  | Прочие затраты |  |  |  | 10: 52083.7 | [47 empty] | Прочие затраты
|  | Пусконаладочные работы |  |  |  | 10: 52083.7 | [47 empty] | Пусконаладочные работы
|  | в том числе: | [57 empty] | в том числе:
|  | оплата труда |  |  |  | 10: 24801.77 | [47 empty] | оплата труда
|  | накладные расходы |  |  |  | 10: 18353.29 | [47 empty] | накладные расходы
|  | сметная прибыль |  |  |  | 10: 8928.64 | [47 empty] | сметная прибыль
|  | Всего |  |  |  | 10: 2287124.43 | [48 empty] | Всего
|  | Всего ФОТ (справочно) |  |  |  | 10: 211914.53 | [47 empty] | Всего ФОТ (справочно)
|  | Всего накладные расходы (справочно) |  |  |  | 10: 201891.54 | [47 empty] | Всего накладные расходы (справочно)
|  | Всего сметная прибыль (справочно) |  |  |  | 10: 108231.02 | [47 empty] | Всего сметная прибыль (справочно)
|  | Непредвиденные затраты 2% |  |  |  | 10: 45742.49 | [47 empty] | Непредвиденные затраты 2%
|  | Всего с непредвиденными |  |  |  | 10: 2332866.92 | [48 empty] | Всего с непредвиденными
|  | НДС 22% |  |  |  | 10: 513230.72 | [47 empty] | НДС 22%
|  | ВСЕГО по смете |  |  |  | 10: 2846097.64 | [48 empty] | ВСЕГО по смете
|  | справочно: | [57 empty] | справочно:
|  | Затраты труда рабочих |  |  |  | 7: 290,2451926 | [49 empty] | Затраты труда рабочих
|  | Затраты труда машинистов |  |  |  | 7: 54,8938586 | [49 empty] | Затраты труда машинистов
|  | ПНР "вхолостую" |  |  |  | 10: 41666.96 | [50 empty] | ПНР "вхолостую"
|  | в том числе: | [57 empty] | в том числе:
| 421/пр_2020_прил.8_п.1_гр.6 | Электротехнические устройства |  |  |  | 4: %; 7: 80; 10: 41666.96 | [51 empty] | Электротехнические устройства
|  | ПНР "под нагрузкой" |  |  |  | 10: 10416.74 | [50 empty] | ПНР "под нагрузкой"
|  | в том числе: | [57 empty] | в том числе:
| 421/пр_2020_прил.8_п.1_гр.7 | Электротехнические устройства |  |  |  | 4: %; 7: 20; 10: 10416.74 | [51 empty] | Электротехнические устройства
Составил:
[должность, подпись (инициалы, фамилия)]
Проверил:
[должность, подпись (инициалы, фамилия)]