## Замена КЛ-0,4кВ от ТП-43 до
Приложение № 4
Утверждено приказом Минстроя РФ № 421/пр от 4 августа 2020 г. в редакции приказа № 557/пр от 7 июля 2022 г.
СОГЛАСОВАНО: | [8 empty] | УТВЕРЖДАЮ:
Генеральный директор ООО "Коммунальные сети" Лазарев В.Н.
"____" ________________ 2026 года | [11 empty] | "____" ________________ 2026 года
Наименование программного продукта |  |  |  |  | ГРАНД-Смета, версия 2025.3 | [10 empty] | ГРАНД-Смета, версия 2025.3
Наименование редакции сметных нормативов |  |  |  |  | Приказ Минстроя России от 30.12.2021 № 1046/пр; Приказ Минстроя России от 04.08.2020 № 421/пр; Приказ Минстроя России от 21.12.2020 № 812/пр; Приказ Минстроя России от 11.12.2020 № 774/пр; Приказ Минстроя России от 02.08.2023 № 551/пр; Приказ Минстроя России от 14.11.2023 № 817/пр; Приказ Минстроя России от 16.02.2024 № 102/пр; Приказ Минстроя России от 13.05.2024 №323/пр; Приказ Минстроя России от 09.08.2024 №524/пр; Приказ Минстроя России от 07.11.2024 №747/пр; Приказ Минстроя России от 23.01.2025 №30/пр; Приказ Минстроя России от 07.02.2025 №69/пр; Приказ Минстроя России от 19.05.2025 №299/пр; Приказ Минстроя России от 14.08.2025 №490/пр; Приказ Минстроя России от 12.11.2025 №696/пр | [11 empty] | Приказ Минстроя России от 30.12.2021 № 1046/пр; Приказ Минстроя России от 04.08.2020 № 421/пр; Приказ Минстроя России от 21.12.2020 № 812/пр; Приказ Минстроя России от 11.12.2020 № 774/пр; Приказ Минстроя России от 02.08.2023 № 551/пр; Приказ Минстроя России от 14.11.2023 № 817/пр; Приказ Минстроя России от 16.02.2024 № 102/пр; Приказ Минстроя России от 13.05.2024 №323/пр; Приказ Минстроя России от 09.08.2024 №524/пр; Приказ Минстроя России от 07.11.2024 №747/пр; Приказ Минстроя России от 23.01.2025 №30/пр; Приказ Минстроя России от 07.02.2025 №69/пр; Приказ Минстроя России от 19.05.2025 №299/пр; Приказ Минстроя России от 14.08.2025 №490/пр; Приказ Минстроя России от 12.11.2025 №696/пр
Реквизиты приказа Минстроя России об утверждении дополнений и изменений к сметным нормативам |  |  |  |  | Приказ Минстроя России от 18 мая 2022 г. № 378/пр, Приказ Минстроя России от 26 августа 2022 г. № 703/пр, Приказ Минстроя России от 26 октября 2022 г. № 905/пр, Приказ Минстроя России от 27 декабря 2022 г. № 1133/пр, Приказ Минстроя России от 10 февраля 2023 г. № 84/пр, Приказ Минстроя России от 11.05.2023 №335/пр; Приказ Минстроя России от 07.07.2022 № 557/пр; Приказ Минстроя России от 02.09.2021 № 636/пр, Приказ Минстроя России от 26.07.2022 № 611/пр; Приказ Минстроя России от 22.04.2022 № 317/пр; Приказ Минстроя России от 02.08.2023 № 551/пр; Приказ Минстроя России от 14.11.2023 № 817/пр; Приказ Минстроя России от 30.01.2024 № 55/пр; Приказ Минстроя России от 16.02.2024 № 102/пр; Приказ Минстроя России от 13.05.2024 №323/пр; Приказ Минстроя России от 09.08.2024 №524/пр; Приказ Минстроя России от 07.11.2024 №747/пр; Приказ Минстроя России от 23.01.2025 №30/пр; Приказ Минстроя России от 07.02.2025 №69/пр; Приказ Минстроя России от 19.05.2025 №299/пр; Приказ Минстроя России от 14.08.2025 №490/пр; Приказ Минстроя России от 12.11.2025 №696/пр | [7 empty] | Реквизиты приказа Минстроя России об утверждении дополнений и изменений к сметным нормативам | Приказ Минстроя России от 18 мая 2022 г. № 378/пр, Приказ Минстроя России от 26 августа 2022 г. № 703/пр, Приказ Минстроя России от 26 октября 2022 г. № 905/пр, Приказ Минстроя России от 27 декабря 2022 г. № 1133/пр, Приказ Минстроя России от 10 февраля 2023 г. № 84/пр, Приказ Минстроя России от 11.05.2023 №335/пр; Приказ Минстроя России от 07.07.2022 № 557/пр; Приказ Минстроя России от 02.09.2021 № 636/пр, Приказ Минстроя России от 26.07.2022 № 611/пр; Приказ Минстроя России от 22.04.2022 № 317/пр; Приказ Минстроя России от 02.08.2023 № 551/пр; Приказ Минстроя России от 14.11.2023 № 817/пр; Приказ Минстроя России от 30.01.2024 № 55/пр; Приказ Минстроя России от 16.02.2024 № 102/пр; Приказ Минстроя России от 13.05.2024 №323/пр; Приказ Минстроя России от 09.08.2024 №524/пр; Приказ Минстроя России от 07.11.2024 №747/пр; Приказ Минстроя России от 23.01.2025 №30/пр; Приказ Минстроя России от 07.02.2025 №69/пр; Приказ Минстроя России от 19.05.2025 №299/пр; Приказ Минстроя России от 14.08.2025 №490/пр; Приказ Минстроя России от 12.11.2025 №696/пр |  |  |  | Реквизиты приказа Минстроя России об утверждении дополнений и изменений к сметным нормативам | Приказ Минстроя России от 18 мая 2022 г. № 378/пр, Приказ Минстроя России от 26 августа 2022 г. № 703/пр, Приказ Минстроя России от 26 октября 2022 г. № 905/пр, Приказ Минстроя России от 27 декабря 2022 г. № 1133/пр, Приказ Минстроя России от 10 февраля 2023 г. № 84/пр, Приказ Минстроя России от 11.05.2023 №335/пр; Приказ Минстроя России от 07.07.2022 № 557/пр; Приказ Минстроя России от 02.09.2021 № 636/пр, Приказ Минстроя России от 26.07.2022 № 611/пр; Приказ Минстроя России от 22.04.2022 № 317/пр; Приказ Минстроя России от 02.08.2023 № 551/пр; Приказ Минстроя России от 14.11.2023 № 817/пр; Приказ Минстроя России от 30.01.2024 № 55/пр; Приказ Минстроя России от 16.02.2024 № 102/пр; Приказ Минстроя России от 13.05.2024 №323/пр; Приказ Минстроя России от 09.08.2024 №524/пр; Приказ Минстроя России от 07.11.2024 №747/пр; Приказ Минстроя России от 23.01.2025 №30/пр; Приказ Минстроя России от 07.02.2025 №69/пр; Приказ Минстроя России от 19.05.2025 №299/пр; Приказ Минстроя России от 14.08.2025 №490/пр; Приказ Минстроя России от 12.11.2025 №696/пр
Реквизиты нормативного правового акта об утверждении оплаты труда, утверждаемый в соответствии с пунктом 22(1) Правилами мониторинга цен, утвержденными постановлением Правительства Российской Федерации от 23 декабря 2016 г. № 1452 |  |  |  |  | Приказ министерства строительства Приморского края от 07.03.2025 № 85-пр | [7 empty] | Реквизиты нормативного правового акта об утверждении оплаты труда, утверждаемый в соответствии с пунктом 22(1) Правилами мониторинга цен, утвержденными постановлением Правительства Российской Федерации от 23 декабря 2016 г. № 1452 | Приказ министерства строительства Приморского края от 07.03.2025 № 85-пр | [5 empty] | Реквизиты нормативного правового акта об утверждении оплаты труда, утверждаемый в соответствии с пунктом 22(1) Правилами мониторинга цен, утвержденными постановлением Правительства Российской Федерации от 23 декабря 2016 г. № 1452 | Приказ министерства строительства Приморского края от 07.03.2025 № 85-пр
(наименование стройки)
(наименование объекта капитального строительства)
ЛОКАЛЬНЫЙ СМЕТНЫЙ РАСЧЕТ (СМЕТА) №
Замена КЛ-0,4кВ от ТП-43 до МКЖД по ул. Спортивная, 2 (Ф-10 от ПС-220/35/10кВ "Лесозаводск") | [21 empty] | 8 - Замена КЛ-0,4кВ от ТП-43 до МКЖД по ул. Спортивная, 2 (участок протяженностью 0,12 км)
(наименование работ и затрат)
Составлен | ресурсным | методом
Основание
(проектная и (или) иная техническая документация)
Составлен(а) в текущем уровне цен |  | 01.10.2025 | [20 empty] | 01.10.2025
Наименование субъекта Российской Федерации |  |  |  | 25. Приморский край | [19 empty] | 25. Приморский край
Наименование зоны субъекта Российской Федерации |  |  |  | Приморский край | [20 empty] | Приморский край
Сметная стоимость |  |  | 581.86 | тыс.руб.
в том числе:
| строительных работ |  | 6.24 | тыс.руб. |  | Средства на оплату труда рабочих |  |  |  |  | 48.14 | тыс.руб.
| монтажных работ |  | 447.33 | тыс.руб. |  | Средства на оплату труда машинистов |  |  |  |  | 8.43 | тыс.руб.
| оборудования |  | 0 | тыс.руб. |  | Нормативные затраты труда рабочих |  |  |  |  | 84.53 | чел.час.
| прочих затрат |  | 1.04 | тыс.руб. |  | Нормативные затраты труда машинистов |  |  |  |  | 13.08 | чел.час.
№ п/п | Обоснование | Наименование работ и затрат |  |  |  | Единица измерения | Количество |  |  | Сметная стоимость в текущем уровне цен, руб.
[7 empty] | на единицу | коэффициенты | всего с учетом коэффициентов | на единицу | коэффициенты | всего
1 | 2 | 3 |  |  |  | 4 | 5 | 6 | 7 | 8 | 9 | 10
Раздел 1. Новый Раздел | [25 empty] | Раздел 1. Новый Раздел
1 | ГЭСН01-01-010-39 | Разработка грунта в отвал экскаваторами, вместимость ковша 0,4 (0,3-0,45) м3, группа грунтов: 3 |  |  |  | 4: 1000 м3; 5: 0.045; 6: 1; 7: 0.045 | [14 empty] | Разработка грунта в отвал экскаваторами, вместимость ковша 0,4 (0,3-0,45) м3, группа грунтов: 3
| 1 | ОТ(ЗТ) |  |  |  | 4: чел.-ч; 7: 0.3555; 10: 168.29 | [15 empty] | ОТ(ЗТ)
| 1-100-20 | Средний разряд работы 2,0 |  |  |  | чел.-ч | 7.9 |  | 0.3555 | 473.39 |  | 168.29 | [16 empty] | Средний разряд работы 2,0
| 2 | ЭМ |  |  |  | 10: 2532.55 | [15 empty] | ЭМ
|  | ОТм(ЗТм) |  |  |  | 4: чел.-ч; 7: 1.7698; 10: 1183.71 | [15 empty] | ОТм(ЗТм)
| 91.01.05-084 | Экскаваторы одноковшовые дизельные на гусеничном ходу, объем ковша 0,4 м3 |  |  |  | маш.-ч | 39.33 |  | 1.7698 | 1430.94 |  | 2532.55 | [16 empty] | Экскаваторы одноковшовые дизельные на гусеничном ходу, объем ковша 0,4 м3
| 4-100-050 | ОТм(Зтм) Средний разряд машинистов 5 |  |  |  | чел.-ч | 39.33 |  | 1.7698 | 668.82 |  | 1183.71 | [17 empty] | ОТм(Зтм) Средний разряд машинистов 5
|  | Итого прямые затраты |  |  |  | 10: 3884.55 | [18 empty] | Итого прямые затраты
|  | ФОТ |  |  |  | 10: 1352 | [19 empty] | ФОТ
| Пр/812-001.1-1 | НР Земляные работы, выполняемые механизированным способом |  |  |  | 4: %; 5: 92; 7: 92; 10: 1243.84 | [19 empty] | НР Земляные работы, выполняемые механизированным способом
| Пр/774-001.1 | СП Земляные работы, выполняемые механизированным способом |  |  |  | 4: %; 5: 46; 7: 46; 10: 621.92 | [19 empty] | СП Земляные работы, выполняемые механизированным способом
|  | Всего по позиции |  |  |  | 8: 127784.67; 10: 5750.31 | [20 empty] | Всего по позиции
2 | ГЭСНм08-02-142-01 | Устройство постели при одном кабеле в траншее |  |  |  | 4: 100 м; 5: 1.2; 6: 1; 7: 1.2 | [14 empty] | Устройство постели при одном кабеле в траншее
| 1 | ОТ(ЗТ) |  |  |  | 4: чел.-ч; 7: 6.36; 10: 3618.39 | [15 empty] | ОТ(ЗТ)
| 1-100-38 | Средний разряд работы 3,8 |  |  |  | чел.-ч | 5.3 |  | 6.36 | 568.93 |  | 3618.39 | [16 empty] | Средний разряд работы 3,8
| 2 | ЭМ |  |  |  | 10: 3596.63 | [15 empty] | ЭМ
|  | ОТм(ЗТм) |  |  |  | 4: чел.-ч; 7: 4.68; 10: 2723.57 | [15 empty] | ОТм(ЗТм)
| 91.14.02-001 | Автомобили бортовые, грузоподъемность до 5 т |  |  |  | маш.-ч | 3.9 |  | 4.68 | 768.51 |  | 3596.63 | [16 empty] | Автомобили бортовые, грузоподъемность до 5 т
| 4-100-040 | ОТм(Зтм) Средний разряд машинистов 4 |  |  |  | чел.-ч | 3.9 |  | 4.68 | 581.96 |  | 2723.57 | [17 empty] | ОТм(Зтм) Средний разряд машинистов 4
|  | Итого прямые затраты |  |  |  | 10: 9938.59 | [18 empty] | Итого прямые затраты
2.1 | 421/пр_2020_п.75_пп.а | Вспомогательные ненормируемые материальные ресурсы |  |  |  | 4: %; 5: 2; 7: 2; 10: 72.37 | [21 empty] | Вспомогательные ненормируемые материальные ресурсы
2.2 |  | Песок |  |  |  | м3 | 4 |  | 4.8 | 950 |  | 4560 | [16 empty] | Песок
|  | ФОТ |  |  |  | 10: 6341.96 | [19 empty] | ФОТ
| Пр/812-049.3-1 | НР Электротехнические установки на других объектах |  |  |  | 4: %; 5: 97; 7: 97; 10: 6151.7 | [19 empty] | НР Электротехнические установки на других объектах
| Пр/774-049.3 | СП Электротехнические установки на других объектах |  |  |  | 4: %; 5: 51; 7: 51; 10: 3234.4 | [19 empty] | СП Электротехнические установки на других объектах
|  | Всего по позиции |  |  |  | 8: 19964.22; 10: 23957.06 | [20 empty] | Всего по позиции
3 | ГЭСНм08-02-142-02 | На каждый последующий кабель добавлять к норме 08-02-142-01 |  |  |  | 4: 100 м; 5: 1.2; 6: 1; 7: 1.2 | [14 empty] | На каждый последующий кабель добавлять к норме 08-02-142-01
| 1 | ОТ(ЗТ) |  |  |  | 4: чел.-ч; 7: 2.388; 10: 1358.6 | [15 empty] | ОТ(ЗТ)
| 1-100-38 | Средний разряд работы 3,8 |  |  |  | чел.-ч | 1.99 |  | 2.388 | 568.93 |  | 1358.6 | [16 empty] | Средний разряд работы 3,8
| 2 | ЭМ |  |  |  | 10: 73.78 | [15 empty] | ЭМ
|  | ОТм(ЗТм) |  |  |  | 4: чел.-ч; 7: 0.096; 10: 55.87 | [15 empty] | ОТм(ЗТм)
| 91.14.02-001 | Автомобили бортовые, грузоподъемность до 5 т |  |  |  | маш.-ч | 0.08 |  | 0.096 | 768.51 |  | 73.78 | [16 empty] | Автомобили бортовые, грузоподъемность до 5 т
| 4-100-040 | ОТм(Зтм) Средний разряд машинистов 4 |  |  |  | чел.-ч | 0.08 |  | 0.096 | 581.96 |  | 55.87 | [17 empty] | ОТм(Зтм) Средний разряд машинистов 4
|  | Итого прямые затраты |  |  |  | 10: 1488.25 | [18 empty] | Итого прямые затраты
3.1 | 421/пр_2020_п.75_пп.а | Вспомогательные ненормируемые материальные ресурсы |  |  |  | 4: %; 5: 2; 7: 2; 10: 27.17 | [21 empty] | Вспомогательные ненормируемые материальные ресурсы
3.2 |  | Песок |  |  |  | м3 | 4 |  | 4.8 | 950 |  | 4560 | [16 empty] | Песок
|  | ФОТ |  |  |  | 10: 1414.47 | [19 empty] | ФОТ
| Пр/812-049.3-1 | НР Электротехнические установки на других объектах |  |  |  | 4: %; 5: 97; 7: 97; 10: 1372.04 | [19 empty] | НР Электротехнические установки на других объектах
| Пр/774-049.3 | СП Электротехнические установки на других объектах |  |  |  | 4: %; 5: 51; 7: 51; 10: 721.38 | [19 empty] | СП Электротехнические установки на других объектах
|  | Всего по позиции |  |  |  | 8: 6807.37; 10: 8168.84 | [20 empty] | Всего по позиции
4 | ГЭСНм08-02-141-04 | Кабель до 35 кВ в готовых траншеях без покрытий, масса 1 м: свыше 3 до 6 кг |  |  |  | 4: 100 м; 5: 2.4; 6: 1; 7: 2.4 | [14 empty] | Кабель до 35 кВ в готовых траншеях без покрытий, масса 1 м: свыше 3 до 6 кг
| 1 | ОТ(ЗТ) |  |  |  | 4: чел.-ч; 7: 41.856; 10: 23813.13 | [15 empty] | ОТ(ЗТ)
| 1-100-38 | Средний разряд работы 3,8 |  |  |  | чел.-ч | 17.44 |  | 41.856 | 568.93 |  | 23813.13 | [16 empty] | Средний разряд работы 3,8
| 2 | ЭМ |  |  |  | 10: 8594.33 | [15 empty] | ЭМ
|  | ОТм(ЗТм) |  |  |  | 4: чел.-ч; 7: 6.336; 10: 4320.2 | [15 empty] | ОТм(ЗТм)
| 91.05.05-015 | Краны на автомобильном ходу, грузоподъемность 16 т |  |  |  | маш.-ч | 1.32 |  | 3.168 | 1874.48 |  | 5938.35 | [16 empty] | Краны на автомобильном ходу, грузоподъемность 16 т
| 4-100-060 | ОТм(Зтм) Средний разряд машинистов 6 |  |  |  | чел.-ч | 1.32 |  | 3.168 | 781.74 |  | 2476.55 | [17 empty] | ОТм(Зтм) Средний разряд машинистов 6
| 91.06.01-003 | Домкраты гидравлические, грузоподъемность 63-100 т |  |  |  | маш.-ч | 3.97 |  | 9.528 | 2.67 |  | 25.44 | [16 empty] | Домкраты гидравлические, грузоподъемность 63-100 т
| 91.06.03-062 | Лебедки электрические тяговым усилием до 31,39 кН (3,2 т) |  |  |  | маш.-ч | 3.97 |  | 9.528 | 20.56 |  | 195.9 | [16 empty] | Лебедки электрические тяговым усилием до 31,39 кН (3,2 т)
| 91.14.02-001 | Автомобили бортовые, грузоподъемность до 5 т |  |  |  | маш.-ч | 1.32 |  | 3.168 | 768.51 |  | 2434.64 | [16 empty] | Автомобили бортовые, грузоподъемность до 5 т
| 4-100-040 | ОТм(Зтм) Средний разряд машинистов 4 |  |  |  | чел.-ч | 1.32 |  | 3.168 | 581.96 |  | 1843.65 | [17 empty] | ОТм(Зтм) Средний разряд машинистов 4
| 4 | М |  |  |  | 10: 1967.97 | [15 empty] | М
| 01.7.06.07-0002 | Ленты монтажные из пластмассы для бандажирования проводов, скрепляются пластмассовыми кнопками, ширина 10 мм |  |  |  | 10 м | 0.096 |  | 0.2304 | 64.11 |  | 14.77 | [16 empty] | Ленты монтажные из пластмассы для бандажирования проводов, скрепляются пластмассовыми кнопками, ширина 10 мм
| 08.3.07.01-0052 | Прокат стальной горячекатаный полосовой, марки стали Ст3сп, Ст3пс, размеры 50х5 мм |  |  |  | т | 0.001 |  | 0.0024 | 74163.05 |  | 177.99 | [16 empty] | Прокат стальной горячекатаный полосовой, марки стали Ст3сп, Ст3пс, размеры 50х5 мм
| 08.3.08.02-0058 | Уголок стальной горячекатаный равнополочный, марки стали Ст3сп, Ст3пс, ширина полок 35-56 мм, толщина полки 3-5 мм |  |  |  | т | 0.01 |  | 0.024 | 69254.07 |  | 1662.1 | [16 empty] | Уголок стальной горячекатаный равнополочный, марки стали Ст3сп, Ст3пс, ширина полок 35-56 мм, толщина полки 3-5 мм
| 14.4.02.04-0142 | Краска масляная МА-0115, мумия, сурик железный |  |  |  | кг | 0.25 |  | 0.6 | 156.56 |  | 93.94 | [16 empty] | Краска масляная МА-0115, мумия, сурик железный
| 14.4.03.03-0002 | Лак битумный БТ-123 |  |  |  | т | 6e-05 |  | 0.000144 | 133144.01 |  | 19.17 | [16 empty] | Лак битумный БТ-123
|  | Итого прямые затраты |  |  |  | 10: 38695.63 | [18 empty] | Итого прямые затраты
4.1 | 421/пр_2020_п.75_пп.а | Вспомогательные ненормируемые материальные ресурсы |  |  |  | 4: %; 5: 2; 7: 2; 10: 476.26 | [21 empty] | Вспомогательные ненормируемые материальные ресурсы
4.2 |  | Кабель АВБШв 4*120-1 ГОСТ |  |  |  | м | 100 |  | 240 | 1072.95 |  | 257508 | [16 empty] | Кабель АВБШв 4*120-1 ГОСТ
|  | ФОТ |  |  |  | 10: 28133.33 | [19 empty] | ФОТ
| Пр/812-049.3-1 | НР Электротехнические установки на других объектах |  |  |  | 4: %; 5: 97; 7: 97; 10: 27289.33 | [19 empty] | НР Электротехнические установки на других объектах
| Пр/774-049.3 | СП Электротехнические установки на других объектах |  |  |  | 4: %; 5: 51; 7: 51; 10: 14348 | [19 empty] | СП Электротехнические установки на других объектах
|  | Всего по позиции |  |  |  | 8: 140965.51; 10: 338317.22 | [20 empty] | Всего по позиции
5 | ГЭСНм08-02-166-10 | Муфта соединительная свинцовая с защитным кожухом для кабеля напряжением до 10 кВ: без заливки кожуха массой, сечение жил до 120 мм2 |  |  |  | 4: шт; 5: 2; 6: 1; 7: 2 | [14 empty] | Муфта соединительная свинцовая с защитным кожухом для кабеля напряжением до 10 кВ: без заливки кожуха массой, сечение жил до 120 мм2
| 1 | ОТ(ЗТ) |  |  |  | 4: чел.-ч; 7: 19.68; 10: 11196.54 | [15 empty] | ОТ(ЗТ)
| 1-100-38 | Средний разряд работы 3,8 |  |  |  | чел.-ч | 9.84 |  | 19.68 | 568.93 |  | 11196.54 | [16 empty] | Средний разряд работы 3,8
| 2 | ЭМ |  |  |  | 10: 158.58 | [15 empty] | ЭМ
|  | ОТм(ЗТм) |  |  |  | 4: чел.-ч; 7: 0.12; 10: 81.82 | [15 empty] | ОТм(ЗТм)
| 91.05.05-015 | Краны на автомобильном ходу, грузоподъемность 16 т |  |  |  | маш.-ч | 0.03 |  | 0.06 | 1874.48 |  | 112.47 | [16 empty] | Краны на автомобильном ходу, грузоподъемность 16 т
| 4-100-060 | ОТм(Зтм) Средний разряд машинистов 6 |  |  |  | чел.-ч | 0.03 |  | 0.06 | 781.74 |  | 46.9 | [17 empty] | ОТм(Зтм) Средний разряд машинистов 6
| 91.14.02-001 | Автомобили бортовые, грузоподъемность до 5 т |  |  |  | маш.-ч | 0.03 |  | 0.06 | 768.51 |  | 46.11 | [16 empty] | Автомобили бортовые, грузоподъемность до 5 т
| 4-100-040 | ОТм(Зтм) Средний разряд машинистов 4 |  |  |  | чел.-ч | 0.03 |  | 0.06 | 581.96 |  | 34.92 | [17 empty] | ОТм(Зтм) Средний разряд машинистов 4
| 4 | М |  |  |  | 10: 812.44 | [15 empty] | М
| 01.3.01.01-0001 | Бензин авиационный Б-70 |  |  |  | т | 0.0008 |  | 0.0016 | 178166.54 |  | 285.07 | [16 empty] | Бензин авиационный Б-70
| 01.3.01.05-0009 | Парафин нефтяной твердый Т-1 |  |  |  | т | 2e-05 |  | 4e-05 | 135014.88 |  | 5.4 | [16 empty] | Парафин нефтяной твердый Т-1
| 01.3.02.09-0022 | Пропан-бутан смесь техническая |  |  |  | кг | 3.3 |  | 6.6 | 78.62 |  | 518.89 | [16 empty] | Пропан-бутан смесь техническая
| 01.7.06.07-0002 | Ленты монтажные из пластмассы для бандажирования проводов, скрепляются пластмассовыми кнопками, ширина 10 мм |  |  |  | 10 м | 0.024 |  | 0.048 | 64.11 |  | 3.08 | [16 empty] | Ленты монтажные из пластмассы для бандажирования проводов, скрепляются пластмассовыми кнопками, ширина 10 мм
|  | Итого прямые затраты |  |  |  | 10: 12249.38 | [18 empty] | Итого прямые затраты
5.1 | 421/пр_2020_п.75_пп.а | Вспомогательные ненормируемые материальные ресурсы |  |  |  | 4: %; 5: 2; 7: 2; 10: 223.93 | [21 empty] | Вспомогательные ненормируемые материальные ресурсы
5.2 |  | Муфта соединительная 4СТп-1-70/120(Б) (4*70-120) КВТ |  |  |  | шт | 1 |  | 2 | 7470.1 |  | 14940.2 | [16 empty] | Муфта соединительная 4СТп-1-70/120(Б) (4*70-120) КВТ
5.3 |  | Гильза ГА-120 |  |  |  | шт | 4 |  | 8 | 70.4 |  | 563.2 | [16 empty] | Гильза ГА-120
|  | ФОТ |  |  |  | 10: 11278.36 | [19 empty] | ФОТ
| Пр/812-049.3-1 | НР Электротехнические установки на других объектах |  |  |  | 4: %; 5: 97; 7: 97; 10: 10940.01 | [19 empty] | НР Электротехнические установки на других объектах
| Пр/774-049.3 | СП Электротехнические установки на других объектах |  |  |  | 4: %; 5: 51; 7: 51; 10: 5751.96 | [19 empty] | СП Электротехнические установки на других объектах
|  | Всего по позиции |  |  |  | 8: 22334.34; 10: 44668.68 | [20 empty] | Всего по позиции
6 | ГЭСНм08-02-159-07 | Заделка концевая в резиновой перчатке для 3-5-жильного кабеля напряжением: до 10 кВ, сечение одной жилы до 120 мм2 |  |  |  | 4: шт; 5: 4; 6: 1; 7: 4 | [14 empty] | Заделка концевая в резиновой перчатке для 3-5-жильного кабеля напряжением: до 10 кВ, сечение одной жилы до 120 мм2
| 1 | ОТ(ЗТ) |  |  |  | 4: чел.-ч; 7: 9.04; 10: 5143.13 | [15 empty] | ОТ(ЗТ)
| 1-100-38 | Средний разряд работы 3,8 |  |  |  | чел.-ч | 2.26 |  | 9.04 | 568.93 |  | 5143.13 | [16 empty] | Средний разряд работы 3,8
| 4 | М |  |  |  | 10: 628.85 | [15 empty] | М
| 01.3.01.01-0001 | Бензин авиационный Б-70 |  |  |  | т | 0.0008 |  | 0.0032 | 178166.54 |  | 570.13 | [16 empty] | Бензин авиационный Б-70
| 01.3.01.05-0009 | Парафин нефтяной твердый Т-1 |  |  |  | т | 1e-05 |  | 4e-05 | 135014.88 |  | 5.4 | [16 empty] | Парафин нефтяной твердый Т-1
| 01.3.02.09-0022 | Пропан-бутан смесь техническая |  |  |  | кг | 0.15 |  | 0.6 | 78.62 |  | 47.17 | [16 empty] | Пропан-бутан смесь техническая
| 01.7.06.07-0002 | Ленты монтажные из пластмассы для бандажирования проводов, скрепляются пластмассовыми кнопками, ширина 10 мм |  |  |  | 10 м | 0.024 |  | 0.096 | 64.11 |  | 6.15 | [16 empty] | Ленты монтажные из пластмассы для бандажирования проводов, скрепляются пластмассовыми кнопками, ширина 10 мм
|  | Итого прямые затраты |  |  |  | 10: 5771.98 | [18 empty] | Итого прямые затраты
6.1 | 421/пр_2020_п.75_пп.а | Вспомогательные ненормируемые материальные ресурсы |  |  |  | 4: %; 5: 2; 7: 2; 10: 102.86 | [21 empty] | Вспомогательные ненормируемые материальные ресурсы
6.2 |  | Муфта концевая 4 КВНТп-1-70/120 (4*70-120) КВТ |  |  |  | шт | 1 |  | 4 | 2800 |  | 11200 | [16 empty] | Муфта концевая 4 КВНТп-1-70/120 (4*70-120) КВТ
6.3 |  | Наконечник ТА-120 |  |  |  | шт | 4 |  | 16 | 70.4 |  | 1126.4 | [16 empty] | Наконечник ТА-120
|  | ФОТ |  |  |  | 10: 5143.13 | [19 empty] | ФОТ
| Пр/812-049.3-1 | НР Электротехнические установки на других объектах |  |  |  | 4: %; 5: 97; 7: 97; 10: 4988.84 | [19 empty] | НР Электротехнические установки на других объектах
| Пр/774-049.3 | СП Электротехнические установки на других объектах |  |  |  | 4: %; 5: 51; 7: 51; 10: 2623 | [19 empty] | СП Электротехнические установки на других объектах
|  | Всего по позиции |  |  |  | 8: 6453.27; 10: 25813.08 | [20 empty] | Всего по позиции
7 | ГЭСНм08-02-143-05 | Покрытие кабеля, проложенного в траншее: лентой сигнальной |  |  |  | 4: 100 м; 5: 1.2; 6: 1; 7: 1.2 | [14 empty] | Покрытие кабеля, проложенного в траншее: лентой сигнальной
| 1 | ОТ(ЗТ) |  |  |  | 4: чел.-ч; 7: 0.576; 10: 280.18 | [15 empty] | ОТ(ЗТ)
| 1-100-23 | Средний разряд работы 2,3 |  |  |  | чел.-ч | 0.48 |  | 0.576 | 486.42 |  | 280.18 | [16 empty] | Средний разряд работы 2,3
| 2 | ЭМ |  |  |  | 10: 18.44 | [15 empty] | ЭМ
|  | ОТм(ЗТм) |  |  |  | 4: чел.-ч; 7: 0.024; 10: 13.97 | [15 empty] | ОТм(ЗТм)
| 91.14.02-001 | Автомобили бортовые, грузоподъемность до 5 т |  |  |  | маш.-ч | 0.02 |  | 0.024 | 768.51 |  | 18.44 | [16 empty] | Автомобили бортовые, грузоподъемность до 5 т
| 4-100-040 | ОТм(Зтм) Средний разряд машинистов 4 |  |  |  | чел.-ч | 0.02 |  | 0.024 | 581.96 |  | 13.97 | [17 empty] | ОТм(Зтм) Средний разряд машинистов 4
|  | Итого прямые затраты |  |  |  | 10: 312.59 | [18 empty] | Итого прямые затраты
7.1 | 421/пр_2020_п.75_пп.а | Вспомогательные ненормируемые материальные ресурсы |  |  |  | 4: %; 5: 2; 7: 2; 10: 5.6 | [21 empty] | Вспомогательные ненормируемые материальные ресурсы
7.2 |  | Лента сигнальная |  |  |  | м | 100 |  | 120 | 4 |  | 480 | [16 empty] | Лента сигнальная
|  | ФОТ |  |  |  | 10: 294.15 | [19 empty] | ФОТ
| Пр/812-049.3-1 | НР Электротехнические установки на других объектах |  |  |  | 4: %; 5: 97; 7: 97; 10: 285.33 | [19 empty] | НР Электротехнические установки на других объектах
| Пр/774-049.3 | СП Электротехнические установки на других объектах |  |  |  | 4: %; 5: 51; 7: 51; 10: 150.02 | [19 empty] | СП Электротехнические установки на других объектах
|  | Всего по позиции |  |  |  | 8: 1027.95; 10: 1233.54 | [20 empty] | Всего по позиции
8 | ГЭСН01-01-087-03 | Засыпка траншей и котлованов с перемещением грунта до 5 м бульдозерами мощностью: 303 кВт (410 л.с.), группа грунтов 3 |  |  |  | 4: 1000 м3; 5: 0.045; 6: 1; 7: 0.045 | [14 empty] | Засыпка траншей и котлованов с перемещением грунта до 5 м бульдозерами мощностью: 303 кВт (410 л.с.), группа грунтов 3
| 2 | ЭМ |  |  |  | 10: 305.86 | [15 empty] | ЭМ
|  | ОТм(ЗТм) |  |  |  | 4: чел.-ч; 7: 0.0495; 10: 47.08 | [15 empty] | ОТм(ЗТм)
| 91.01.01-046 | Бульдозеры, мощность 303 кВт (410 л.с.) |  |  |  | маш.-ч | 1.1 |  | 0.0495 | 6178.95 |  | 305.86 | [16 empty] | Бульдозеры, мощность 303 кВт (410 л.с.)
| 4-100-090 | ОТм(Зтм) Средний разряд машинистов 9 |  |  |  | чел.-ч | 1.1 |  | 0.0495 | 951.12 |  | 47.08 | [17 empty] | ОТм(Зтм) Средний разряд машинистов 9
|  | Итого прямые затраты |  |  |  | 10: 352.94 | [18 empty] | Итого прямые затраты
|  | ФОТ |  |  |  | 10: 47.08 | [19 empty] | ФОТ
| Пр/812-001.1-1 | НР Земляные работы, выполняемые механизированным способом |  |  |  | 4: %; 5: 92; 7: 92; 10: 43.31 | [19 empty] | НР Земляные работы, выполняемые механизированным способом
| Пр/774-001.1 | СП Земляные работы, выполняемые механизированным способом |  |  |  | 4: %; 5: 46; 7: 46; 10: 21.66 | [19 empty] | СП Земляные работы, выполняемые механизированным способом
|  | Всего по позиции |  |  |  | 8: 9286.89; 10: 417.91 | [20 empty] | Всего по позиции
9 | ГЭСН01-01-088-01 | Планировка площадей бульдозерами мощностью: 303 кВт (410 л.с.) |  |  |  | 4: 1000 м2; 5: 0.12; 6: 1; 7: 0.12 | [14 empty] | Планировка площадей бульдозерами мощностью: 303 кВт (410 л.с.)
| 2 | ЭМ |  |  |  | 10: 51.9 | [15 empty] | ЭМ
|  | ОТм(ЗТм) |  |  |  | 4: чел.-ч; 7: 0.0084; 10: 7.99 | [15 empty] | ОТм(ЗТм)
| 91.01.01-046 | Бульдозеры, мощность 303 кВт (410 л.с.) |  |  |  | маш.-ч | 0.07 |  | 0.0084 | 6178.95 |  | 51.9 | [16 empty] | Бульдозеры, мощность 303 кВт (410 л.с.)
| 4-100-090 | ОТм(Зтм) Средний разряд машинистов 9 |  |  |  | чел.-ч | 0.07 |  | 0.0084 | 951.12 |  | 7.99 | [17 empty] | ОТм(Зтм) Средний разряд машинистов 9
|  | Итого прямые затраты |  |  |  | 10: 59.89 | [18 empty] | Итого прямые затраты
|  | ФОТ |  |  |  | 10: 7.99 | [19 empty] | ФОТ
| Пр/812-001.1-1 | НР Земляные работы, выполняемые механизированным способом |  |  |  | 4: %; 5: 92; 7: 92; 10: 7.35 | [19 empty] | НР Земляные работы, выполняемые механизированным способом
| Пр/774-001.1 | СП Земляные работы, выполняемые механизированным способом |  |  |  | 4: %; 5: 46; 7: 46; 10: 3.68 | [19 empty] | СП Земляные работы, выполняемые механизированным способом
|  | Всего по позиции |  |  |  | 8: 591; 10: 70.92 | [20 empty] | Всего по позиции
10 | ГЭСНм08-02-144-06 | Присоединение к зажимам жил проводов или кабелей сечением: до 150 мм2 |  |  |  | 4: 100 шт; 5: 0.16; 6: 1; 7: 0.16 | [14 empty] | Присоединение к зажимам жил проводов или кабелей сечением: до 150 мм2
| 1 | ОТ(ЗТ) |  |  |  | 4: чел.-ч; 7: 3.6352; 10: 2068.17 | [15 empty] | ОТ(ЗТ)
| 1-100-38 | Средний разряд работы 3,8 |  |  |  | чел.-ч | 22.72 |  | 3.6352 | 568.93 |  | 2068.17 | [16 empty] | Средний разряд работы 3,8
|  | Итого прямые затраты |  |  |  | 10: 2068.17 | [18 empty] | Итого прямые затраты
10.1 | 421/пр_2020_п.75_пп.а | Вспомогательные ненормируемые материальные ресурсы |  |  |  | 4: %; 5: 2; 7: 2; 10: 41.36 | [21 empty] | Вспомогательные ненормируемые материальные ресурсы
|  | ФОТ |  |  |  | 10: 2068.17 | [19 empty] | ФОТ
| Пр/812-049.3-1 | НР Электротехнические установки на других объектах |  |  |  | 4: %; 5: 97; 7: 97; 10: 2006.12 | [19 empty] | НР Электротехнические установки на других объектах
| Пр/774-049.3 | СП Электротехнические установки на других объектах |  |  |  | 4: %; 5: 51; 7: 51; 10: 1054.77 | [19 empty] | СП Электротехнические установки на других объектах
|  | Всего по позиции |  |  |  | 8: 32315.13; 10: 5170.42 | [20 empty] | Всего по позиции
11 | ГЭСНп01-11-028-01 | Измерение сопротивления изоляции (на линию) мегаомметром кабельных и других линий напряжением до 1 кВ, предназначенных для передачи электроэнергии к распределительным устройствам, щитам, шкафам, коммутационным аппаратам и электропотребителям |  |  |  | 4: шт; 5: 2; 6: 1; 7: 2 | [14 empty] | Измерение сопротивления изоляции (на линию) мегаомметром кабельных и других линий напряжением до 1 кВ, предназначенных для передачи электроэнергии к распределительным устройствам, щитам, шкафам, коммутационным аппаратам и электропотребителям
| 1 | ОТ(ЗТ) |  |  |  | 4: чел.-ч; 7: 0.64; 10: 494.76 | [15 empty] | ОТ(ЗТ)
| 2-100-06 | Рабочий 6 разряда |  |  |  | чел.-ч | 0.16 |  | 0.32 | 781.74 |  | 250.16 | [16 empty] | Рабочий 6 разряда
| 3-200-03 | Инженер III категории |  |  |  | чел.-ч | 0.16 |  | 0.32 | 764.37 |  | 244.6 | [16 empty] | Инженер III категории
|  | Итого прямые затраты |  |  |  | 10: 494.76 | [18 empty] | Итого прямые затраты
|  | ФОТ |  |  |  | 10: 494.76 | [19 empty] | ФОТ
| Пр/812-083.0-1 | НР Пусконаладочные работы: 'вхолостую' - 80%, 'под нагрузкой' - 20% |  |  |  | 4: %; 5: 74; 7: 74; 10: 366.12 | [19 empty] | НР Пусконаладочные работы: 'вхолостую' - 80%, 'под нагрузкой' - 20%
| Пр/774-083.0 | СП Пусконаладочные работы: 'вхолостую' - 80%, 'под нагрузкой' - 20% |  |  |  | 4: %; 5: 36; 7: 36; 10: 178.11 | [19 empty] | СП Пусконаладочные работы: 'вхолостую' - 80%, 'под нагрузкой' - 20%
|  | Всего по позиции |  |  |  | 8: 519.5; 10: 1038.99 | [20 empty] | Всего по позиции
|  | Итоги по смете: | [32 empty] | Итоги по смете:
|  | Всего прямые затраты (справочно) |  |  |  | 10: 371204.08 | [23 empty] | Всего прямые затраты (справочно)
|  | в том числе: | [33 empty] | в том числе:
|  | Оплата труда рабочих |  |  |  | 10: 48141.19 | [23 empty] | Оплата труда рабочих
|  | Эксплуатация машин |  |  |  | 10: 15332.07 | [23 empty] | Эксплуатация машин
|  | Оплата труда машинистов (Отм) |  |  |  | 10: 8434.21 | [23 empty] | Оплата труда машинистов (Отм)
|  | Материалы |  |  |  | 10: 299296.61 | [23 empty] | Материалы
|  | Строительные работы |  |  |  | 10: 6239.14 | [23 empty] | Строительные работы
|  | в том числе: | [33 empty] | в том числе:
|  | оплата труда |  |  |  | 10: 168.29 | [23 empty] | оплата труда
|  | эксплуатация машин и механизмов |  |  |  | 10: 2890.31 | [23 empty] | эксплуатация машин и механизмов
|  | оплата труда машинистов (Отм) |  |  |  | 10: 1238.78 | [23 empty] | оплата труда машинистов (Отм)
|  | накладные расходы |  |  |  | 10: 1294.5 | [23 empty] | накладные расходы
|  | сметная прибыль |  |  |  | 10: 647.26 | [23 empty] | сметная прибыль
|  | Монтажные работы |  |  |  | 10: 447328.84 | [23 empty] | Монтажные работы
|  | в том числе: | [33 empty] | в том числе:
|  | оплата труда |  |  |  | 10: 47478.14 | [23 empty] | оплата труда
|  | эксплуатация машин и механизмов |  |  |  | 10: 12441.76 | [23 empty] | эксплуатация машин и механизмов
|  | оплата труда машинистов (Отм) |  |  |  | 10: 7195.43 | [23 empty] | оплата труда машинистов (Отм)
|  | материалы |  |  |  | 10: 299296.61 | [23 empty] | материалы
|  | накладные расходы |  |  |  | 10: 53033.37 | [23 empty] | накладные расходы
|  | сметная прибыль |  |  |  | 10: 27883.53 | [23 empty] | сметная прибыль
|  | Прочие затраты |  |  |  | 10: 1038.99 | [23 empty] | Прочие затраты
|  | Пусконаладочные работы |  |  |  | 10: 1038.99 | [23 empty] | Пусконаладочные работы
|  | в том числе: | [33 empty] | в том числе:
|  | оплата труда |  |  |  | 10: 494.76 | [23 empty] | оплата труда
|  | накладные расходы |  |  |  | 10: 366.12 | [23 empty] | накладные расходы
|  | сметная прибыль |  |  |  | 10: 178.11 | [23 empty] | сметная прибыль
|  | Всего |  |  |  | 10: 454606.97 | [24 empty] | Всего
|  | Всего ФОТ (справочно) |  |  |  | 10: 56575.4 | [23 empty] | Всего ФОТ (справочно)
|  | Всего накладные расходы (справочно) |  |  |  | 10: 54693.99 | [23 empty] | Всего накладные расходы (справочно)
|  | Всего сметная прибыль (справочно) |  |  |  | 10: 28708.9 | [23 empty] | Всего сметная прибыль (справочно)
|  | Всего СМР для расчета лимитированных затрат |  |  |  | 10: 453567.98 | [24 empty] | Всего СМР для расчета лимитированных затрат
|  | Производство работ в зимнее время 2,86% |  |  |  | 10: 12972.04 | [23 empty] | Производство работ в зимнее время 2,86%
|  | Всего |  |  |  | 10: 466540.02 | [24 empty] | Всего
|  | Всего с прочими затратами |  |  |  | 10: 467579.01 | [24 empty] | Всего с прочими затратами
|  | Непредвиденные затраты 2% |  |  |  | 10: 9351.58 | [23 empty] | Непредвиденные затраты 2%
|  | Всего с непредвиденными |  |  |  | 10: 476930.59 | [24 empty] | Всего с непредвиденными
|  | НДС 22% |  |  |  | 10: 104924.73 | [23 empty] | НДС 22%
|  | ВСЕГО по смете |  |  |  | 10: 581855.32 | [24 empty] | ВСЕГО по смете
|  | справочно: | [33 empty] | справочно:
|  | Затраты труда рабочих |  |  |  | 7: 84,5307 | [25 empty] | Затраты труда рабочих
|  | Затраты труда машинистов |  |  |  | 7: 13,08375 | [25 empty] | Затраты труда машинистов
|  | ПНР "вхолостую" |  |  |  | 10: 831.19 | [26 empty] | ПНР "вхолостую"
|  | в том числе: | [33 empty] | в том числе:
| 421/пр_2020_прил.8_п.1_гр.6 | Электротехнические устройства |  |  |  | 4: %; 7: 80; 10: 831.19 | [27 empty] | Электротехнические устройства
|  | ПНР "под нагрузкой" |  |  |  | 10: 207.8 | [26 empty] | ПНР "под нагрузкой"
|  | в том числе: | [33 empty] | в том числе:
| 421/пр_2020_прил.8_п.1_гр.7 | Электротехнические устройства |  |  |  | 4: %; 7: 20; 10: 207.8 | [27 empty] | Электротехнические устройства
| Составил: | [39 empty] | Инженер 2-й категории ООО "Коммунальные сети" | (Ледин Д.Ю.)
[должность, подпись (инициалы, фамилия)]
| Проверил: | [41 empty] | Главный инженер ООО "Коммунальные сети" | (Чернодед А.А.)
[должность, подпись (инициалы, фамилия)]