## Замена маслянного выключател
Приложение № 4
Утверждено приказом Минстроя РФ № 421/пр от 4 августа 2020 г. в редакции приказа № 557/пр от 7 июля 2022 г.
СОГЛАСОВАНО: | [8 empty] | УТВЕРЖДАЮ:
"____" ________________ 2026 года | [11 empty] | "____" ________________ 2026 года
Наименование программного продукта |  |  |  |  | ГРАНД-Смета, версия 2025.3 | [9 empty] | ГРАНД-Смета, версия 2025.3
Наименование редакции сметных нормативов |  |  |  |  | Приказ Минстроя России от 30.12.2021 № 1046/пр; Приказ Минстроя России от 04.08.2020 № 421/пр; Приказ Минстроя России от 21.12.2020 № 812/пр; Приказ Минстроя России от 11.12.2020 № 774/пр; Приказ Минстроя России от 02.08.2023 № 551/пр; Приказ Минстроя России от 14.11.2023 № 817/пр; Приказ Минстроя России от 16.02.2024 № 102/пр; Приказ Минстроя России от 13.05.2024 №323/пр; Приказ Минстроя России от 09.08.2024 №524/пр; Приказ Минстроя России от 07.11.2024 №747/пр; Приказ Минстроя России от 23.01.2025 №30/пр; Приказ Минстроя России от 07.02.2025 №69/пр; Приказ Минстроя России от 19.05.2025 №299/пр; Приказ Минстроя России от 14.08.2025 №490/пр; Приказ Минстроя России от 12.11.2025 №696/пр | [10 empty] | Приказ Минстроя России от 30.12.2021 № 1046/пр; Приказ Минстроя России от 04.08.2020 № 421/пр; Приказ Минстроя России от 21.12.2020 № 812/пр; Приказ Минстроя России от 11.12.2020 № 774/пр; Приказ Минстроя России от 02.08.2023 № 551/пр; Приказ Минстроя России от 14.11.2023 № 817/пр; Приказ Минстроя России от 16.02.2024 № 102/пр; Приказ Минстроя России от 13.05.2024 №323/пр; Приказ Минстроя России от 09.08.2024 №524/пр; Приказ Минстроя России от 07.11.2024 №747/пр; Приказ Минстроя России от 23.01.2025 №30/пр; Приказ Минстроя России от 07.02.2025 №69/пр; Приказ Минстроя России от 19.05.2025 №299/пр; Приказ Минстроя России от 14.08.2025 №490/пр; Приказ Минстроя России от 12.11.2025 №696/пр
Реквизиты приказа Минстроя России об утверждении дополнений и изменений к сметным нормативам |  |  |  |  | Приказ Минстроя России от 18 мая 2022 г. № 378/пр, Приказ Минстроя России от 26 августа 2022 г. № 703/пр, Приказ Минстроя России от 26 октября 2022 г. № 905/пр, Приказ Минстроя России от 27 декабря 2022 г. № 1133/пр, Приказ Минстроя России от 10 февраля 2023 г. № 84/пр, Приказ Минстроя России от 11.05.2023 №335/пр; Приказ Минстроя России от 07.07.2022 № 557/пр; Приказ Минстроя России от 02.09.2021 № 636/пр, Приказ Минстроя России от 26.07.2022 № 611/пр; Приказ Минстроя России от 22.04.2022 № 317/пр; Приказ Минстроя России от 02.08.2023 № 551/пр; Приказ Минстроя России от 14.11.2023 № 817/пр; Приказ Минстроя России от 30.01.2024 № 55/пр; Приказ Минстроя России от 16.02.2024 № 102/пр; Приказ Минстроя России от 13.05.2024 №323/пр; Приказ Минстроя России от 09.08.2024 №524/пр; Приказ Минстроя России от 07.11.2024 №747/пр; Приказ Минстроя России от 23.01.2025 №30/пр; Приказ Минстроя России от 07.02.2025 №69/пр; Приказ Минстроя России от 19.05.2025 №299/пр; Приказ Минстроя России от 14.08.2025 №490/пр; Приказ Минстроя России от 12.11.2025 №696/пр | [7 empty] | Реквизиты приказа Минстроя России об утверждении дополнений и изменений к сметным нормативам | Приказ Минстроя России от 18 мая 2022 г. № 378/пр, Приказ Минстроя России от 26 августа 2022 г. № 703/пр, Приказ Минстроя России от 26 октября 2022 г. № 905/пр, Приказ Минстроя России от 27 декабря 2022 г. № 1133/пр, Приказ Минстроя России от 10 февраля 2023 г. № 84/пр, Приказ Минстроя России от 11.05.2023 №335/пр; Приказ Минстроя России от 07.07.2022 № 557/пр; Приказ Минстроя России от 02.09.2021 № 636/пр, Приказ Минстроя России от 26.07.2022 № 611/пр; Приказ Минстроя России от 22.04.2022 № 317/пр; Приказ Минстроя России от 02.08.2023 № 551/пр; Приказ Минстроя России от 14.11.2023 № 817/пр; Приказ Минстроя России от 30.01.2024 № 55/пр; Приказ Минстроя России от 16.02.2024 № 102/пр; Приказ Минстроя России от 13.05.2024 №323/пр; Приказ Минстроя России от 09.08.2024 №524/пр; Приказ Минстроя России от 07.11.2024 №747/пр; Приказ Минстроя России от 23.01.2025 №30/пр; Приказ Минстроя России от 07.02.2025 №69/пр; Приказ Минстроя России от 19.05.2025 №299/пр; Приказ Минстроя России от 14.08.2025 №490/пр; Приказ Минстроя России от 12.11.2025 №696/пр |  |  | Реквизиты приказа Минстроя России об утверждении дополнений и изменений к сметным нормативам | Приказ Минстроя России от 18 мая 2022 г. № 378/пр, Приказ Минстроя России от 26 августа 2022 г. № 703/пр, Приказ Минстроя России от 26 октября 2022 г. № 905/пр, Приказ Минстроя России от 27 декабря 2022 г. № 1133/пр, Приказ Минстроя России от 10 февраля 2023 г. № 84/пр, Приказ Минстроя России от 11.05.2023 №335/пр; Приказ Минстроя России от 07.07.2022 № 557/пр; Приказ Минстроя России от 02.09.2021 № 636/пр, Приказ Минстроя России от 26.07.2022 № 611/пр; Приказ Минстроя России от 22.04.2022 № 317/пр; Приказ Минстроя России от 02.08.2023 № 551/пр; Приказ Минстроя России от 14.11.2023 № 817/пр; Приказ Минстроя России от 30.01.2024 № 55/пр; Приказ Минстроя России от 16.02.2024 № 102/пр; Приказ Минстроя России от 13.05.2024 №323/пр; Приказ Минстроя России от 09.08.2024 №524/пр; Приказ Минстроя России от 07.11.2024 №747/пр; Приказ Минстроя России от 23.01.2025 №30/пр; Приказ Минстроя России от 07.02.2025 №69/пр; Приказ Минстроя России от 19.05.2025 №299/пр; Приказ Минстроя России от 14.08.2025 №490/пр; Приказ Минстроя России от 12.11.2025 №696/пр
Реквизиты нормативного правового акта об утверждении оплаты труда, утверждаемый в соответствии с пунктом 22(1) Правилами мониторинга цен, утвержденными постановлением Правительства Российской Федерации от 23 декабря 2016 г. № 1452 |  |  |  |  | Приказ министерства строительства Приморского края от 07.03.2025 № 85-пр | [7 empty] | Реквизиты нормативного правового акта об утверждении оплаты труда, утверждаемый в соответствии с пунктом 22(1) Правилами мониторинга цен, утвержденными постановлением Правительства Российской Федерации от 23 декабря 2016 г. № 1452 | Приказ министерства строительства Приморского края от 07.03.2025 № 85-пр |  |  |  |  | Реквизиты нормативного правового акта об утверждении оплаты труда, утверждаемый в соответствии с пунктом 22(1) Правилами мониторинга цен, утвержденными постановлением Правительства Российской Федерации от 23 декабря 2016 г. № 1452 | Приказ министерства строительства Приморского края от 07.03.2025 № 85-пр
(наименование стройки)
(наименование объекта капитального строительства)
ЛОКАЛЬНЫЙ СМЕТНЫЙ РАСЧЕТ (СМЕТА) №
Замена маслянного выключателя (МВ-10) на вакуумный (ВВЭ-10) Ф-11 к Р-7 от РП-Шв. фабрика (включая пуско-наладочные работы) | [20 empty] | 2 -Замена маслянного выключателя (МВ-10) на вакуумный (ВВЭ-10) Ф-11 к Р-7 от РП-Шв. фабрика
(наименование работ и затрат)
Составлен | ресурсным | методом
Основание
(проектная и (или) иная техническая документация)
Составлен(а) в текущем уровне цен |  | 01.10.2025 | [19 empty] | 01.10.2025
Наименование субъекта Российской Федерации |  |  |  | 25. Приморский край | [18 empty] | 25. Приморский край
Наименование зоны субъекта Российской Федерации |  |  |  | Приморский край | [19 empty] | Приморский край
Сметная стоимость |  |  | 1330.66 | тыс.руб.
в том числе:
| строительных работ |  | 0 | тыс.руб. |  | Средства на оплату труда рабочих |  |  |  |  | 59.74 | тыс.руб.
| монтажных работ |  | 973.1 | тыс.руб. |  | Средства на оплату труда машинистов |  |  |  |  | 2.68 | тыс.руб.
| оборудования |  | 0 | тыс.руб. |  | Нормативные затраты труда рабочих |  |  |  |  | 86.52 | чел.час.
| прочих затрат |  | 68.4 | тыс.руб. |  | Нормативные затраты труда машинистов |  |  |  |  | 4.6 | чел.час.
№ п/п | Обоснование | Наименование работ и затрат |  |  |  | Единица измерения | Количество |  |  | Сметная стоимость в текущем уровне цен, руб.
[7 empty] | на единицу | коэффициенты | всего с учетом коэффициентов | на единицу | коэффициенты | всего
1 | 2 | 3 |  |  |  | 4 | 5 | 6 | 7 | 8 | 9 | 10
Раздел 1. Новый Раздел | [24 empty] | Раздел 1. Новый Раздел
1 | ГЭСНм08-01-059-01 | Демонтаж выключателя масляного: ВМПП, ВК или ВКЭ с приводом | [23 empty] | Демонтаж выключателя масляного: ВМПП, ВК или ВКЭ с приводом | bar: 4 to 7
| 1 | ОТ(ЗТ) |  |  |  | 4: чел.-ч; 7: 3.63; 10: 2112.51 | [14 empty] | ОТ(ЗТ)
| 1-100-40 | Средний разряд работы 4,0 |  |  |  | чел.-ч | 3.63 |  | 3.63 | 581.96 |  | 2112.51 | [15 empty] | Средний разряд работы 4,0
| 2 | ЭМ |  |  |  | 10: 276.66 | [14 empty] | ЭМ
|  | ОТм(ЗТм) |  |  |  | 4: чел.-ч; 7: 0.36; 10: 209.51 | [14 empty] | ОТм(ЗТм)
| 91.14.02-001 | Автомобили бортовые, грузоподъемность до 5 т |  |  |  | маш.-ч | 0.36 |  | 0.36 | 768.51 |  | 276.66 | [15 empty] | Автомобили бортовые, грузоподъемность до 5 т
| 4-100-040 | ОТм(Зтм) Средний разряд машинистов 4 |  |  |  | чел.-ч | 0.36 |  | 0.36 | 581.96 |  | 209.51 | [16 empty] | ОТм(Зтм) Средний разряд машинистов 4
|  | Итого прямые затраты |  |  |  | 10: 2598.68 | [17 empty] | Итого прямые затраты
1.1 | 421/пр_2020_п.75_пп.а | Вспомогательные ненормируемые материальные ресурсы |  |  |  | 4: %; 5: 2; 7: 2; 10: 42.25 | [18 empty] | Вспомогательные ненормируемые материальные ресурсы
|  | ФОТ |  |  |  | 10: 2322.02 | [19 empty] | ФОТ
| Пр/812-049.3-1 | НР Электротехнические установки на других объектах |  |  |  | 4: %; 5: 97; 7: 97; 10: 2252.36 | [19 empty] | НР Электротехнические установки на других объектах
| Пр/774-049.3 | СП Электротехнические установки на других объектах |  |  |  | 4: %; 5: 51; 7: 51; 10: 1184.23 | [19 empty] | СП Электротехнические установки на других объектах
|  | Всего по позиции |  |  |  | 8: 6077.52; 10: 6077.52 | [20 empty] | Всего по позиции
2 | ГЭСНм08-01-053-01 | Демонтаж трансформаторов тока напряжением: до 10 кВ |  |  |  | 4: шт; 5: 3; 6: 1; 7: 3 | [13 empty] | Демонтаж трансформаторов тока напряжением: до 10 кВ
| 1 | ОТ(ЗТ) |  |  |  | 4: чел.-ч; 7: 3.21; 10: 1868.09 | [14 empty] | ОТ(ЗТ)
| 1-100-40 | Средний разряд работы 4,0 |  |  |  | чел.-ч | 1.07 |  | 3.21 | 581.96 |  | 1868.09 | [15 empty] | Средний разряд работы 4,0
| 2 | ЭМ |  |  |  | 10: 80.69 | [14 empty] | ЭМ
|  | ОТм(ЗТм) |  |  |  | 4: чел.-ч; 7: 0.105; 10: 61.11 | [14 empty] | ОТм(ЗТм)
| 91.14.02-001 | Автомобили бортовые, грузоподъемность до 5 т |  |  |  | маш.-ч | 0.035 |  | 0.105 | 768.51 |  | 80.69 | [15 empty] | Автомобили бортовые, грузоподъемность до 5 т
| 4-100-040 | ОТм(Зтм) Средний разряд машинистов 4 |  |  |  | чел.-ч | 0.035 |  | 0.105 | 581.96 |  | 61.11 | [16 empty] | ОТм(Зтм) Средний разряд машинистов 4
|  | Итого прямые затраты |  |  |  | 10: 2009.89 | [17 empty] | Итого прямые затраты
2.1 | 421/пр_2020_п.75_пп.а | Вспомогательные ненормируемые материальные ресурсы |  |  |  | 4: %; 5: 2; 7: 2; 10: 37.36 | [18 empty] | Вспомогательные ненормируемые материальные ресурсы
|  | ФОТ |  |  |  | 10: 1929.2 | [19 empty] | ФОТ
| Пр/812-049.3-1 | НР Электротехнические установки на других объектах |  |  |  | 4: %; 5: 97; 7: 97; 10: 1871.32 | [19 empty] | НР Электротехнические установки на других объектах
| Пр/774-049.3 | СП Электротехнические установки на других объектах |  |  |  | 4: %; 5: 51; 7: 51; 10: 983.89 | [19 empty] | СП Электротехнические установки на других объектах
|  | Всего по позиции |  |  |  | 8: 1634.15; 10: 4902.46 | [20 empty] | Всего по позиции
3 | ГЭСНм08-01-053-01 | Трансформатор тока напряжением: до 10 кВ |  |  |  | 4: шт; 5: 3; 6: 1; 7: 3 | [13 empty] | Трансформатор тока напряжением: до 10 кВ
| 1 | ОТ(ЗТ) |  |  |  | 4: чел.-ч; 7: 6.45; 10: 3753.64 | [14 empty] | ОТ(ЗТ)
| 1-100-40 | Средний разряд работы 4,0 |  |  |  | чел.-ч | 2.15 |  | 6.45 | 581.96 |  | 3753.64 | [15 empty] | Средний разряд работы 4,0
| 2 | ЭМ |  |  |  | 10: 80.69 | [14 empty] | ЭМ
|  | ОТм(ЗТм) |  |  |  | 4: чел.-ч; 7: 0.105; 10: 61.11 | [14 empty] | ОТм(ЗТм)
| 91.14.02-001 | Автомобили бортовые, грузоподъемность до 5 т |  |  |  | маш.-ч | 0.035 |  | 0.105 | 768.51 |  | 80.69 | [15 empty] | Автомобили бортовые, грузоподъемность до 5 т
| 4-100-040 | ОТм(Зтм) Средний разряд машинистов 4 |  |  |  | чел.-ч | 0.035 |  | 0.105 | 581.96 |  | 61.11 | [16 empty] | ОТм(Зтм) Средний разряд машинистов 4
|  | Итого прямые затраты |  |  |  | 10: 3895.44 | [17 empty] | Итого прямые затраты
3.1 | 421/пр_2020_п.75_пп.а | Вспомогательные ненормируемые материальные ресурсы |  |  |  | 4: %; 5: 2; 7: 2; 10: 75.07 | [18 empty] | Вспомогательные ненормируемые материальные ресурсы
3.2 |  | Трансформатор ТЗЛКР-НТЗ-0,66-70У2 |  |  |  | 4: шт; 7: 4; 8: 7159.27; 10: 28637.08 | [15 empty] | Трансформатор ТЗЛКР-НТЗ-0,66-70У2
3.3 |  | Трансформатор ТОЛ-НТЗ-10-02А-0,5Fs10/10P10-10/15-300/5 31,5кА |  |  |  | 4: шт; 7: 8; 8: 16148; 10: 129184 | [15 empty] | Трансформатор ТОЛ-НТЗ-10-02А-0,5Fs10/10P10-10/15-300/5 31,5кА
|  | ФОТ |  |  |  | 10: 3814.75 | [19 empty] | ФОТ
| Пр/812-049.3-1 | НР Электротехнические установки на других объектах |  |  |  | 4: %; 5: 97; 7: 97; 10: 3700.31 | [19 empty] | НР Электротехнические установки на других объектах
| Пр/774-049.3 | СП Электротехнические установки на других объектах |  |  |  | 4: %; 5: 51; 7: 51; 10: 1945.52 | [19 empty] | СП Электротехнические установки на других объектах
|  | Всего по позиции |  |  |  | 8: 55812.47; 10: 167437.42 | [20 empty] | Всего по позиции
4 | ГЭСНм08-01-060-01 | Выключатель напряжением до 20 кВ на ток до 20000 А | [23 empty] | Выключатель напряжением до 20 кВ на ток до 20000 А | bar: 4 to 7
| 1 | ОТ(ЗТ) |  |  |  | 4: чел.-ч; 7: 30.6; 10: 17807.98 | [14 empty] | ОТ(ЗТ)
| 1-100-40 | Средний разряд работы 4,0 |  |  |  | чел.-ч | 30.6 |  | 30.6 | 581.96 |  | 17807.98 | [15 empty] | Средний разряд работы 4,0
| 2 | ЭМ |  |  |  | 10: 3043.3 | [14 empty] | ЭМ
|  | ОТм(ЗТм) |  |  |  | 4: чел.-ч; 7: 3.96; 10: 2304.56 | [14 empty] | ОТм(ЗТм)
| 91.14.02-001 | Автомобили бортовые, грузоподъемность до 5 т |  |  |  | маш.-ч | 3.96 |  | 3.96 | 768.51 |  | 3043.3 | [15 empty] | Автомобили бортовые, грузоподъемность до 5 т
| 4-100-040 | ОТм(Зтм) Средний разряд машинистов 4 |  |  |  | чел.-ч | 3.96 |  | 3.96 | 581.96 |  | 2304.56 | [16 empty] | ОТм(Зтм) Средний разряд машинистов 4
|  | Итого прямые затраты |  |  |  | 10: 23155.84 | [17 empty] | Итого прямые затраты
4.1 | 421/пр_2020_п.75_пп.а | Вспомогательные ненормируемые материальные ресурсы |  |  |  | 4: %; 5: 2; 7: 2; 10: 356.16 | [18 empty] | Вспомогательные ненормируемые материальные ресурсы
4.2 |  | Выкатной элемент Таврида Электрик TER_VCB_LD8 |  |  |  | шт | 1 |  | 1 | 500060 |  | 500060 | [15 empty] | Выкатной элемент Таврида Электрик TER_VCB_LD8
|  | ФОТ |  |  |  | 10: 20112.54 | [19 empty] | ФОТ
| Пр/812-049.3-1 | НР Электротехнические установки на других объектах |  |  |  | 4: %; 5: 97; 7: 97; 10: 19509.16 | [19 empty] | НР Электротехнические установки на других объектах
| Пр/774-049.3 | СП Электротехнические установки на других объектах |  |  |  | 4: %; 5: 51; 7: 51; 10: 10257.4 | [19 empty] | СП Электротехнические установки на других объектах
|  | Всего по позиции |  |  |  | 8: 553338.56; 10: 553338.56 | [20 empty] | Всего по позиции
5 | ГЭСНм08-01-080-02 | Прибор измерения и защиты, количество подключаемых концов: до 6 | [23 empty] | Прибор измерения и защиты, количество подключаемых концов: до 6 | bar: 4 to 7
| 1 | ОТ(ЗТ) |  |  |  | 4: чел.-ч; 7: 1.03; 10: 599.42 | [14 empty] | ОТ(ЗТ)
| 1-100-40 | Средний разряд работы 4,0 |  |  |  | чел.-ч | 1.03 |  | 1.03 | 581.96 |  | 599.42 | [15 empty] | Средний разряд работы 4,0
| 2 | ЭМ |  |  |  | 10: 53.8 | [14 empty] | ЭМ
|  | ОТм(ЗТм) |  |  |  | 4: чел.-ч; 7: 0.07; 10: 40.74 | [14 empty] | ОТм(ЗТм)
| 91.14.02-001 | Автомобили бортовые, грузоподъемность до 5 т |  |  |  | маш.-ч | 0.07 |  | 0.07 | 768.51 |  | 53.8 | [15 empty] | Автомобили бортовые, грузоподъемность до 5 т
| 4-100-040 | ОТм(Зтм) Средний разряд машинистов 4 |  |  |  | чел.-ч | 0.07 |  | 0.07 | 581.96 |  | 40.74 | [16 empty] | ОТм(Зтм) Средний разряд машинистов 4
|  | Итого прямые затраты |  |  |  | 10: 693.96 | [17 empty] | Итого прямые затраты
5.1 | 421/пр_2020_п.75_пп.а | Вспомогательные ненормируемые материальные ресурсы |  |  |  | 4: %; 5: 2; 7: 2; 10: 11.99 | [18 empty] | Вспомогательные ненормируемые материальные ресурсы
5.2 |  | Устройство защиты и автоматики линии 6-35 кВ ТОР 150 Т |  |  |  | шт | 1 |  | 1 | 227396.4 |  | 227396.4 | [15 empty] | Устройство защиты и автоматики линии 6-35 кВ ТОР 150 Т
|  | ФОТ |  |  |  | 10: 640.16 | [19 empty] | ФОТ
| Пр/812-049.3-1 | НР Электротехнические установки на других объектах |  |  |  | 4: %; 5: 97; 7: 97; 10: 620.96 | [19 empty] | НР Электротехнические установки на других объектах
| Пр/774-049.3 | СП Электротехнические установки на других объектах |  |  |  | 4: %; 5: 51; 7: 51; 10: 326.48 | [19 empty] | СП Электротехнические установки на других объектах
|  | Всего по позиции |  |  |  | 8: 229049.79; 10: 229049.79 | [20 empty] | Всего по позиции
6 | ГЭСНм10-01-039-06 | Реле, ключ, кнопка и др. с подготовкой места установки | [23 empty] | Реле, ключ, кнопка и др. с подготовкой места установки | bar: 4 to 7
| 1 | ОТ(ЗТ) |  |  |  | 4: чел.-ч; 7: 2; 10: 1033.64 | [14 empty] | ОТ(ЗТ)
| 1-100-30 | Средний разряд работы 3,0 |  |  |  | чел.-ч | 2 |  | 2 | 516.82 |  | 1033.64 | [15 empty] | Средний разряд работы 3,0
|  | Итого прямые затраты |  |  |  | 10: 1033.64 | [17 empty] | Итого прямые затраты
6.1 | 421/пр_2020_п.75_пп.а | Вспомогательные ненормируемые материальные ресурсы |  |  |  | 4: %; 5: 2; 7: 2; 10: 20.67 | [18 empty] | Вспомогательные ненормируемые материальные ресурсы
6.2 |  | КВВГ 10x 1.5 нг(А)-LS (ГОСТ) |  |  |  | м | 10 |  | 10 | 230.27 |  | 2302.7 | [15 empty] | КВВГ 10x 1.5 нг(А)-LS (ГОСТ)
6.3 |  | Переключатель 7LA-GOTTAK |  |  |  | шт | 1 |  | 1 | 2723.35 |  | 2723.35 | [15 empty] | Переключатель 7LA-GOTTAK
6.4 |  | ПВ3 1,5 нг(А)-LS |  |  |  | м | 21 |  | 21 | 23.47 |  | 492.87 | [15 empty] | ПВ3 1,5 нг(А)-LS
6.5 |  | Реле РЭК 77-4 10А 220В AC ИЭК |  |  |  | шт | 2 |  | 2 | 553.59 |  | 1107.18 | [15 empty] | Реле РЭК 77-4 10А 220В AC ИЭК
6.6 |  | Разъем РРМ77/4(PTF14A) для РЭК77/4(LY4) модульный ИЭК |  |  |  | шт | 2 |  | 2 | 237.3 |  | 474.6 | [15 empty] | Разъем РРМ77/4(PTF14A) для РЭК77/4(LY4) модульный ИЭК
6.7 |  | Колодка клеммная 25мм 60А 12 клемм |  |  |  | шт | 4 |  | 4 | 225.64 |  | 902.56 | [15 empty] | Колодка клеммная 25мм 60А 12 клемм
6.8 |  | Хомут 2,5х100 (100шт) белый |  |  |  | шт | 25 |  | 25 | 42.22 |  | 1055.5 | [15 empty] | Хомут 2,5х100 (100шт) белый
6.9 |  | Лампа светосигнальная AD22DS d22мм желтая 230В матрица ИЭК |  |  |  | шт | 2 |  | 2 | 136.9 |  | 273.8 | [15 empty] | Лампа светосигнальная AD22DS d22мм желтая 230В матрица ИЭК
6.10 |  | Лампа светосигнальная AD22DS d22мм зеленый 230В матрица ИЭК |  |  |  | шт | 2 |  | 2 | 123.91 |  | 247.82 | [15 empty] | Лампа светосигнальная AD22DS d22мм зеленый 230В матрица ИЭК
6.11 |  | Лампа светосигнальная AD22DS d22мм красная 230В матрица ИЭК |  |  |  | шт | 2 |  | 2 | 124.52 |  | 249.04 | [15 empty] | Лампа светосигнальная AD22DS d22мм красная 230В матрица ИЭК
|  | ФОТ |  |  |  | 10: 1033.64 | [19 empty] | ФОТ
| Пр/812-051.1-1 | НР Прокладка и монтаж сетей связи |  |  |  | 4: %; 5: 90; 7: 90; 10: 930.28 | [19 empty] | НР Прокладка и монтаж сетей связи
| Пр/774-051.1 | СП Прокладка и монтаж сетей связи |  |  |  | 4: %; 5: 46; 7: 46; 10: 475.47 | [19 empty] | СП Прокладка и монтаж сетей связи
|  | Всего по позиции |  |  |  | 8: 12289.48; 10: 12289.48 | [20 empty] | Всего по позиции
7 | ГЭСНп01-04-034-02 | Дистанционная защита распределительных сетей 6-20 кВ: терминал SPAC - 800 |  |  |  | 4: компл; 5: 1; 6: 1; 7: 1 | [13 empty] | Дистанционная защита распределительных сетей 6-20 кВ: терминал SPAC - 800
| 1 | ОТ(ЗТ) |  |  |  | 4: чел.-ч; 7: 39.6; 10: 32569.65 | [14 empty] | ОТ(ЗТ)
| 3-100-01 | Техник I категории |  |  |  | чел.-ч | 13.9 |  | 13.9 | 616.71 |  | 8572.27 | [15 empty] | Техник I категории
| 3-200-01 | Инженер I категории |  |  |  | чел.-ч | 25.7 |  | 25.7 | 933.75 |  | 23997.38 | [15 empty] | Инженер I категории
|  | Итого прямые затраты |  |  |  | 10: 32569.65 | [17 empty] | Итого прямые затраты
|  | ФОТ |  |  |  | 10: 32569.65 | [19 empty] | ФОТ
| Пр/812-083.0-1 | НР Пусконаладочные работы: 'вхолостую' - 80%, 'под нагрузкой' - 20% |  |  |  | 4: %; 5: 74; 7: 74; 10: 24101.54 | [19 empty] | НР Пусконаладочные работы: 'вхолостую' - 80%, 'под нагрузкой' - 20%
| Пр/774-083.0 | СП Пусконаладочные работы: 'вхолостую' - 80%, 'под нагрузкой' - 20% |  |  |  | 4: %; 5: 36; 7: 36; 10: 11725.07 | [19 empty] | СП Пусконаладочные работы: 'вхолостую' - 80%, 'под нагрузкой' - 20%
|  | Всего по позиции |  |  |  | 8: 68396.26; 10: 68396.26 | [20 empty] | Всего по позиции
|  | Итоги по смете: | [31 empty] | Итоги по смете:
|  | Всего прямые затраты (справочно) |  |  |  | 10: 961607.5 | [22 empty] | Всего прямые затраты (справочно)
|  | в том числе: | [32 empty] | в том числе:
|  | Оплата труда рабочих |  |  |  | 10: 59744.93 | [22 empty] | Оплата труда рабочих
|  | Эксплуатация машин |  |  |  | 10: 3535.14 | [22 empty] | Эксплуатация машин
|  | Оплата труда машинистов (Отм) |  |  |  | 10: 2677.03 | [22 empty] | Оплата труда машинистов (Отм)
|  | Материалы |  |  |  | 10: 895650.4 | [22 empty] | Материалы
|  | Монтажные работы |  |  |  | 10: 973095.23 | [22 empty] | Монтажные работы
|  | в том числе: | [32 empty] | в том числе:
|  | оплата труда |  |  |  | 10: 27175.28 | [22 empty] | оплата труда
|  | эксплуатация машин и механизмов |  |  |  | 10: 3535.14 | [22 empty] | эксплуатация машин и механизмов
|  | оплата труда машинистов (Отм) |  |  |  | 10: 2677.03 | [22 empty] | оплата труда машинистов (Отм)
|  | материалы |  |  |  | 10: 895650.4 | [22 empty] | материалы
|  | накладные расходы |  |  |  | 10: 28884.39 | [22 empty] | накладные расходы
|  | сметная прибыль |  |  |  | 10: 15172.99 | [22 empty] | сметная прибыль
|  | Прочие затраты |  |  |  | 10: 68396.26 | [22 empty] | Прочие затраты
|  | Пусконаладочные работы |  |  |  | 10: 68396.26 | [22 empty] | Пусконаладочные работы
|  | в том числе: | [32 empty] | в том числе:
|  | оплата труда |  |  |  | 10: 32569.65 | [22 empty] | оплата труда
|  | накладные расходы |  |  |  | 10: 24101.54 | [22 empty] | накладные расходы
|  | сметная прибыль |  |  |  | 10: 11725.07 | [22 empty] | сметная прибыль
|  | Всего |  |  |  | 10: 1041491.49 | [23 empty] | Всего
|  | Всего ФОТ (справочно) |  |  |  | 10: 62421.96 | [22 empty] | Всего ФОТ (справочно)
|  | Всего накладные расходы (справочно) |  |  |  | 10: 52985.93 | [22 empty] | Всего накладные расходы (справочно)
|  | Всего сметная прибыль (справочно) |  |  |  | 10: 26898.06 | [22 empty] | Всего сметная прибыль (справочно)
|  | Производство работ в зимнее время 2,86% |  |  |  | 10: 27830.52 | [22 empty] | Производство работ в зимнее время 2,86%
|  | Всего |  |  |  | 10: 1000925.75 | [23 empty] | Всего
|  | Всего с прочими затратами |  |  |  | 10: 1069322.01 | [23 empty] | Всего с прочими затратами
|  | Непредвиденные затраты 2% |  |  |  | 10: 21386.44 | [22 empty] | Непредвиденные затраты 2%
|  | Всего с непредвиденными |  |  |  | 10: 1090708.45 | [23 empty] | Всего с непредвиденными
|  | НДС 22% |  |  |  | 10: 239955.86 | [22 empty] | НДС 22%
|  | ВСЕГО по смете |  |  |  | 10: 1330664.31 | [23 empty] | ВСЕГО по смете
|  | справочно: | [32 empty] | справочно:
|  | Затраты труда рабочих |  |  |  | 7: 86,52 | [24 empty] | Затраты труда рабочих
|  | Затраты труда машинистов |  |  |  | 7: 4,6 | [24 empty] | Затраты труда машинистов
|  | ПНР "вхолостую" |  |  |  | 10: 54717.01 | [25 empty] | ПНР "вхолостую"
|  | в том числе: | [32 empty] | в том числе:
| 421/пр_2020_прил.8_п.1_гр.6 | Электротехнические устройства |  |  |  | 4: %; 7: 80; 10: 54717.01 | [26 empty] | Электротехнические устройства
|  | ПНР "под нагрузкой" |  |  |  | 10: 13679.25 | [25 empty] | ПНР "под нагрузкой"
|  | в том числе: | [32 empty] | в том числе:
| 421/пр_2020_прил.8_п.1_гр.7 | Электротехнические устройства |  |  |  | 4: %; 7: 20; 10: 13679.25 | [26 empty] | Электротехнические устройства
Составил:
[должность, подпись (инициалы, фамилия)]
Проверил:
[должность, подпись (инициалы, фамилия)]