## Монтаж КЛ-6,0 кВ ТП-811 - Т
Приложение № 3
Утверждено приказом Минстроя РФ № 421/пр от 4 августа 2020 г. в редакции приказа № 557/пр от 7 июля 2022 г.
СОГЛАСОВАНО: | [10 empty] | УТВЕРЖДАЮ:
"____" ________________ 2026 года | [10 empty] | "____" ________________ 2026 года | [5 empty] | "____" ________________ 2026 года | "____" ________________ 2026 года
Наименование программного продукта |  |  |  |  | ГРАНД-Смета, версия 2025.3
Наименование редакции сметных нормативов |  |  |  |  | Приказ Минстроя России от 30.12.2021 № 1046/пр; Приказ Минстроя России от 04.08.2020 № 421/пр; Приказ Минстроя России от 21.12.2020 № 812/пр; Приказ Минстроя России от 11.12.2020 № 774/пр; Приказ Минстроя России от 02.08.2023 № 551/пр; Приказ Минстроя России от 14.11.2023 № 817/пр; Приказ Минстроя России от 16.02.2024 № 102/пр; Приказ Минстроя России от 13.05.2024 №323/пр; Приказ Минстроя России от 09.08.2024 №524/пр; Приказ Минстроя России от 07.11.2024 №747/пр; Приказ Минстроя России от 23.01.2025 №30/пр; Приказ Минстроя России от 07.02.2025 №69/пр; Приказ Минстроя России от 19.05.2025 №299/пр; Приказ Минстроя России от 14.08.2025 №490/пр; Приказ Минстроя России от 12.11.2025 №696/пр | [13 empty] | Наименование редакции сметных нормативов | Приказ Минстроя России от 30.12.2021 № 1046/пр; Приказ Минстроя России от 04.08.2020 № 421/пр; Приказ Минстроя России от 21.12.2020 № 812/пр; Приказ Минстроя России от 11.12.2020 № 774/пр; Приказ Минстроя России от 02.08.2023 № 551/пр; Приказ Минстроя России от 14.11.2023 № 817/пр; Приказ Минстроя России от 16.02.2024 № 102/пр; Приказ Минстроя России от 13.05.2024 №323/пр; Приказ Минстроя России от 09.08.2024 №524/пр; Приказ Минстроя России от 07.11.2024 №747/пр; Приказ Минстроя России от 23.01.2025 №30/пр; Приказ Минстроя России от 07.02.2025 №69/пр; Приказ Минстроя России от 19.05.2025 №299/пр; Приказ Минстроя России от 14.08.2025 №490/пр; Приказ Минстроя России от 12.11.2025 №696/пр
Реквизиты приказа Минстроя России об утверждении дополнений и изменений к сметным нормативам |  |  |  |  | Приказ Минстроя России от 18 мая 2022 г. № 378/пр, Приказ Минстроя России от 26 августа 2022 г. № 703/пр, Приказ Минстроя России от 26 октября 2022 г. № 905/пр, Приказ Минстроя России от 27 декабря 2022 г. № 1133/пр, Приказ Минстроя России от 10 февраля 2023 г. № 84/пр, Приказ Минстроя России от 11.05.2023 №335/пр; Приказ Минстроя России от 07.07.2022 № 557/пр; Приказ Минстроя России от 02.09.2021 № 636/пр, Приказ Минстроя России от 26.07.2022 № 611/пр; Приказ Минстроя России от 22.04.2022 № 317/пр; Приказ Минстроя России от 02.08.2023 № 551/пр; Приказ Минстроя России от 14.11.2023 № 817/пр; Приказ Минстроя России от 30.01.2024 № 55/пр; Приказ Минстроя России от 16.02.2024 № 102/пр; Приказ Минстроя России от 13.05.2024 №323/пр; Приказ Минстроя России от 09.08.2024 №524/пр; Приказ Минстроя России от 07.11.2024 №747/пр; Приказ Минстроя России от 23.01.2025 №30/пр; Приказ Минстроя России от 07.02.2025 №69/пр; Приказ Минстроя России от 19.05.2025 №299/пр; Приказ Минстроя России от 14.08.2025 №490/пр; Приказ Минстроя России от 12.11.2025 №696/пр | [15 empty] | Реквизиты приказа Минстроя России об утверждении дополнений и изменений к сметным нормативам | Приказ Минстроя России от 18 мая 2022 г. № 378/пр, Приказ Минстроя России от 26 августа 2022 г. № 703/пр, Приказ Минстроя России от 26 октября 2022 г. № 905/пр, Приказ Минстроя России от 27 декабря 2022 г. № 1133/пр, Приказ Минстроя России от 10 февраля 2023 г. № 84/пр, Приказ Минстроя России от 11.05.2023 №335/пр; Приказ Минстроя России от 07.07.2022 № 557/пр; Приказ Минстроя России от 02.09.2021 № 636/пр, Приказ Минстроя России от 26.07.2022 № 611/пр; Приказ Минстроя России от 22.04.2022 № 317/пр; Приказ Минстроя России от 02.08.2023 № 551/пр; Приказ Минстроя России от 14.11.2023 № 817/пр; Приказ Минстроя России от 30.01.2024 № 55/пр; Приказ Минстроя России от 16.02.2024 № 102/пр; Приказ Минстроя России от 13.05.2024 №323/пр; Приказ Минстроя России от 09.08.2024 №524/пр; Приказ Минстроя России от 07.11.2024 №747/пр; Приказ Минстроя России от 23.01.2025 №30/пр; Приказ Минстроя России от 07.02.2025 №69/пр; Приказ Минстроя России от 19.05.2025 №299/пр; Приказ Минстроя России от 14.08.2025 №490/пр; Приказ Минстроя России от 12.11.2025 №696/пр
Реквизиты письма Минстроя России об индексах изменения сметной стоимости строительства, включаемые в федеральный реестр сметных нормативов и размещаемые в федеральной государственной информационной системе ценообразования в строительстве, подготовленного в соответствии пунктом 85 Методики расчета индексов изменения сметной стоимости строительства, утвержденной приказом Министерства строительства и жилищно-коммунального хозяйства Российской Федерации от 5 июня 2019 г. № 326/пр¹ |  |  |  |  | Письмо Минстроя России от 21.11.2025 № 71782-ИФ/09 | [9 empty] | Реквизиты письма Минстроя России об индексах изменения сметной стоимости строительства, включаемые в федеральный реестр сметных нормативов и размещаемые в федеральной государственной информационной системе ценообразования в строительстве, подготовленного в соответствии пунктом 85 Методики расчета индексов изменения сметной стоимости строительства, утвержденной приказом Министерства строительства и жилищно-коммунального хозяйства Российской Федерации от 5 июня 2019 г. № 326/пр¹ | Письмо Минстроя России от 21.11.2025 № 71782-ИФ/09 | [6 empty] | Реквизиты письма Минстроя России об индексах изменения сметной стоимости строительства, включаемые в федеральный реестр сметных нормативов и размещаемые в федеральной государственной информационной системе ценообразования в строительстве, подготовленного в соответствии пунктом 85 Методики расчета индексов изменения сметной стоимости строительства, утвержденной приказом Министерства строительства и жилищно-коммунального хозяйства Российской Федерации от 5 июня 2019 г. № 326/пр¹ | Письмо Минстроя России от 21.11.2025 № 71782-ИФ/09
Реквизиты нормативного правового акта об утверждении оплаты труда, утверждаемый в соответствии с пунктом 22(1) Правилами мониторинга цен, утвержденными постановлением Правительства Российской Федерации от 23 декабря 2016 г. № 1452 |  |  |  |  | Приказ министерства строительства Приморского края от 07.03.2025 № 85-пр | [9 empty] | Реквизиты нормативного правового акта об утверждении оплаты труда, утверждаемый в соответствии с пунктом 22(1) Правилами мониторинга цен, утвержденными постановлением Правительства Российской Федерации от 23 декабря 2016 г. № 1452 | Приказ министерства строительства Приморского края от 07.03.2025 № 85-пр | [8 empty] | Реквизиты нормативного правового акта об утверждении оплаты труда, утверждаемый в соответствии с пунктом 22(1) Правилами мониторинга цен, утвержденными постановлением Правительства Российской Федерации от 23 декабря 2016 г. № 1452 | Приказ министерства строительства Приморского края от 07.03.2025 № 85-пр
Обоснование принятых текущих цен на строительные ресурсы | [26 empty] | Обоснование принятых текущих цен на строительные ресурсы
Наименование субъекта Российской Федерации |  |  |  |  | 25. Приморский край | [10 empty] | 25. Приморский край | [11 empty] | Наименование субъекта Российской Федерации | 25. Приморский край
Наименование зоны субъекта Российской Федерации |  |  |  |  | Приморский край | [10 empty] | Приморский край | [13 empty] | Наименование зоны субъекта Российской Федерации | Приморский край
Монтаж КЛ-6,0 кВ ТП 811-ТП 807 прокладка КЛ-6,0 кВ ААБл-6 3х240 г. Находка | [31 empty] | Монтаж КЛ-6,0 кВ ТП 811-ТП 807 прокладка КЛ-6,0 кВ ААБл-6 3х240 (465 м. в т.ч. 50 м ГНБ)
(наименование стройки)
(наименование объекта капитального строительства)
ЛОКАЛЬНЫЙ СМЕТНЫЙ РАСЧЕТ (СМЕТА) №
Монтаж КЛ-6,0 кВ ТП 811-ТП 807 прокладка КЛ-6,0 кВ ААБл-6 3х240 (465 м. в т.ч. 50 м ГНБ) г. Находка | [32 empty] | 2. Монтаж КЛ-6,0 кВ ТП-811 - ТП-807 (КЛ-6,0 кВ 465м из них 50 ГНБ)
(наименование работ и затрат)
Составлен | ресурсно-индексным | методом
Основание
(проектная и (или) иная техническая документация)
Составлен(а) в текущем уровне цен |  | 01.10.2025 | [31 empty] | 01.10.2025
Сметная стоимость |  |  | 4039.13 | тыс.руб.
в том числе:
| строительных работ |  | 967.88 | тыс.руб. |  |  |  |  | Средства на оплату труда рабочих |  |  |  | 352.51 | тыс.руб.
| монтажных работ |  | 2265.58 | тыс.руб. |  |  |  |  | Средства на оплату труда машинистов |  |  |  | 255.87 | тыс.руб.
| оборудования |  | 0 | тыс.руб. |  |  |  |  | Нормативные затраты труда рабочих |  |  |  | 612.34 | чел.-ч.
| прочих затрат |  | 12.38 | тыс.руб. |  |  |  |  | Нормативные затраты труда машинистов |  |  |  | 400.35 | чел.-ч.
№ п/п | Обоснование | Наименование работ и затрат |  |  |  | Единица измерения | Количество |  |  | Сметная стоимость, руб.
[7 empty] | на единицу измерения | коэффициенты | всего с учетом коэффициентов | на единицу измерения в базисном уровне цен | индекс | на единицу измерения в текущем уровне цен | коэффициенты | всего в текущем уровне цен
1 | 2 | 3 |  |  |  | 4 | 5 | 6 | 7 | 8 | 9 | 10 | 11 | 12
Раздел 1. Монтажные работы КЛ-6кВ | [34 empty] | Раздел 1. Монтажные работы КЛ-6кВ
Монтажные работы | [35 empty] | Монтажные работы
1 | ГЭСН01-01-010-39 | Разработка грунта в отвал экскаваторами, вместимость ковша 0,4 (0,3-0,45) м3, группа грунтов: 3 |  |  |  | 4: 1000 м3; 5: 0.166; 6: 1; 7: 0.166 | [22 empty] | Разработка грунта в отвал экскаваторами, вместимость ковша 0,4 (0,3-0,45) м3, группа грунтов: 3
| 1 | ОТ(ЗТ) |  |  |  | 4: чел.-ч; 7: 2.4152; 12: 1143.34 | [23 empty] | ОТ(ЗТ)
| 1-100-20 | Средний разряд работы 2,0 |  |  |  | чел.-ч | 7.9 | 1.8417 | 2.4152 |  |  | 473.39 |  | 1143.34 | [24 empty] | Средний разряд работы 2,0
| 2 | ЭМ |  |  |  | 12: 18701.98 | [23 empty] | ЭМ
|  | ОТм(ЗТм) |  |  |  | 4: чел.-ч; 7: 13.0697; 12: 8741.29 | [23 empty] | ОТм(ЗТм)
| 91.01.05-084 | Экскаваторы одноковшовые дизельные на гусеничном ходу, объем ковша 0,4 м3 |  |  |  | маш.-ч | 39.33 | 2.0019 | 13.0697 | 947.64 | 1.51 | 1430.94 |  | 18701.98 | [24 empty] | Экскаваторы одноковшовые дизельные на гусеничном ходу, объем ковша 0,4 м3
| 4-100-050 | ОТм(Зтм) Средний разряд машинистов 5 |  |  |  | чел.-ч | 39.33 | 2.0019 | 13.0697 |  |  | 668.82 |  | 8741.29 | [25 empty] | ОТм(Зтм) Средний разряд машинистов 5
|  | Всего по позиции |  |  |  | 10: 254381.93; 12: 42227.4 | [26 empty] | Всего по позиции
2 | ГЭСНм08-02-142-01 | Устройство постели при одном кабеле в траншее |  |  |  | 4: 100 м; 5: 41.5; 6: 1; 7: 41.5 | [22 empty] | Устройство постели при одном кабеле в траншее
| 1 | ОТ(ЗТ) |  |  |  | 4: чел.-ч; 7: 306.8825; 12: 174594.65 | [23 empty] | ОТ(ЗТ)
| 1-100-38 | Средний разряд работы 3,8 |  |  |  | чел.-ч | 5.3 | 1.3952 | 306.8825 |  |  | 568.93 |  | 174594.65 | [24 empty] | Средний разряд работы 3,8
| 2 | ЭМ |  |  |  | 12: 188635.11 | [23 empty] | ЭМ
|  | ОТм(ЗТм) |  |  |  | 4: чел.-ч; 7: 245.4556; 12: 142845.36 | [23 empty] | ОТм(ЗТм)
| 91.14.02-001 | Автомобили бортовые, грузоподъемность до 5 т |  |  |  | маш.-ч | 3.9 | 1.5166 | 245.4556 |  |  | 768.51 |  | 188635.11 | [24 empty] | Автомобили бортовые, грузоподъемность до 5 т
| 4-100-040 | ОТм(Зтм) Средний разряд машинистов 4 |  |  |  | чел.-ч | 3.9 | 1.5166 | 245.4556 |  |  | 581.96 |  | 142845.36 | [25 empty] | ОТм(Зтм) Средний разряд машинистов 4
2.1 | 421/пр_2020_п.75_пп.а | Вспомогательные ненормируемые материальные ресурсы |  |  |  | 4: %; 5: 2; 7: 2; 11: 1.055; 12: 2640.37 | [27 empty] | Вспомогательные ненормируемые материальные ресурсы
|  | Всего по позиции |  |  |  | 10: 23578.96; 12: 978526.71 | [26 empty] | Всего по позиции
2.1 | Материалы | Песок природный для строительных работ I класс, средний |  |  |  | м3 | 41.5 | 1 | 41.5 | 573.7 | 2.52 | 1445.72 | 1.055 | 63297.24 | [22 empty] | Песок природный для строительных работ I класс, средний
|  | Всего по позиции |  |  |  | 12: 63297.24 | [26 empty] | Всего по позиции
3 | ГЭСН01-02-005-02 | Уплотнение грунта пневматическими трамбовками, группа грунтов: 3-4 |  |  |  | 4: 100 м3; 5: 0.415; 6: 1; 7: 0.415 | [22 empty] | Уплотнение грунта пневматическими трамбовками, группа грунтов: 3-4
| 1 | ОТ(ЗТ) |  |  |  | 4: чел.-ч; 7: 8.6622; 12: 4476.79 | [23 empty] | ОТ(ЗТ)
| 1-100-30 | Средний разряд работы 3,0 |  |  |  | чел.-ч | 14.96 | 1.3952 | 8.6622 |  |  | 516.82 |  | 4476.79 | [24 empty] | Средний разряд работы 3,0
| 2 | ЭМ |  |  |  | 12: 1012.2 | [23 empty] | ЭМ
|  | ОТм(ЗТм) |  |  |  | 4: чел.-ч; 7: 1.9699; 12: 1146.43 | [23 empty] | ОТм(ЗТм)
| 91.08.09-023 | Трамбовки пневматические при работе от передвижных компрессорных установок |  |  |  | маш.-ч | 12.5 | 1.5166 | 7.8672 | 2.41 | 1.17 | 2.82 |  | 22.19 | [24 empty] | Трамбовки пневматические при работе от передвижных компрессорных установок
| 91.18.01-007 | Компрессоры винтовые передвижные с двигателем внутреннего сгорания, давление до 0,7 МПа (7 атм), производительность до 5,4 м3/мин |  |  |  | маш.-ч | 3.13 | 1.5166 | 1.9699 |  |  | 502.56 |  | 990.01 | [24 empty] | Компрессоры винтовые передвижные с двигателем внутреннего сгорания, давление до 0,7 МПа (7 атм), производительность до 5,4 м3/мин
| 4-100-040 | ОТм(Зтм) Средний разряд машинистов 4 |  |  |  | чел.-ч | 3.13 | 1.5166 | 1.9699 |  |  | 581.96 |  | 1146.43 | [25 empty] | ОТм(Зтм) Средний разряд машинистов 4
|  | Всего по позиции |  |  |  | 10: 34687.86; 12: 14395.46 | [26 empty] | Всего по позиции
4 | ГЭСНм08-02-141-04 | Кабель до 35 кВ в готовых траншеях без покрытий, масса 1 м: свыше 3 до 6 кг |  |  |  | 4: 100 м; 5: 4.15; 6: 1; 7: 4.15 | [22 empty] | Кабель до 35 кВ в готовых траншеях без покрытий, масса 1 м: свыше 3 до 6 кг
| 1 | ОТ(ЗТ) |  |  |  | 4: чел.-ч; 7: 100.9817; 12: 57451.52 | [23 empty] | ОТ(ЗТ)
| 1-100-38 | Средний разряд работы 3,8 |  |  |  | чел.-ч | 17.44 | 1.3952 | 100.9817 |  |  | 568.93 |  | 57451.52 | [24 empty] | Средний разряд работы 3,8
| 2 | ЭМ |  |  |  | 12: 22537.66 | [23 empty] | ЭМ
|  | ОТм(ЗТм) |  |  |  | 4: чел.-ч; 7: 16.6155; 12: 11329.25 | [23 empty] | ОТм(ЗТм)
| 91.05.05-015 | Краны на автомобильном ходу, грузоподъемность 16 т |  |  |  | маш.-ч | 1.32 | 1.5166 | 8.3077 |  |  | 1874.48 |  | 15572.67 | [24 empty] | Краны на автомобильном ходу, грузоподъемность 16 т
| 4-100-060 | ОТм(Зтм) Средний разряд машинистов 6 |  |  |  | чел.-ч | 1.32 | 1.5166 | 8.3077 |  |  | 781.74 |  | 6494.48 | [25 empty] | ОТм(Зтм) Средний разряд машинистов 6
| 91.06.01-003 | Домкраты гидравлические, грузоподъемность 63-100 т |  |  |  | маш.-ч | 3.97 | 1.5166 | 24.9861 |  |  | 2.67 |  | 66.71 | [24 empty] | Домкраты гидравлические, грузоподъемность 63-100 т
| 91.06.03-062 | Лебедки электрические тяговым усилием до 31,39 кН (3,2 т) |  |  |  | маш.-ч | 3.97 | 1.5166 | 24.9861 | 13.44 | 1.53 | 20.56 |  | 513.71 | [24 empty] | Лебедки электрические тяговым усилием до 31,39 кН (3,2 т)
| 91.14.02-001 | Автомобили бортовые, грузоподъемность до 5 т |  |  |  | маш.-ч | 1.32 | 1.5166 | 8.3077 |  |  | 768.51 |  | 6384.57 | [24 empty] | Автомобили бортовые, грузоподъемность до 5 т
| 4-100-040 | ОТм(Зтм) Средний разряд машинистов 4 |  |  |  | чел.-ч | 1.32 | 1.5166 | 8.3077 |  |  | 581.96 |  | 4834.77 | [25 empty] | ОТм(Зтм) Средний разряд машинистов 4
| 4 | М |  |  |  | 12: 3590.12 | [23 empty] | М
| 01.7.06.07-0002 | Ленты монтажные из пластмассы для бандажирования проводов, скрепляются пластмассовыми кнопками, ширина 10 мм |  |  |  | 10 м | 0.096 | 1.055 | 0.42031 | 37.71 | 1.7 | 64.11 |  | 26.95 | [24 empty] | Ленты монтажные из пластмассы для бандажирования проводов, скрепляются пластмассовыми кнопками, ширина 10 мм
| 08.3.07.01-0052 | Прокат стальной горячекатаный полосовой, марки стали Ст3сп, Ст3пс, размеры 50х5 мм |  |  |  | т | 0.001 | 1.055 | 0.0043783 |  |  | 74163.05 |  | 324.71 | [24 empty] | Прокат стальной горячекатаный полосовой, марки стали Ст3сп, Ст3пс, размеры 50х5 мм
| 08.3.08.02-0058 | Уголок стальной горячекатаный равнополочный, марки стали Ст3сп, Ст3пс, ширина полок 35-56 мм, толщина полки 3-5 мм |  |  |  | т | 0.01 | 1.055 | 0.043783 |  |  | 69254.07 |  | 3032.12 | [24 empty] | Уголок стальной горячекатаный равнополочный, марки стали Ст3сп, Ст3пс, ширина полок 35-56 мм, толщина полки 3-5 мм
| 14.4.02.04-0142 | Краска масляная МА-0115, мумия, сурик железный |  |  |  | кг | 0.25 | 1.055 | 1.0946 | 79.88 | 1.96 | 156.56 |  | 171.36 | [24 empty] | Краска масляная МА-0115, мумия, сурик железный
| 14.4.03.03-0002 | Лак битумный БТ-123 |  |  |  | т | 6e-05 | 1.055 | 0.0002627 | 82698.14 | 1.61 | 133144.01 |  | 34.98 | [24 empty] | Лак битумный БТ-123
4.1 | 421/пр_2020_п.75_пп.а | Вспомогательные ненормируемые материальные ресурсы |  |  |  | 4: %; 5: 2; 7: 2; 11: 1.055; 12: 868.83 | [27 empty] | Вспомогательные ненормируемые материальные ресурсы
|  | Всего по позиции |  |  |  | 10: 47607.93; 12: 197572.92 | [26 empty] | Всего по позиции
4.1 | Материалы | Кабель ААБл 3*240-6 ГОСТ |  |  |  | м | 415 | 1 | 415 |  |  | 1479.17 | 1.055 | 647617.61 | [22 empty] | Кабель ААБл 3*240-6 ГОСТ
|  | Цена=1775/1,2 | [40 empty] | Цена=1775/1,2
|  | Всего по позиции |  |  |  | 12: 647617.61 | [26 empty] | Всего по позиции
5 | ГЭСНм08-02-167-10 | Муфта соединительная эпоксидная для 3-4-жильного кабеля напряжением: до 10 кВ, сечение жил до 240 мм2 | [34 empty] | Муфта соединительная эпоксидная для 3-4-жильного кабеля напряжением: до 10 кВ, сечение жил до 240 мм2 | bar: 4 to 7
| 1 | ОТ(ЗТ) |  |  |  | 4: чел.-ч; 7: 15.6267; 12: 8890.48 | [23 empty] | ОТ(ЗТ)
| 1-100-38 | Средний разряд работы 3,8 |  |  |  | чел.-ч | 11.2 | 1.3952 | 15.6267 |  |  | 568.93 |  | 8890.48 | [24 empty] | Средний разряд работы 3,8
| 2 | ЭМ |  |  |  | 12: 40.08 | [23 empty] | ЭМ
|  | ОТм(ЗТм) |  |  |  | 4: чел.-ч; 7: 0.030331; 12: 20.69 | [23 empty] | ОТм(ЗТм)
| 91.05.05-015 | Краны на автомобильном ходу, грузоподъемность 16 т |  |  |  | маш.-ч | 0.01 | 1.5166 | 0.015166 |  |  | 1874.48 |  | 28.43 | [24 empty] | Краны на автомобильном ходу, грузоподъемность 16 т
| 4-100-060 | ОТм(Зтм) Средний разряд машинистов 6 |  |  |  | чел.-ч | 0.01 | 1.5166 | 0.015166 |  |  | 781.74 |  | 11.86 | [25 empty] | ОТм(Зтм) Средний разряд машинистов 6
| 91.14.02-001 | Автомобили бортовые, грузоподъемность до 5 т |  |  |  | маш.-ч | 0.01 | 1.5166 | 0.015166 |  |  | 768.51 |  | 11.65 | [24 empty] | Автомобили бортовые, грузоподъемность до 5 т
| 4-100-040 | ОТм(Зтм) Средний разряд машинистов 4 |  |  |  | чел.-ч | 0.01 | 1.5166 | 0.015166 |  |  | 581.96 |  | 8.83 | [25 empty] | ОТм(Зтм) Средний разряд машинистов 4
| 4 | М |  |  |  | 12: 1333.92 | [23 empty] | М
| 01.3.01.01-0001 | Бензин авиационный Б-70 |  |  |  | т | 0.0008 | 1.055 | 0.000844 | 116448.72 | 1.53 | 178166.54 |  | 150.37 | [24 empty] | Бензин авиационный Б-70
| 01.3.01.05-0009 | Парафин нефтяной твердый Т-1 |  |  |  | т | 2e-05 | 1.055 | 2.11e-05 | 81827.2 | 1.65 | 135014.88 |  | 2.85 | [24 empty] | Парафин нефтяной твердый Т-1
| 01.7.06.07-0002 | Ленты монтажные из пластмассы для бандажирования проводов, скрепляются пластмассовыми кнопками, ширина 10 мм |  |  |  | 10 м | 0.024 | 1.055 | 0.02532 | 37.71 | 1.7 | 64.11 |  | 1.62 | [24 empty] | Ленты монтажные из пластмассы для бандажирования проводов, скрепляются пластмассовыми кнопками, ширина 10 мм
| 20.2.01.05-0014 | Гильзы кабельные медные 240 мм |  |  |  | 100 шт | 0.031 | 1.055 | 0.032705 | 28612.6 | 1.26 | 36051.88 |  | 1179.08 | [24 empty] | Гильзы кабельные медные 240 мм
5.1 | 421/пр_2020_п.75_пп.а | Вспомогательные ненормируемые материальные ресурсы |  |  |  | 4: %; 5: 2; 7: 2; 11: 1.055; 12: 134.45 | [27 empty] | Вспомогательные ненормируемые материальные ресурсы
|  | Всего по позиции |  |  |  | 10: 23608.15; 12: 23608.15 | [26 empty] | Всего по позиции
5.1 | Материалы | Муфта соединительная 10 СТПМ-9 (3*150-240) ТЕРМОФИТ |  |  |  | шт | 1 | 1 | 1 |  |  | 7433.33 | 1.055 | 7842.16 | [22 empty] | Муфта соединительная 10 СТПМ-9 (3*150-240) ТЕРМОФИТ
|  | Цена=8920/1,2 | [40 empty] | Цена=8920/1,2
|  | Всего по позиции |  |  |  | 12: 7842.16 | [26 empty] | Всего по позиции
6 | ГЭСНм08-02-165-09 | Муфта концевая эпоксидная для 3-жильного кабеля напряжением: до 10 кВ, сечение одной жилы до 240 мм2 |  |  |  | 4: шт; 5: 2; 6: 1; 7: 2 | [22 empty] | Муфта концевая эпоксидная для 3-жильного кабеля напряжением: до 10 кВ, сечение одной жилы до 240 мм2
| 1 | ОТ(ЗТ) |  |  |  | 4: чел.-ч; 7: 23.2168; 12: 13208.71 | [23 empty] | ОТ(ЗТ)
| 1-100-38 | Средний разряд работы 3,8 |  |  |  | чел.-ч | 8.32 | 1.3952 | 23.2168 |  |  | 568.93 |  | 13208.71 | [24 empty] | Средний разряд работы 3,8
| 2 | ЭМ |  |  |  | 12: 50525.66 | [23 empty] | ЭМ
|  | ОТм(ЗТм) |  |  |  | 4: чел.-ч; 7: 21.4745; 12: 16781.43 | [23 empty] | ОТм(ЗТм)
| 91.05.05-015 | Краны на автомобильном ходу, грузоподъемность 16 т |  |  |  | маш.-ч | 0.01 | 1.5166 | 0.030331 |  |  | 1874.48 |  | 56.86 | [24 empty] | Краны на автомобильном ходу, грузоподъемность 16 т
| 4-100-060 | ОТм(Зтм) Средний разряд машинистов 6 |  |  |  | чел.-ч | 0.01 | 1.5166 | 0.030331 |  |  | 781.74 |  | 23.71 | [25 empty] | ОТм(Зтм) Средний разряд машинистов 6
| 91.06.09-001 | Подъемники телескопические самоходные, рабочая высота 26 м, грузоподъемность 250 кг |  |  |  | маш.-ч | 7.06 | 1.5166 | 21.4139 | 1472.34 | 1.6 | 2355.74 |  | 50445.49 | [24 empty] | Подъемники телескопические самоходные, рабочая высота 26 м, грузоподъемность 250 кг
| 4-100-060 | ОТм(Зтм) Средний разряд машинистов 6 |  |  |  | чел.-ч | 7.06 | 1.5166 | 21.4139 |  |  | 781.74 |  | 16740.07 | [25 empty] | ОТм(Зтм) Средний разряд машинистов 6
| 91.14.02-001 | Автомобили бортовые, грузоподъемность до 5 т |  |  |  | маш.-ч | 0.01 | 1.5166 | 0.030331 |  |  | 768.51 |  | 23.31 | [24 empty] | Автомобили бортовые, грузоподъемность до 5 т
| 4-100-040 | ОТм(Зтм) Средний разряд машинистов 4 |  |  |  | чел.-ч | 0.01 | 1.5166 | 0.030331 |  |  | 581.96 |  | 17.65 | [25 empty] | ОТм(Зтм) Средний разряд машинистов 4
| 4 | М |  |  |  | 12: 156.47 | [23 empty] | М
| 01.3.01.01-0001 | Бензин авиационный Б-70 |  |  |  | т | 0.0004 | 1.055 | 0.000844 | 116448.72 | 1.53 | 178166.54 |  | 150.37 | [24 empty] | Бензин авиационный Б-70
| 01.3.01.05-0009 | Парафин нефтяной твердый Т-1 |  |  |  | т | 1e-05 | 1.055 | 2.11e-05 | 81827.2 | 1.65 | 135014.88 |  | 2.85 | [24 empty] | Парафин нефтяной твердый Т-1
| 01.7.06.07-0002 | Ленты монтажные из пластмассы для бандажирования проводов, скрепляются пластмассовыми кнопками, ширина 10 мм |  |  |  | 10 м | 0.024 | 1.055 | 0.05064 | 37.71 | 1.7 | 64.11 |  | 3.25 | [24 empty] | Ленты монтажные из пластмассы для бандажирования проводов, скрепляются пластмассовыми кнопками, ширина 10 мм
6.1 | 421/пр_2020_п.75_пп.а | Вспомогательные ненормируемые материальные ресурсы |  |  |  | 4: %; 5: 2; 7: 2; 11: 1.055; 12: 199.75 | [27 empty] | Вспомогательные ненормируемые материальные ресурсы
|  | Всего по позиции |  |  |  | 10: 62628.72; 12: 125257.43 | [26 empty] | Всего по позиции
6.1 | Материалы | Муфта концевая внутр. 10 КВТп-9 (3*150-240) ТЕРМОФИТ |  |  |  | шт | 2 | 1 | 2 |  |  | 2583.33 | 1.055 | 5450.83 | [22 empty] | Муфта концевая внутр. 10 КВТп-9 (3*150-240) ТЕРМОФИТ
|  | Цена=3100/1,2 | [40 empty] | Цена=3100/1,2
|  | Всего по позиции |  |  |  | 12: 5450.83 | [26 empty] | Всего по позиции
6.2 | Материалы | Соед. плашечные зажимы ПА-3-2А |  |  |  | шт | 12 | 1 | 12 |  |  | 187.5 | 1.055 | 2373.75 | [22 empty] | Соед. плашечные зажимы ПА-3-2А
|  | Цена=225/1,2 | [40 empty] | Цена=225/1,2
|  | Всего по позиции |  |  |  | 12: 2373.75 | [26 empty] | Всего по позиции
7 | ГЭСНм08-02-143-05 | Покрытие кабеля, проложенного в траншее: лентой сигнальной |  |  |  | 4: 100 м; 5: 4.15; 6: 1; 7: 4.15 | [22 empty] | Покрытие кабеля, проложенного в траншее: лентой сигнальной
| 1 | ОТ(ЗТ) |  |  |  | 4: чел.-ч; 7: 2.7793; 12: 1351.91 | [23 empty] | ОТ(ЗТ)
| 1-100-23 | Средний разряд работы 2,3 |  |  |  | чел.-ч | 0.48 | 1.3952 | 2.7793 |  |  | 486.42 |  | 1351.91 | [24 empty] | Средний разряд работы 2,3
| 2 | ЭМ |  |  |  | 12: 96.74 | [23 empty] | ЭМ
|  | ОТм(ЗТм) |  |  |  | 4: чел.-ч; 7: 0.12587; 12: 73.25 | [23 empty] | ОТм(ЗТм)
| 91.14.02-001 | Автомобили бортовые, грузоподъемность до 5 т |  |  |  | маш.-ч | 0.02 | 1.5166 | 0.12587 |  |  | 768.51 |  | 96.74 | [24 empty] | Автомобили бортовые, грузоподъемность до 5 т
| 4-100-040 | ОТм(Зтм) Средний разряд машинистов 4 |  |  |  | чел.-ч | 0.02 | 1.5166 | 0.12587 |  |  | 581.96 |  | 73.25 | [25 empty] | ОТм(Зтм) Средний разряд машинистов 4
7.1 | 421/пр_2020_п.75_пп.а | Вспомогательные ненормируемые материальные ресурсы |  |  |  | 4: %; 5: 2; 7: 2; 11: 1.055; 12: 20.44 | [27 empty] | Вспомогательные ненормируемые материальные ресурсы
|  | Всего по позиции |  |  |  | 10: 879.9; 12: 3651.58 | [26 empty] | Всего по позиции
7.1 | Материалы | Лента сигнальная (100 м) |  |  |  | шт | 5 | 1 | 5 |  |  | 1358.15 | 1.055 | 7164.24 | [22 empty] | Лента сигнальная (100 м)
|  | Цена=1629,78/1.2 | [40 empty] | Цена=1629,78/1.2
|  | Всего по позиции |  |  |  | 12: 7164.24 | [26 empty] | Всего по позиции
8 | ГЭСН01-01-087-03 | Засыпка траншей и котлованов с перемещением грунта до 5 м бульдозерами мощностью: 303 кВт (410 л.с.), группа грунтов 3 |  |  |  | 4: 1000 м3; 5: 0.166; 6: 1; 7: 0.166 | [22 empty] | Засыпка траншей и котлованов с перемещением грунта до 5 м бульдозерами мощностью: 303 кВт (410 л.с.), группа грунтов 3
| 2 | ЭМ |  |  |  | 12: 2258.65 | [23 empty] | ЭМ
|  | ОТм(ЗТм) |  |  |  | 4: чел.-ч; 7: 0.36554; 12: 347.67 | [23 empty] | ОТм(ЗТм)
| 91.01.01-046 | Бульдозеры, мощность 303 кВт (410 л.с.) |  |  |  | маш.-ч | 1.1 | 2.0019 | 0.36554 |  |  | 6178.95 |  | 2258.65 | [24 empty] | Бульдозеры, мощность 303 кВт (410 л.с.)
| 4-100-090 | ОТм(Зтм) Средний разряд машинистов 9 |  |  |  | чел.-ч | 1.1 | 2.0019 | 0.36554 |  |  | 951.12 |  | 347.67 | [25 empty] | ОТм(Зтм) Средний разряд машинистов 9
|  | Всего по позиции |  |  |  | 10: 18591.02; 12: 3086.11 | [26 empty] | Всего по позиции
9 | ГЭСН01-01-088-01 | Планировка площадей бульдозерами мощностью: 303 кВт (410 л.с.) |  |  |  | 4: 1000 м2; 5: 1.108; 6: 1; 7: 1.108 | [22 empty] | Планировка площадей бульдозерами мощностью: 303 кВт (410 л.с.)
| 2 | ЭМ |  |  |  | 12: 726.83 | [23 empty] | ЭМ
|  | ОТм(ЗТм) |  |  |  | 4: чел.-ч; 7: 0.11763; 12: 111.88 | [23 empty] | ОТм(ЗТм)
| 91.01.01-046 | Бульдозеры, мощность 303 кВт (410 л.с.) |  |  |  | маш.-ч | 0.07 | 1.5166 | 0.11763 |  |  | 6178.95 |  | 726.83 | [24 empty] | Бульдозеры, мощность 303 кВт (410 л.с.)
| 4-100-090 | ОТм(Зтм) Средний разряд машинистов 9 |  |  |  | чел.-ч | 0.07 | 1.5166 | 0.11763 |  |  | 951.12 |  | 111.88 | [25 empty] | ОТм(Зтм) Средний разряд машинистов 9
|  | Всего по позиции |  |  |  | 10: 896.26; 12: 993.1 | [26 empty] | Всего по позиции
10 | ГЭСНм08-02-144-07 | Присоединение к зажимам жил проводов или кабелей сечением: до 240 мм2 |  |  |  | 4: 100 шт; 5: 0.08; 6: 1; 7: 0.08 | [22 empty] | Присоединение к зажимам жил проводов или кабелей сечением: до 240 мм2
| 1 | ОТ(ЗТ) |  |  |  | 4: чел.-ч; 7: 3.3932; 12: 1930.5 | [23 empty] | ОТ(ЗТ)
| 1-100-38 | Средний разряд работы 3,8 |  |  |  | чел.-ч | 30.4 | 1.3952 | 3.3932 |  |  | 568.93 |  | 1930.5 | [24 empty] | Средний разряд работы 3,8
10.1 | 421/пр_2020_п.75_пп.а | Вспомогательные ненормируемые материальные ресурсы |  |  |  | 4: %; 5: 2; 7: 2; 11: 1.055; 12: 29.19 | [27 empty] | Вспомогательные ненормируемые материальные ресурсы
|  | Всего по позиции |  |  |  | 10: 60210.5; 12: 4816.84 | [26 empty] | Всего по позиции
|  | Всего по разделу 1 Монтажные работы КЛ-6кВ |  |  |  | 12: 2127881.53 | [29 empty] | Всего по разделу 1 Монтажные работы КЛ-6кВ
Раздел 2. Монтаж КЛ 6кВ методом горизонтально-направленного бурения (ГНБ) | [34 empty] | Раздел 2. Монтаж КЛ 6кВ методом горизонтально-направленного бурения (ГНБ)
11 | ГЭСН01-01-001-14 | Разработка грунта в отвал экскаваторами "драглайн" одноковшовыми электрическими шагающими при работе на гидроэнергетическом строительстве с ковшом вместимостью: 6,3-6,5 м3, группа грунтов 2 |  |  |  | 4: 1000 м3; 5: 0.072; 6: 1; 7: 0.072 | [22 empty] | Разработка грунта в отвал экскаваторами "драглайн" одноковшовыми электрическими шагающими при работе на гидроэнергетическом строительстве с ковшом вместимостью: 6,3-6,5 м3, группа грунтов 2
| 1 | ОТ(ЗТ) |  |  |  | 4: чел.-ч; 7: 0.22101; 12: 121.42 | [23 empty] | ОТ(ЗТ)
| 1-100-35 | Средний разряд работы 3,5 |  |  |  | чел.-ч | 2.53 | 1.2132 | 0.22101 |  |  | 549.39 |  | 121.42 | [24 empty] | Средний разряд работы 3,5
| 2 | ЭМ |  |  |  | 12: 14986.72 | [23 empty] | ЭМ
|  | ОТм(ЗТм) |  |  |  | 4: чел.-ч; 7: 0.82812; 12: 724.1 | [23 empty] | ОТм(ЗТм)
| 91.01.01-035 | Бульдозеры, мощность 79 кВт (108 л.с.) |  |  |  | маш.-ч | 3.16 | 1.2132 | 0.27604 | 887.54 | 1.56 | 1384.56 |  | 382.19 | [24 empty] | Бульдозеры, мощность 79 кВт (108 л.с.)
| 4-100-060 | ОТм(Зтм) Средний разряд машинистов 6 |  |  |  | чел.-ч | 3.16 | 1.2132 | 0.27604 |  |  | 781.74 |  | 215.79 | [25 empty] | ОТм(Зтм) Средний разряд машинистов 6
| 91.01.05-125 | Экскаваторы одноковшовые электрические шагающие с рабочим оборудованием "драглайн", емкость ковша 6,5 м3 |  |  |  | маш.-ч | 3.16 | 1.2132 | 0.27604 | 35991.54 | 1.47 | 52907.56 |  | 14604.53 | [24 empty] | Экскаваторы одноковшовые электрические шагающие с рабочим оборудованием "драглайн", емкость ковша 6,5 м3
| 4-100-085 | ОТм(Зтм) Средний разряд машинистов 8,5 |  |  |  | чел.-ч | 6.32 | 1.2132 | 0.55208 |  |  | 920.72 |  | 508.31 | [25 empty] | ОТм(Зтм) Средний разряд машинистов 8,5
|  | Всего по позиции |  |  |  | 10: 236098.06; 12: 16999.06 | [26 empty] | Всего по позиции
12 | ГЭСН01-02-057-02 | Разработка грунта вручную в траншеях глубиной до 2 м без креплений с откосами, группа грунтов: 2 |  |  |  | 4: 100 м3; 5: 0.072; 6: 1; 7: 0.072 | [22 empty] | Разработка грунта вручную в траншеях глубиной до 2 м без креплений с откосами, группа грунтов: 2
| 1 | ОТ(ЗТ) |  |  |  | 4: чел.-ч; 7: 13.4525; 12: 6368.29 | [23 empty] | ОТ(ЗТ)
| 1-100-20 | Средний разряд работы 2,0 |  |  |  | чел.-ч | 154 | 1.2132 | 13.4525 |  |  | 473.39 |  | 6368.29 | [24 empty] | Средний разряд работы 2,0
|  | Всего по позиции |  |  |  | 10: 202547.08; 12: 14583.39 | [26 empty] | Всего по позиции
13 | ГЭСН04-01-079-02 | Монтаж установки горизонтально направленного бурения: с тяговым усилием 50 тс (500 кН) | [34 empty] | Монтаж установки горизонтально направленного бурения: с тяговым усилием 50 тс (500 кН) | bar: 4 to 7
| 1 | ОТ(ЗТ) |  |  |  | 4: чел.-ч; 7: 0.72795; 12: 423.64 | [23 empty] | ОТ(ЗТ)
| 1-100-40 | Средний разряд работы 4,0 |  |  |  | чел.-ч | 0.6 | 1.2132 | 0.72795 |  |  | 581.96 |  | 423.64 | [24 empty] | Средний разряд работы 4,0
| 2 | ЭМ |  |  |  | 12: 11948.59 | [23 empty] | ЭМ
|  | ОТм(ЗТм) |  |  |  | 4: чел.-ч; 7: 2.1596; 12: 1608.78 | [23 empty] | ОТм(ЗТм)
| 91.04.01-031 | Машины бурильно-крановые на автомобильном ходу, диаметр бурения до 800 мм, глубина бурения до 5 м |  |  |  | маш.-ч | 0.58 | 1.2132 | 0.70369 | 2088.77 | 1.55 | 3237.59 |  | 2278.24 | [24 empty] | Машины бурильно-крановые на автомобильном ходу, диаметр бурения до 800 мм, глубина бурения до 5 м
| 4-100-050 | ОТм(Зтм) Средний разряд машинистов 5 |  |  |  | чел.-ч | 0.58 | 1.2132 | 0.70369 |  |  | 668.82 |  | 470.64 | [25 empty] | ОТм(Зтм) Средний разряд машинистов 5
| 91.04.02-032 | Установки направленного бурения для бестраншейной прокладки, тяговое усилие 500 кН |  |  |  | маш.-ч | 0.6 | 1.2132 | 0.72795 | 9355.18 | 1.42 | 13284.36 |  | 9670.35 | [24 empty] | Установки направленного бурения для бестраншейной прокладки, тяговое усилие 500 кН
| 4-100-060 | ОТм(Зтм) Средний разряд машинистов 6 |  |  |  | чел.-ч | 1.2 | 1.2132 | 1.4559 |  |  | 781.74 |  | 1138.14 | [25 empty] | ОТм(Зтм) Средний разряд машинистов 6
|  | Всего по позиции |  |  |  | 10: 17049.97; 12: 17049.97 | [26 empty] | Всего по позиции
14 | ГЭСН04-01-082-01 | Устройство закрытого подземного перехода методом ГНБ с поэтапным расширением скважины для стальных труб в грунтах I-III группы установками с тяговым усилием 50 тс (500 кН): для труб Dу=100 мм длиной до 600 м |  |  |  | 4: м; 5: 50; 6: 1; 7: 50 | [22 empty] | Устройство закрытого подземного перехода методом ГНБ с поэтапным расширением скважины для стальных труб в грунтах I-III группы установками с тяговым усилием 50 тс (500 кН): для труб Dу=100 мм длиной до 600 м
| 1 | ОТ(ЗТ) |  |  |  | 4: чел.-ч; 7: 58.236; 12: 38443.91 | [23 empty] | ОТ(ЗТ)
| 1-100-49 | Средний разряд работы 4,9 |  |  |  | чел.-ч | 0.96 | 1.2132 | 58.236 |  |  | 660.14 |  | 38443.91 | [24 empty] | Средний разряд работы 4,9
| 2 | ЭМ |  |  |  | 12: 443850.22 | [23 empty] | ЭМ
|  | ОТм(ЗТм) |  |  |  | 4: чел.-ч; 7: 95.3008; 12: 69926.73 | [23 empty] | ОТм(ЗТм)
| 91.04.02-032 | Установки направленного бурения для бестраншейной прокладки, тяговое усилие 500 кН |  |  |  | маш.-ч | 0.45 | 1.2132 | 27.2981 | 9355.18 | 1.42 | 13284.36 |  | 362638.12 | [24 empty] | Установки направленного бурения для бестраншейной прокладки, тяговое усилие 500 кН
| 4-100-060 | ОТм(Зтм) Средний разряд машинистов 6 |  |  |  | чел.-ч | 0.9 | 1.2132 | 54.5962 |  |  | 781.74 |  | 42680.07 | [25 empty] | ОТм(Зтм) Средний разряд машинистов 6
| 91.05.05-015 | Краны на автомобильном ходу, грузоподъемность 16 т |  |  |  | маш.-ч | 0.001 | 1.2132 | 0.060663 |  |  | 1874.48 |  | 113.71 | [24 empty] | Краны на автомобильном ходу, грузоподъемность 16 т
| 4-100-060 | ОТм(Зтм) Средний разряд машинистов 6 |  |  |  | чел.-ч | 0.001 | 1.2132 | 0.060663 |  |  | 781.74 |  | 47.42 | [25 empty] | ОТм(Зтм) Средний разряд машинистов 6
| 91.07.06-001 | Комплексы бентонито-смесительные на базе автомобиля, объем бункера 14,5 м3 |  |  |  | маш.-ч | 0.45 | 1.2132 | 27.2981 | 1459.28 | 1.6 | 2334.85 |  | 63737.03 | [24 empty] | Комплексы бентонито-смесительные на базе автомобиля, объем бункера 14,5 м3
| 4-100-050 | ОТм(Зтм) Средний разряд машинистов 5 |  |  |  | чел.-ч | 0.45 | 1.2132 | 27.2981 |  |  | 668.82 |  | 18257.53 | [25 empty] | ОТм(Зтм) Средний разряд машинистов 5
| 91.10.05-004 | Трубоукладчики, номинальная грузоподъемность 6,3 т |  |  |  | маш.-ч | 0.2 | 1.2132 | 12.1325 | 994.01 | 1.27 | 1262.39 |  | 15315.95 | [24 empty] | Трубоукладчики, номинальная грузоподъемность 6,3 т
| 4-100-050 | ОТм(Зтм) Средний разряд машинистов 5 |  |  |  | чел.-ч | 0.2 | 1.2132 | 12.1325 |  |  | 668.82 |  | 8114.46 | [25 empty] | ОТм(Зтм) Средний разряд машинистов 5
| 91.13.03-041 | Автоцистерны, объем 8 м3 |  |  |  | маш.-ч | 0.01 | 1.2132 | 0.60662 |  |  | 1759.54 |  | 1067.38 | [24 empty] | Автоцистерны, объем 8 м3
| 4-100-040 | ОТм(Зтм) Средний разряд машинистов 4 |  |  |  | чел.-ч | 0.01 | 1.2132 | 0.60662 |  |  | 581.96 |  | 353.03 | [25 empty] | ОТм(Зтм) Средний разряд машинистов 4
| 91.19.01-001 | Машины илососные, объем цистерны для ила до 7 м3 |  |  |  | маш.-ч | 0.01 | 1.2132 | 0.60662 | 1002.48 | 1.55 | 1553.84 |  | 942.6 | [24 empty] | Машины илососные, объем цистерны для ила до 7 м3
| 4-100-060 | ОТм(Зтм) Средний разряд машинистов 6 |  |  |  | чел.-ч | 0.01 | 1.2132 | 0.60662 |  |  | 781.74 |  | 474.22 | [25 empty] | ОТм(Зтм) Средний разряд машинистов 6
| 91.19.12-081 | Мотопомпы бензиновые, производительность 54 м3/ч, высота подъема 26 м, глубина всасывания 8 м |  |  |  | маш.-ч | 0.01 | 1.2132 | 0.60662 |  |  | 58.41 |  | 35.43 | [24 empty] | Мотопомпы бензиновые, производительность 54 м3/ч, высота подъема 26 м, глубина всасывания 8 м
| 4 | М |  |  |  | 12: 1684.84 | [23 empty] | М
| 01.3.01.06-0034 | Смазка медно-графитовая |  |  |  | кг | 0.02366 | 1.055 | 1.2481 | 496.41 | 1.65 | 819.08 |  | 1022.27 | [24 empty] | Смазка медно-графитовая
| 01.3.05.23-0171 | Сода кальцинированная (натрий углекислый) техническая |  |  |  | т | 0.00011 | 1.055 | 0.0058025 |  |  | 61796.33 |  | 358.57 | [24 empty] | Сода кальцинированная (натрий углекислый) техническая
| 01.7.03.01-0001 | Вода |  |  |  | м3 | 0.15 | 1.055 | 7.9125 |  |  | 38.42 |  | 304 | [24 empty] | Вода
14.1 | ФСБЦ-01.4.03.01-0009 | Порошок (глинопорошок) бентонитовый для приготовления буровых растворов, выход раствора 20,0-23,0 м3/т |  |  |  | т | 0.0083 | 1.055 | 0.43783 | 16456.73 | 1.67 | 27482.74 |  | 12032.63 | [24 empty] | Порошок (глинопорошок) бентонитовый для приготовления буровых растворов, выход раствора 20,0-23,0 м3/т
14.2 | ФСБЦ-01.4.03.03-0011 | Добавка порошкообразная на основе полиакриламида для обеспечения устойчивости грунтов глинистых, понижения трения и увеличения вязкости буровых растворов, массовая доля основного вещества в сухом состояние не менее 90 %, термостойкость +175 °C, плотность 1,25-1,45 г/см3 |  |  |  | т | 0.00046 | 1.055 | 0.024265 | 409055.47 | 1.26 | 515409.89 |  | 12506.42 | [24 empty] | Добавка порошкообразная на основе полиакриламида для обеспечения устойчивости грунтов глинистых, понижения трения и увеличения вязкости буровых растворов, массовая доля основного вещества в сухом состояние не менее 90 %, термостойкость +175 °C, плотность 1,25-1,45 г/см3
|  | Всего по позиции |  |  |  | 10: 14841.69; 12: 742084.42 | [26 empty] | Всего по позиции
14.1 | Материалы | Трубы напорные полиэтиленовые ПЭ100 с защитным покрытием, стандартное размерное отношение SDR17, номинальный наружный диаметр 160 мм, толщина стенки 9,5 мм |  |  |  | м | 50 | 1 | 50 | 1344.38 | 1.2 | 1613.26 | 1.055 | 85099.47 | [22 empty] | Трубы напорные полиэтиленовые ПЭ100 с защитным покрытием, стандартное размерное отношение SDR17, номинальный наружный диаметр 160 мм, толщина стенки 9,5 мм
|  | Всего по позиции |  |  |  | 12: 85099.47 | [26 empty] | Всего по позиции
15 | ГЭСН22-03-005-01 | Установка полиэтиленовых обжимных, соединительных и регулировочных муфт: 400 мм |  |  |  | 4: 10 шт; 5: 0.2; 6: 1; 7: 0.2 | [22 empty] | Установка полиэтиленовых обжимных, соединительных и регулировочных муфт: 400 мм
| 1 | ОТ(ЗТ) |  |  |  | 4: чел.-ч; 7: 3.7829; 12: 1955.09 | [23 empty] | ОТ(ЗТ)
| 1-100-30 | Средний разряд работы 3,0 |  |  |  | чел.-ч | 15.59 | 1.2132 | 3.7829 |  |  | 516.82 |  | 1955.09 | [24 empty] | Средний разряд работы 3,0
| 2 | ЭМ |  |  |  | 12: 1236.44 | [23 empty] | ЭМ
|  | ОТм(ЗТм) |  |  |  | 4: чел.-ч; 7: 0.69398; 12: 530.88 | [23 empty] | ОТм(ЗТм)
| 91.05.05-015 | Краны на автомобильном ходу, грузоподъемность 16 т |  |  |  | маш.-ч | 2.62 | 1.2132 | 0.63574 |  |  | 1874.48 |  | 1191.69 | [24 empty] | Краны на автомобильном ходу, грузоподъемность 16 т
| 4-100-060 | ОТм(Зтм) Средний разряд машинистов 6 |  |  |  | чел.-ч | 2.62 | 1.2132 | 0.63574 |  |  | 781.74 |  | 496.99 | [25 empty] | ОТм(Зтм) Средний разряд машинистов 6
| 91.14.02-001 | Автомобили бортовые, грузоподъемность до 5 т |  |  |  | маш.-ч | 0.24 | 1.2132 | 0.058236 |  |  | 768.51 |  | 44.75 | [24 empty] | Автомобили бортовые, грузоподъемность до 5 т
| 4-100-040 | ОТм(Зтм) Средний разряд машинистов 4 |  |  |  | чел.-ч | 0.24 | 1.2132 | 0.058236 |  |  | 581.96 |  | 33.89 | [25 empty] | ОТм(Зтм) Средний разряд машинистов 4
|  | Всего по позиции |  |  |  | 10: 42353.05; 12: 8470.61 | [26 empty] | Всего по позиции
15.1 | ТЦ | Муфта соединительная для трубы ПЭ 160 |  |  |  | шт | 2 | 1 | 2 |  |  | 4041.67 | 1.055 | 8527.92 | [22 empty] | Муфта соединительная для трубы ПЭ 160
|  | Цена=4850/1,2 | [40 empty] | Цена=4850/1,2
|  | Всего по позиции |  |  |  | 12: 8527.92 | [26 empty] | Всего по позиции
16 | ГЭСНм08-02-412-08 | Затягивание провода в проложенные трубы и металлические рукава первого одножильного или многожильного в общей оплетке, суммарное сечение: до 240 мм2 |  |  |  | 4: 100 м; 5: 0.5; 6: 1; 7: 0.5 | [22 empty] | Затягивание провода в проложенные трубы и металлические рукава первого одножильного или многожильного в общей оплетке, суммарное сечение: до 240 мм2
| 1 | ОТ(ЗТ) |  |  |  | 4: чел.-ч; 7: 19.0723; 12: 10850.8 | [23 empty] | ОТ(ЗТ)
| 1-100-38 | Средний разряд работы 3,8 |  |  |  | чел.-ч | 31.44 | 1.2132 | 19.0723 |  |  | 568.93 |  | 10850.8 | [24 empty] | Средний разряд работы 3,8
| 2 | ЭМ |  |  |  | 12: 513.05 | [23 empty] | ЭМ
|  | ОТм(ЗТм) |  |  |  | 4: чел.-ч; 7: 0.38824; 12: 264.72 | [23 empty] | ОТм(ЗТм)
| 91.05.05-015 | Краны на автомобильном ходу, грузоподъемность 16 т |  |  |  | маш.-ч | 0.32 | 1.2132 | 0.19412 |  |  | 1874.48 |  | 363.87 | [24 empty] | Краны на автомобильном ходу, грузоподъемность 16 т
| 4-100-060 | ОТм(Зтм) Средний разряд машинистов 6 |  |  |  | чел.-ч | 0.32 | 1.2132 | 0.19412 |  |  | 781.74 |  | 151.75 | [25 empty] | ОТм(Зтм) Средний разряд машинистов 6
| 91.14.02-001 | Автомобили бортовые, грузоподъемность до 5 т |  |  |  | маш.-ч | 0.32 | 1.2132 | 0.19412 |  |  | 768.51 |  | 149.18 | [24 empty] | Автомобили бортовые, грузоподъемность до 5 т
| 4-100-040 | ОТм(Зтм) Средний разряд машинистов 4 |  |  |  | чел.-ч | 0.32 | 1.2132 | 0.19412 |  |  | 581.96 |  | 112.97 | [25 empty] | ОТм(Зтм) Средний разряд машинистов 4
| 4 | М |  |  |  | 12: 1247.13 | [23 empty] | М
| 01.7.06.05-0041 | Ленты изоляционные хлопчатобумажные прорезиненные для электромонтажных и ремонтных работ, цвет черный, ширина 20 мм, толщина 0,35 мм |  |  |  | м | 33.33 | 1.055 | 17.5816 | 5.87 | 1.15 | 6.75 |  | 118.68 | [24 empty] | Ленты изоляционные хлопчатобумажные прорезиненные для электромонтажных и ремонтных работ, цвет черный, ширина 20 мм, толщина 0,35 мм
| 01.7.07.20-0002 | Тальк молотый, сорт I |  |  |  | т | 0.00157 | 1.055 | 0.0008282 | 43821.53 | 1.95 | 85451.98 |  | 70.77 | [24 empty] | Тальк молотый, сорт I
| 14.4.02.04-0142 | Краска масляная МА-0115, мумия, сурик железный |  |  |  | кг | 0.02 | 1.055 | 0.01055 | 79.88 | 1.96 | 156.56 |  | 1.65 | [24 empty] | Краска масляная МА-0115, мумия, сурик железный
| 20.2.01.05-0014 | Гильзы кабельные медные 240 мм |  |  |  | 100 шт | 0.05 | 1.055 | 0.026375 | 28612.6 | 1.26 | 36051.88 |  | 950.87 | [24 empty] | Гильзы кабельные медные 240 мм
| 20.2.02.01-0017 | Втулки полипропиленовые, диаметр 82 мм |  |  |  | 1000 шт | 0.0122 | 1.055 | 0.0064355 | 8337.38 | 1.96 | 16341.26 |  | 105.16 | [24 empty] | Втулки полипропиленовые, диаметр 82 мм
16.1 | 421/пр_2020_п.75_пп.а | Вспомогательные ненормируемые материальные ресурсы |  |  |  | 4: %; 5: 2; 7: 2; 11: 1.055; 12: 188.71 | [27 empty] | Вспомогательные ненормируемые материальные ресурсы
|  | Всего по позиции |  |  |  | 10: 59030.76; 12: 29515.38 | [26 empty] | Всего по позиции
17 | ГЭСНм08-02-148-04 | Кабель до 35 кВ в проложенных трубах, блоках и коробах, масса 1 м кабеля: до 6 кг |  |  |  | 4: 100 м; 5: 0.5; 6: 1; 7: 0.5 | [22 empty] | Кабель до 35 кВ в проложенных трубах, блоках и коробах, масса 1 м кабеля: до 6 кг
| 1 | ОТ(ЗТ) |  |  |  | 4: чел.-ч; 7: 13.9766; 12: 7951.73 | [23 empty] | ОТ(ЗТ)
| 1-100-38 | Средний разряд работы 3,8 |  |  |  | чел.-ч | 23.04 | 1.2132 | 13.9766 |  |  | 568.93 |  | 7951.73 | [24 empty] | Средний разряд работы 3,8
| 2 | ЭМ |  |  |  | 12: 393.1 | [23 empty] | ЭМ
|  | ОТм(ЗТм) |  |  |  | 4: чел.-ч; 7: 0.24265; 12: 165.45 | [23 empty] | ОТм(ЗТм)
| 91.05.05-015 | Краны на автомобильном ходу, грузоподъемность 16 т |  |  |  | маш.-ч | 0.2 | 1.2132 | 0.12133 |  |  | 1874.48 |  | 227.42 | [24 empty] | Краны на автомобильном ходу, грузоподъемность 16 т
| 4-100-060 | ОТм(Зтм) Средний разряд машинистов 6 |  |  |  | чел.-ч | 0.2 | 1.2132 | 0.12133 |  |  | 781.74 |  | 94.84 | [25 empty] | ОТм(Зтм) Средний разряд машинистов 6
| 91.06.01-003 | Домкраты гидравлические, грузоподъемность 63-100 т |  |  |  | маш.-ч | 5.14 | 1.2132 | 3.1181 |  |  | 2.67 |  | 8.33 | [24 empty] | Домкраты гидравлические, грузоподъемность 63-100 т
| 91.06.03-062 | Лебедки электрические тяговым усилием до 31,39 кН (3,2 т) |  |  |  | маш.-ч | 5.14 | 1.2132 | 3.1181 | 13.44 | 1.53 | 20.56 |  | 64.11 | [24 empty] | Лебедки электрические тяговым усилием до 31,39 кН (3,2 т)
| 91.14.02-001 | Автомобили бортовые, грузоподъемность до 5 т |  |  |  | маш.-ч | 0.2 | 1.2132 | 0.12133 |  |  | 768.51 |  | 93.24 | [24 empty] | Автомобили бортовые, грузоподъемность до 5 т
| 4-100-040 | ОТм(Зтм) Средний разряд машинистов 4 |  |  |  | чел.-ч | 0.2 | 1.2132 | 0.12133 |  |  | 581.96 |  | 70.61 | [25 empty] | ОТм(Зтм) Средний разряд машинистов 4
| 4 | М |  |  |  | 12: 368.47 | [23 empty] | М
| 01.7.06.07-0002 | Ленты монтажные из пластмассы для бандажирования проводов, скрепляются пластмассовыми кнопками, ширина 10 мм |  |  |  | 10 м | 0.096 | 1.055 | 0.05064 | 37.71 | 1.7 | 64.11 |  | 3.25 | [24 empty] | Ленты монтажные из пластмассы для бандажирования проводов, скрепляются пластмассовыми кнопками, ширина 10 мм
| 10.3.02.03-0011 | Припои оловянно-свинцовые бессурьмянистые, марка ПОС30 |  |  |  | кг | 0.5 | 1.055 | 0.26375 | 931.11 | 1.47 | 1368.73 |  | 361 | [24 empty] | Припои оловянно-свинцовые бессурьмянистые, марка ПОС30
| 14.4.03.03-0002 | Лак битумный БТ-123 |  |  |  | т | 6e-05 | 1.055 | 3.17e-05 | 82698.14 | 1.61 | 133144.01 |  | 4.22 | [24 empty] | Лак битумный БТ-123
17.1 | 421/пр_2020_п.75_пп.а | Вспомогательные ненормируемые материальные ресурсы |  |  |  | 4: %; 5: 2; 7: 2; 11: 1.055; 12: 138.29 | [27 empty] | Вспомогательные ненормируемые материальные ресурсы
|  | Всего по позиции |  |  |  | 10: 42060.92; 12: 21030.46 | [26 empty] | Всего по позиции
17.1 | Материалы | Кабель ААБл 3*240-6 ГОСТ |  |  |  | м | 50 | 1 | 50 |  |  | 1479.17 | 1.055 | 78026.22 | [22 empty] | Кабель ААБл 3*240-6 ГОСТ
|  | Цена=1775/1,2 | [40 empty] | Цена=1775/1,2
|  | Всего по позиции |  |  |  | 12: 78026.22 | [26 empty] | Всего по позиции
18 | ГЭСНм08-02-167-10 | Муфта соединительная эпоксидная для 3-4-жильного кабеля напряжением: до 10 кВ, сечение жил до 240 мм2 |  |  |  | 4: шт; 5: 2; 6: 1; 7: 2 | [22 empty] | Муфта соединительная эпоксидная для 3-4-жильного кабеля напряжением: до 10 кВ, сечение жил до 240 мм2
| 1 | ОТ(ЗТ) |  |  |  | 4: чел.-ч; 7: 27.1768; 12: 15461.7 | [23 empty] | ОТ(ЗТ)
| 1-100-38 | Средний разряд работы 3,8 |  |  |  | чел.-ч | 11.2 | 1.2132 | 27.1768 |  |  | 568.93 |  | 15461.7 | [24 empty] | Средний разряд работы 3,8
| 2 | ЭМ |  |  |  | 12: 64.13 | [23 empty] | ЭМ
|  | ОТм(ЗТм) |  |  |  | 4: чел.-ч; 7: 0.04853; 12: 33.09 | [23 empty] | ОТм(ЗТм)
| 91.05.05-015 | Краны на автомобильном ходу, грузоподъемность 16 т |  |  |  | маш.-ч | 0.01 | 1.2132 | 0.024265 |  |  | 1874.48 |  | 45.48 | [24 empty] | Краны на автомобильном ходу, грузоподъемность 16 т
| 4-100-060 | ОТм(Зтм) Средний разряд машинистов 6 |  |  |  | чел.-ч | 0.01 | 1.2132 | 0.024265 |  |  | 781.74 |  | 18.97 | [25 empty] | ОТм(Зтм) Средний разряд машинистов 6
| 91.14.02-001 | Автомобили бортовые, грузоподъемность до 5 т |  |  |  | маш.-ч | 0.01 | 1.2132 | 0.024265 |  |  | 768.51 |  | 18.65 | [24 empty] | Автомобили бортовые, грузоподъемность до 5 т
| 4-100-040 | ОТм(Зтм) Средний разряд машинистов 4 |  |  |  | чел.-ч | 0.01 | 1.2132 | 0.024265 |  |  | 581.96 |  | 14.12 | [25 empty] | ОТм(Зтм) Средний разряд машинистов 4
| 4 | М |  |  |  | 12: 2667.85 | [23 empty] | М
| 01.3.01.01-0001 | Бензин авиационный Б-70 |  |  |  | т | 0.0008 | 1.055 | 0.001688 | 116448.72 | 1.53 | 178166.54 |  | 300.75 | [24 empty] | Бензин авиационный Б-70
| 01.3.01.05-0009 | Парафин нефтяной твердый Т-1 |  |  |  | т | 2e-05 | 1.055 | 4.22e-05 | 81827.2 | 1.65 | 135014.88 |  | 5.7 | [24 empty] | Парафин нефтяной твердый Т-1
| 01.7.06.07-0002 | Ленты монтажные из пластмассы для бандажирования проводов, скрепляются пластмассовыми кнопками, ширина 10 мм |  |  |  | 10 м | 0.024 | 1.055 | 0.05064 | 37.71 | 1.7 | 64.11 |  | 3.25 | [24 empty] | Ленты монтажные из пластмассы для бандажирования проводов, скрепляются пластмассовыми кнопками, ширина 10 мм
| 20.2.01.05-0014 | Гильзы кабельные медные 240 мм |  |  |  | 100 шт | 0.031 | 1.055 | 0.06541 | 28612.6 | 1.26 | 36051.88 |  | 2358.15 | [24 empty] | Гильзы кабельные медные 240 мм
18.1 | 421/пр_2020_п.75_пп.а | Вспомогательные ненормируемые материальные ресурсы |  |  |  | 4: %; 5: 2; 7: 2; 11: 1.055; 12: 268.9 | [27 empty] | Вспомогательные ненормируемые материальные ресурсы
|  | Всего по позиции |  |  |  | 10: 20713.98; 12: 41427.96 | [26 empty] | Всего по позиции
18.1 | Материалы | Муфта соединительная 10 СТПМ-9 (3*150-240) ТЕРМОФИТ |  |  |  | шт | 2 | 1 | 2 |  |  | 7433.33 | 1.055 | 15684.33 | [22 empty] | Муфта соединительная 10 СТПМ-9 (3*150-240) ТЕРМОФИТ
|  | Цена=8920/1,2 | [40 empty] | Цена=8920/1,2
|  | Всего по позиции |  |  |  | 12: 15684.33 | [26 empty] | Всего по позиции
19 | ГЭСНм08-02-144-07 | Присоединение к зажимам жил проводов или кабелей сечением: до 240 мм2 |  |  |  | 4: 100 шт; 5: 0.08; 6: 1; 7: 0.08 | [22 empty] | Присоединение к зажимам жил проводов или кабелей сечением: до 240 мм2
| 1 | ОТ(ЗТ) |  |  |  | 4: чел.-ч; 7: 2.9506; 12: 1678.7 | [23 empty] | ОТ(ЗТ)
| 1-100-38 | Средний разряд работы 3,8 |  |  |  | чел.-ч | 30.4 | 1.2132 | 2.9506 |  |  | 568.93 |  | 1678.7 | [24 empty] | Средний разряд работы 3,8
19.1 | 421/пр_2020_п.75_пп.а | Вспомогательные ненормируемые материальные ресурсы |  |  |  | 4: %; 5: 2; 7: 2; 11: 1.055; 12: 29.19 | [27 empty] | Вспомогательные ненормируемые материальные ресурсы
|  | Всего по позиции |  |  |  | 10: 52404.63; 12: 4192.37 | [26 empty] | Всего по позиции
20 | ГЭСН04-01-080-02 | Демонтаж установки горизонтально направленного бурения: с тяговым усилием 50 тс (500 кН) | [34 empty] | Демонтаж установки горизонтально направленного бурения: с тяговым усилием 50 тс (500 кН) | bar: 4 to 7
| 1 | ОТ(ЗТ) |  |  |  | 4: чел.-ч; 7: 0.31544; 12: 183.58 | [23 empty] | ОТ(ЗТ)
| 1-100-40 | Средний разряд работы 4,0 |  |  |  | чел.-ч | 0.26 | 1.2132 | 0.31544 |  |  | 581.96 |  | 183.58 | [24 empty] | Средний разряд работы 4,0
| 2 | ЭМ |  |  |  | 12: 4190.48 | [23 empty] | ЭМ
|  | ОТм(ЗТм) |  |  |  | 4: чел.-ч; 7: 0.63089; 12: 493.19 | [23 empty] | ОТм(ЗТм)
| 91.04.02-032 | Установки направленного бурения для бестраншейной прокладки, тяговое усилие 500 кН |  |  |  | маш.-ч | 0.26 | 1.2132 | 0.31544 | 9355.18 | 1.42 | 13284.36 |  | 4190.48 | [24 empty] | Установки направленного бурения для бестраншейной прокладки, тяговое усилие 500 кН
| 4-100-060 | ОТм(Зтм) Средний разряд машинистов 6 |  |  |  | чел.-ч | 0.52 | 1.2132 | 0.63089 |  |  | 781.74 |  | 493.19 | [25 empty] | ОТм(Зтм) Средний разряд машинистов 6
|  | Всего по позиции |  |  |  | 10: 5889.18; 12: 5889.18 | [26 empty] | Всего по позиции
21 | ГЭСН01-01-001-14 | Обратная засыпка. Разработка грунта в отвал экскаваторами "драглайн" одноковшовыми электрическими шагающими при работе на гидроэнергетическом строительстве с ковшом вместимостью: 6,3-6,5 м3, группа грунтов 2 |  |  |  | 4: 1000 м3; 5: 0.072; 6: 1; 7: 0.072 | [22 empty] | Обратная засыпка. Разработка грунта в отвал экскаваторами "драглайн" одноковшовыми электрическими шагающими при работе на гидроэнергетическом строительстве с ковшом вместимостью: 6,3-6,5 м3, группа грунтов 2
| 1 | ОТ(ЗТ) |  |  |  | 4: чел.-ч; 7: 0.22101; 12: 121.42 | [23 empty] | ОТ(ЗТ)
| 1-100-35 | Средний разряд работы 3,5 |  |  |  | чел.-ч | 2.53 | 1.2132 | 0.22101 |  |  | 549.39 |  | 121.42 | [24 empty] | Средний разряд работы 3,5
| 2 | ЭМ |  |  |  | 12: 14986.72 | [23 empty] | ЭМ
|  | ОТм(ЗТм) |  |  |  | 4: чел.-ч; 7: 0.82812; 12: 724.1 | [23 empty] | ОТм(ЗТм)
| 91.01.01-035 | Бульдозеры, мощность 79 кВт (108 л.с.) |  |  |  | маш.-ч | 3.16 | 1.2132 | 0.27604 | 887.54 | 1.56 | 1384.56 |  | 382.19 | [24 empty] | Бульдозеры, мощность 79 кВт (108 л.с.)
| 4-100-060 | ОТм(Зтм) Средний разряд машинистов 6 |  |  |  | чел.-ч | 3.16 | 1.2132 | 0.27604 |  |  | 781.74 |  | 215.79 | [25 empty] | ОТм(Зтм) Средний разряд машинистов 6
| 91.01.05-125 | Экскаваторы одноковшовые электрические шагающие с рабочим оборудованием "драглайн", емкость ковша 6,5 м3 |  |  |  | маш.-ч | 3.16 | 1.2132 | 0.27604 | 35991.54 | 1.47 | 52907.56 |  | 14604.53 | [24 empty] | Экскаваторы одноковшовые электрические шагающие с рабочим оборудованием "драглайн", емкость ковша 6,5 м3
| 4-100-085 | ОТм(Зтм) Средний разряд машинистов 8,5 |  |  |  | чел.-ч | 6.32 | 1.2132 | 0.55208 |  |  | 920.72 |  | 508.31 | [25 empty] | ОТм(Зтм) Средний разряд машинистов 8,5
|  | Всего по позиции |  |  |  | 10: 236098.06; 12: 16999.06 | [26 empty] | Всего по позиции
ПНР | [35 empty] | ПНР
22 | ГЭСНп01-11-024-02 | Фазировка электрической линии или трансформатора с сетью напряжением: свыше 1 кВ | [34 empty] | Фазировка электрической линии или трансформатора с сетью напряжением: свыше 1 кВ | bar: 4 to 7
| 1 | ОТ(ЗТ) |  |  |  | 4: чел.-ч; 7: 1.9655; 12: 1519.41 | [23 empty] | ОТ(ЗТ)
| 2-100-06 | Рабочий 6 разряда |  |  |  | чел.-ч | 0.81 | 1.2132 | 0.98273 |  |  | 781.74 |  | 768.24 | [24 empty] | Рабочий 6 разряда
| 3-200-03 | Инженер III категории |  |  |  | чел.-ч | 0.81 | 1.2132 | 0.98273 |  |  | 764.37 |  | 751.17 | [24 empty] | Инженер III категории
|  | Всего по позиции |  |  |  | 10: 3190.76; 12: 3190.76 | [26 empty] | Всего по позиции
23 | ГЭСНп01-11-028-01 | Измерение сопротивления изоляции (на линию) мегаомметром кабельных и других линий напряжением до 1 кВ, предназначенных для передачи электроэнергии к распределительным устройствам, щитам, шкафам, коммутационным аппаратам и электропотребителям | [34 empty] | Измерение сопротивления изоляции (на линию) мегаомметром кабельных и других линий напряжением до 1 кВ, предназначенных для передачи электроэнергии к распределительным устройствам, щитам, шкафам, коммутационным аппаратам и электропотребителям | bar: 4 to 7
| 1 | ОТ(ЗТ) |  |  |  | 4: чел.-ч; 7: 0.38824; 12: 300.13 | [23 empty] | ОТ(ЗТ)
| 2-100-06 | Рабочий 6 разряда |  |  |  | чел.-ч | 0.16 | 1.2132 | 0.19412 |  |  | 781.74 |  | 151.75 | [24 empty] | Рабочий 6 разряда
| 3-200-03 | Инженер III категории |  |  |  | чел.-ч | 0.16 | 1.2132 | 0.19412 |  |  | 764.37 |  | 148.38 | [24 empty] | Инженер III категории
|  | Всего по позиции |  |  |  | 10: 630.28; 12: 630.28 | [26 empty] | Всего по позиции
24 | ГЭСНп01-12-027-01 | Испытание кабеля силового длиной до 500 м напряжением: до 10 кВ |  |  |  | 4: испытание; 5: 1; 6: 1; 7: 1 | [22 empty] | Испытание кабеля силового длиной до 500 м напряжением: до 10 кВ
| 1 | ОТ(ЗТ) |  |  |  | 4: чел.-ч; 7: 5.8964; 12: 4077.69 | [23 empty] | ОТ(ЗТ)
| 2-100-04 | Рабочий 4 разряда |  |  |  | чел.-ч | 1.94 | 1.2132 | 2.3537 |  |  | 581.96 |  | 1369.76 | [24 empty] | Рабочий 4 разряда
| 3-200-03 | Инженер III категории |  |  |  | чел.-ч | 2.92 | 1.2132 | 3.5427 |  |  | 764.37 |  | 2707.93 | [24 empty] | Инженер III категории
|  | Всего по позиции |  |  |  | 10: 8563.15; 12: 8563.15 | [26 empty] | Всего по позиции
|  | Всего по разделу 2 Монтаж КЛ 6кВ методом горизонтально-направленного бурения (ГНБ) |  |  |  | 12: 1117963.99 | [29 empty] | Всего по разделу 2 Монтаж КЛ 6кВ методом горизонтально-направленного бурения (ГНБ)
|  | Итоги по смете: | [42 empty] | Итоги по смете:
|  | Всего прямые затраты (справочно) |  |  |  | 12: 2346267.8 | [31 empty] | Всего прямые затраты (справочно)
|  | в том числе: | [43 empty] | в том числе:
|  | Оплата труда рабочих |  |  |  | 12: 352505.41 | [31 empty] | Оплата труда рабочих
|  | Эксплуатация машин |  |  |  | 12: 776704.36 | [31 empty] | Эксплуатация машин
|  | Оплата труда машинистов (Отм) |  |  |  | 12: 255868.29 | [31 empty] | Оплата труда машинистов (Отм)
|  | Материалы |  |  |  | 12: 961189.74 | [31 empty] | Материалы
|  | Строительные работы |  |  |  | 12: 967877.23 | [31 empty] | Строительные работы
|  | в том числе: | [43 empty] | в том числе:
|  | оплата труда |  |  |  | 12: 53237.48 | [31 empty] | оплата труда
|  | эксплуатация машин и механизмов |  |  |  | 12: 513898.83 | [31 empty] | эксплуатация машин и механизмов
|  | оплата труда машинистов (Отм) |  |  |  | 12: 84355.05 | [31 empty] | оплата труда машинистов (Отм)
|  | материалы |  |  |  | 12: 111323.36 | [31 empty] | материалы
|  | накладные расходы |  |  |  | 12: 142566.76 | [31 empty] | накладные расходы
|  | сметная прибыль |  |  |  | 12: 62495.75 | [31 empty] | сметная прибыль
|  | Монтажные работы |  |  |  | 12: 2265584.1 | [31 empty] | Монтажные работы
|  | в том числе: | [43 empty] | в том числе:
|  | оплата труда |  |  |  | 12: 293370.7 | [31 empty] | оплата труда
|  | эксплуатация машин и механизмов |  |  |  | 12: 262805.53 | [31 empty] | эксплуатация машин и механизмов
|  | оплата труда машинистов (Отм) |  |  |  | 12: 171513.24 | [31 empty] | оплата труда машинистов (Отм)
|  | материалы |  |  |  | 12: 849866.38 | [31 empty] | материалы
|  | накладные расходы |  |  |  | 12: 450937.43 | [31 empty] | накладные расходы
|  | сметная прибыль |  |  |  | 12: 237090.82 | [31 empty] | сметная прибыль
|  | Прочие затраты |  |  |  | 12: 12384.19 | [31 empty] | Прочие затраты
|  | Пусконаладочные работы |  |  |  | 12: 12384.19 | [31 empty] | Пусконаладочные работы
|  | в том числе: | [43 empty] | в том числе:
|  | оплата труда |  |  |  | 12: 5897.23 | [31 empty] | оплата труда
|  | накладные расходы |  |  |  | 12: 4363.95 | [31 empty] | накладные расходы
|  | сметная прибыль |  |  |  | 12: 2123.01 | [31 empty] | сметная прибыль
|  | Всего |  |  |  | 12: 3245845.52 | [32 empty] | Всего
|  | Всего ФОТ (справочно) |  |  |  | 12: 608373.7 | [31 empty] | Всего ФОТ (справочно)
|  | Всего накладные расходы (справочно) |  |  |  | 12: 597868.14 | [31 empty] | Всего накладные расходы (справочно)
|  | Всего сметная прибыль (справочно) |  |  |  | 12: 301709.58 | [31 empty] | Всего сметная прибыль (справочно)
|  | Непредвиденные затраты 2% |  |  |  | 12: 64916.91 | [31 empty] | Непредвиденные затраты 2%
|  | Всего с непредвиденными |  |  |  | 12: 3310762.43 | [32 empty] | Всего с непредвиденными
|  | НДС 22% |  |  |  | 12: 728367.73 | [31 empty] | НДС 22%
|  | ВСЕГО по смете |  |  |  | 12: 4039130.16 | [32 empty] | ВСЕГО по смете
|  | справочно: | [43 empty] | справочно:
|  | Затраты труда рабочих |  |  |  | 7: 612,3408454 | [33 empty] | Затраты труда рабочих
|  | Затраты труда машинистов |  |  |  | 7: 400,3455525 | [33 empty] | Затраты труда машинистов
|  | ПНР "вхолостую" |  |  |  | 12: 9907.35 | [34 empty] | ПНР "вхолостую"
|  | в том числе: | [43 empty] | в том числе:
| 421/пр_2020_прил.8_п.1_гр.6 | Электротехнические устройства |  |  |  | 4: %; 7: 80; 12: 9907.35 | [35 empty] | Электротехнические устройства
|  | ПНР "под нагрузкой" |  |  |  | 12: 2476.84 | [34 empty] | ПНР "под нагрузкой"
|  | в том числе: | [43 empty] | в том числе:
| 421/пр_2020_прил.8_п.1_гр.7 | Электротехнические устройства |  |  |  | 4: %; 7: 20; 12: 2476.84 | [35 empty] | Электротехнические устройства
Составил:
[должность, подпись (инициалы, фамилия)]
Проверил:
[должность, подпись (инициалы, фамилия)]