## Монтаж ВЛ-6 кВ от КТП-895 д
Приложение № 3
Утверждено приказом Минстроя РФ № 421/пр от 4 августа 2020 г. в редакции приказа № 557/пр от 7 июля 2022 г.
СОГЛАСОВАНО: | [10 empty] | УТВЕРЖДАЮ:
"____" ________________ 2026 года | [10 empty] | "____" ________________ 2026 года | [5 empty] | "____" ________________ 2026 года | "____" ________________ 2026 года
Наименование программного продукта |  |  |  |  | ГРАНД-Смета, версия 2025.3
Наименование редакции сметных нормативов |  |  |  |  | Приказ Минстроя России от 30.12.2021 № 1046/пр; Приказ Минстроя России от 04.08.2020 № 421/пр; Приказ Минстроя России от 21.12.2020 № 812/пр; Приказ Минстроя России от 11.12.2020 № 774/пр; Приказ Минстроя России от 02.08.2023 № 551/пр; Приказ Минстроя России от 14.11.2023 № 817/пр; Приказ Минстроя России от 16.02.2024 № 102/пр; Приказ Минстроя России от 13.05.2024 №323/пр; Приказ Минстроя России от 09.08.2024 №524/пр; Приказ Минстроя России от 07.11.2024 №747/пр; Приказ Минстроя России от 23.01.2025 №30/пр; Приказ Минстроя России от 07.02.2025 №69/пр; Приказ Минстроя России от 19.05.2025 №299/пр; Приказ Минстроя России от 14.08.2025 №490/пр; Приказ Минстроя России от 12.11.2025 №696/пр | [13 empty] | Наименование редакции сметных нормативов | Приказ Минстроя России от 30.12.2021 № 1046/пр; Приказ Минстроя России от 04.08.2020 № 421/пр; Приказ Минстроя России от 21.12.2020 № 812/пр; Приказ Минстроя России от 11.12.2020 № 774/пр; Приказ Минстроя России от 02.08.2023 № 551/пр; Приказ Минстроя России от 14.11.2023 № 817/пр; Приказ Минстроя России от 16.02.2024 № 102/пр; Приказ Минстроя России от 13.05.2024 №323/пр; Приказ Минстроя России от 09.08.2024 №524/пр; Приказ Минстроя России от 07.11.2024 №747/пр; Приказ Минстроя России от 23.01.2025 №30/пр; Приказ Минстроя России от 07.02.2025 №69/пр; Приказ Минстроя России от 19.05.2025 №299/пр; Приказ Минстроя России от 14.08.2025 №490/пр; Приказ Минстроя России от 12.11.2025 №696/пр
Реквизиты приказа Минстроя России об утверждении дополнений и изменений к сметным нормативам |  |  |  |  | Приказ Минстроя России от 18 мая 2022 г. № 378/пр, Приказ Минстроя России от 26 августа 2022 г. № 703/пр, Приказ Минстроя России от 26 октября 2022 г. № 905/пр, Приказ Минстроя России от 27 декабря 2022 г. № 1133/пр, Приказ Минстроя России от 10 февраля 2023 г. № 84/пр, Приказ Минстроя России от 11.05.2023 №335/пр; Приказ Минстроя России от 07.07.2022 № 557/пр; Приказ Минстроя России от 02.09.2021 № 636/пр, Приказ Минстроя России от 26.07.2022 № 611/пр; Приказ Минстроя России от 22.04.2022 № 317/пр; Приказ Минстроя России от 02.08.2023 № 551/пр; Приказ Минстроя России от 14.11.2023 № 817/пр; Приказ Минстроя России от 30.01.2024 № 55/пр; Приказ Минстроя России от 16.02.2024 № 102/пр; Приказ Минстроя России от 13.05.2024 №323/пр; Приказ Минстроя России от 09.08.2024 №524/пр; Приказ Минстроя России от 07.11.2024 №747/пр; Приказ Минстроя России от 23.01.2025 №30/пр; Приказ Минстроя России от 07.02.2025 №69/пр; Приказ Минстроя России от 19.05.2025 №299/пр; Приказ Минстроя России от 14.08.2025 №490/пр; Приказ Минстроя России от 12.11.2025 №696/пр | [15 empty] | Реквизиты приказа Минстроя России об утверждении дополнений и изменений к сметным нормативам | Приказ Минстроя России от 18 мая 2022 г. № 378/пр, Приказ Минстроя России от 26 августа 2022 г. № 703/пр, Приказ Минстроя России от 26 октября 2022 г. № 905/пр, Приказ Минстроя России от 27 декабря 2022 г. № 1133/пр, Приказ Минстроя России от 10 февраля 2023 г. № 84/пр, Приказ Минстроя России от 11.05.2023 №335/пр; Приказ Минстроя России от 07.07.2022 № 557/пр; Приказ Минстроя России от 02.09.2021 № 636/пр, Приказ Минстроя России от 26.07.2022 № 611/пр; Приказ Минстроя России от 22.04.2022 № 317/пр; Приказ Минстроя России от 02.08.2023 № 551/пр; Приказ Минстроя России от 14.11.2023 № 817/пр; Приказ Минстроя России от 30.01.2024 № 55/пр; Приказ Минстроя России от 16.02.2024 № 102/пр; Приказ Минстроя России от 13.05.2024 №323/пр; Приказ Минстроя России от 09.08.2024 №524/пр; Приказ Минстроя России от 07.11.2024 №747/пр; Приказ Минстроя России от 23.01.2025 №30/пр; Приказ Минстроя России от 07.02.2025 №69/пр; Приказ Минстроя России от 19.05.2025 №299/пр; Приказ Минстроя России от 14.08.2025 №490/пр; Приказ Минстроя России от 12.11.2025 №696/пр
Реквизиты письма Минстроя России об индексах изменения сметной стоимости строительства, включаемые в федеральный реестр сметных нормативов и размещаемые в федеральной государственной информационной системе ценообразования в строительстве, подготовленного в соответствии пунктом 85 Методики расчета индексов изменения сметной стоимости строительства, утвержденной приказом Министерства строительства и жилищно-коммунального хозяйства Российской Федерации от 5 июня 2019 г. № 326/пр¹ |  |  |  |  | Письмо Минстроя России от 21.11.2025 № 71782-ИФ/09 | [9 empty] | Реквизиты письма Минстроя России об индексах изменения сметной стоимости строительства, включаемые в федеральный реестр сметных нормативов и размещаемые в федеральной государственной информационной системе ценообразования в строительстве, подготовленного в соответствии пунктом 85 Методики расчета индексов изменения сметной стоимости строительства, утвержденной приказом Министерства строительства и жилищно-коммунального хозяйства Российской Федерации от 5 июня 2019 г. № 326/пр¹ | Письмо Минстроя России от 21.11.2025 № 71782-ИФ/09 | [6 empty] | Реквизиты письма Минстроя России об индексах изменения сметной стоимости строительства, включаемые в федеральный реестр сметных нормативов и размещаемые в федеральной государственной информационной системе ценообразования в строительстве, подготовленного в соответствии пунктом 85 Методики расчета индексов изменения сметной стоимости строительства, утвержденной приказом Министерства строительства и жилищно-коммунального хозяйства Российской Федерации от 5 июня 2019 г. № 326/пр¹ | Письмо Минстроя России от 21.11.2025 № 71782-ИФ/09
Реквизиты нормативного правового акта об утверждении оплаты труда, утверждаемый в соответствии с пунктом 22(1) Правилами мониторинга цен, утвержденными постановлением Правительства Российской Федерации от 23 декабря 2016 г. № 1452 |  |  |  |  | Приказ министерства строительства Приморского края от 07.03.2025 № 85-пр | [9 empty] | Реквизиты нормативного правового акта об утверждении оплаты труда, утверждаемый в соответствии с пунктом 22(1) Правилами мониторинга цен, утвержденными постановлением Правительства Российской Федерации от 23 декабря 2016 г. № 1452 | Приказ министерства строительства Приморского края от 07.03.2025 № 85-пр | [8 empty] | Реквизиты нормативного правового акта об утверждении оплаты труда, утверждаемый в соответствии с пунктом 22(1) Правилами мониторинга цен, утвержденными постановлением Правительства Российской Федерации от 23 декабря 2016 г. № 1452 | Приказ министерства строительства Приморского края от 07.03.2025 № 85-пр
Обоснование принятых текущих цен на строительные ресурсы | [26 empty] | Обоснование принятых текущих цен на строительные ресурсы
Наименование субъекта Российской Федерации |  |  |  |  | 25. Приморский край | [10 empty] | 25. Приморский край | [11 empty] | Наименование субъекта Российской Федерации | 25. Приморский край
Наименование зоны субъекта Российской Федерации |  |  |  |  | Приморский край | [10 empty] | Приморский край | [13 empty] | Наименование зоны субъекта Российской Федерации | Приморский край
Монтаж ВЛ-6,0 кВ от КТП-895 до КТП-897 п.Ливадия г. Находка | [31 empty] | Монтаж ВЛ-6,0 кВ: провод СИП-3 1х120 от КТП-897 до КТП-895
(наименование стройки)
(наименование объекта капитального строительства)
ЛОКАЛЬНЫЙ СМЕТНЫЙ РАСЧЕТ (СМЕТА) №
Монтаж ВЛ-6,0 кВ от КТП-895 до КТП-897 п.Ливадия г. Находка | [32 empty] | 14. Монтаж ВЛ-6 кВ от КТП-897 до КТП-895 с валкой
(наименование работ и затрат)
Составлен | ресурсно-индексным | методом
Основание
(проектная и (или) иная техническая документация)
Составлен(а) в текущем уровне цен |  | 01.10.2025 | [31 empty] | 01.10.2025
Сметная стоимость |  |  | 2019.95 | тыс.руб.
в том числе:
| строительных работ |  | 1174.4 | тыс.руб. |  |  |  |  | Средства на оплату труда рабочих |  |  |  | 214.58 | тыс.руб.
| монтажных работ |  | 437.82 | тыс.руб. |  |  |  |  | Средства на оплату труда машинистов |  |  |  | 78.49 | тыс.руб.
| оборудования |  | 0 | тыс.руб. |  |  |  |  | Нормативные затраты труда рабочих |  |  |  | 387.39 | чел.-ч.
| прочих затрат |  | 11.01 | тыс.руб. |  |  |  |  | Нормативные затраты труда машинистов |  |  |  | 118.31 | чел.-ч.
№ п/п | Обоснование | Наименование работ и затрат |  |  |  | Единица измерения | Количество |  |  | Сметная стоимость, руб.
[7 empty] | на единицу измерения | коэффициенты | всего с учетом коэффициентов | на единицу измерения в базисном уровне цен | индекс | на единицу измерения в текущем уровне цен | коэффициенты | всего в текущем уровне цен
1 | 2 | 3 |  |  |  | 4 | 5 | 6 | 7 | 8 | 9 | 10 | 11 | 12
Раздел 2. Расчистка территории строительной площадки | [34 empty] | Раздел 2. Расчистка территории строительной площадки
8 | ГЭСН47-01-128-01 | Валка деревьев с разделкой древесины на корню, твердолиственных пород диаметром: до 0,5 м |  |  |  | 4: шт; 5: 10; 6: 1; 7: 10 | [23 empty] | Валка деревьев с разделкой древесины на корню, твердолиственных пород диаметром: до 0,5 м
| 1 | ОТ(ЗТ) |  |  |  | 4: чел.-ч; 7: 85.6676; 12: 47622.61 | [24 empty] | ОТ(ЗТ)
| 1-100-36 | Средний разряд работы 3,6 |  |  |  | чел.-ч | 6.14 | 1.3952 | 85.6676 |  |  | 555.9 |  | 47622.61 | [25 empty] | Средний разряд работы 3,6
| 2 | ЭМ |  |  |  | 12: 36045.57 | [24 empty] | ЭМ
|  | ОТм(ЗТм) |  |  |  | 4: чел.-ч; 7: 20.6253; 12: 14517.8 | [24 empty] | ОТм(ЗТм)
| 91.06.09-001 | Подъемники телескопические самоходные, рабочая высота 26 м, грузоподъемность 250 кг |  |  |  | маш.-ч | 0.83 | 1.5166 | 12.5875 | 1472.34 | 1.6 | 2355.74 |  | 29652.8 | [25 empty] | Подъемники телескопические самоходные, рабочая высота 26 м, грузоподъемность 250 кг
| 4-100-060 | ОТм(Зтм) Средний разряд машинистов 6 |  |  |  | чел.-ч | 0.83 | 1.5166 | 12.5875 |  |  | 781.74 |  | 9840.13 | [26 empty] | ОТм(Зтм) Средний разряд машинистов 6
| 91.15.03-014 | Тракторы на пневмоколесном ходу, мощность 59 кВт (80 л.с.) |  |  |  | маш.-ч | 0.53 | 1.5166 | 8.0378 | 487.94 | 1.63 | 795.34 |  | 6392.77 | [25 empty] | Тракторы на пневмоколесном ходу, мощность 59 кВт (80 л.с.)
| 4-100-040 | ОТм(Зтм) Средний разряд машинистов 4 |  |  |  | чел.-ч | 0.53 | 1.5166 | 8.0378 |  |  | 581.96 |  | 4677.67 | [26 empty] | ОТм(Зтм) Средний разряд машинистов 4
| 4 | М |  |  |  | 12: 582.57 | [24 empty] | М
| 01.7.20.08-0041 | Веревка крученая трехпрядная из пенькового волокна, диаметр от 6 до 22 мм |  |  |  | т | 0.00014 | 1.055 | 0.001477 | 199207.15 | 1.98 | 394430.16 |  | 582.57 | [25 empty] | Веревка крученая трехпрядная из пенькового волокна, диаметр от 6 до 22 мм
|  | Всего по позиции |  |  |  | 10: 20751.43; 12: 207514.27 | [27 empty] | Всего по позиции
9 | ГЭСН47-01-128-03 | Валка деревьев с разделкой древесины на корню, мягколиственных и хвойных пород диаметром: до 0,5 м |  |  |  | 4: шт; 5: 10; 6: 1; 7: 10 | [23 empty] | Валка деревьев с разделкой древесины на корню, мягколиственных и хвойных пород диаметром: до 0,5 м
| 1 | ОТ(ЗТ) |  |  |  | 4: чел.-ч; 7: 66.2738; 12: 36841.6 | [24 empty] | ОТ(ЗТ)
| 1-100-36 | Средний разряд работы 3,6 |  |  |  | чел.-ч | 4.75 | 1.3952 | 66.2738 |  |  | 555.9 |  | 36841.6 | [25 empty] | Средний разряд работы 3,6
| 2 | ЭМ |  |  |  | 12: 32830.21 | [24 empty] | ЭМ
|  | ОТм(ЗТм) |  |  |  | 4: чел.-ч; 7: 19.2603; 12: 13450.8 | [24 empty] | ОТм(ЗТм)
| 91.06.09-001 | Подъемники телескопические самоходные, рабочая высота 26 м, грузоподъемность 250 кг |  |  |  | маш.-ч | 0.74 | 1.5166 | 11.2226 | 1472.34 | 1.6 | 2355.74 |  | 26437.44 | [25 empty] | Подъемники телескопические самоходные, рабочая высота 26 м, грузоподъемность 250 кг
| 4-100-060 | ОТм(Зтм) Средний разряд машинистов 6 |  |  |  | чел.-ч | 0.74 | 1.5166 | 11.2226 |  |  | 781.74 |  | 8773.13 | [26 empty] | ОТм(Зтм) Средний разряд машинистов 6
| 91.15.03-014 | Тракторы на пневмоколесном ходу, мощность 59 кВт (80 л.с.) |  |  |  | маш.-ч | 0.53 | 1.5166 | 8.0378 | 487.94 | 1.63 | 795.34 |  | 6392.77 | [25 empty] | Тракторы на пневмоколесном ходу, мощность 59 кВт (80 л.с.)
| 4-100-040 | ОТм(Зтм) Средний разряд машинистов 4 |  |  |  | чел.-ч | 0.53 | 1.5166 | 8.0378 |  |  | 581.96 |  | 4677.67 | [26 empty] | ОТм(Зтм) Средний разряд машинистов 4
| 4 | М |  |  |  | 12: 582.57 | [24 empty] | М
| 01.7.20.08-0041 | Веревка крученая трехпрядная из пенькового волокна, диаметр от 6 до 22 мм |  |  |  | т | 0.00014 | 1.055 | 0.001477 | 199207.15 | 1.98 | 394430.16 |  | 582.57 | [25 empty] | Веревка крученая трехпрядная из пенькового волокна, диаметр от 6 до 22 мм
|  | Всего по позиции |  |  |  | 10: 17171.69; 12: 171716.88 | [27 empty] | Всего по позиции
|  | Итоги по разделу 2 Расчистка территории строительной площадки : | [33 empty] | Итоги по разделу 2 Расчистка территории строительной площадки :
|  | Всего прямые затраты (справочно) |  |  |  | 12: 182473.73 | [28 empty] | Всего прямые затраты (справочно)
|  | Строительные работы |  |  |  | 12: 379231.15 | [28 empty] | Строительные работы
|  | Всего ФОТ (справочно) |  |  |  | 12: 112432.81 | [28 empty] | Всего ФОТ (справочно)
|  | Всего накладные расходы (справочно) |  |  |  | 12: 115805.79 | [28 empty] | Всего накладные расходы (справочно)
|  | Всего сметная прибыль (справочно) |  |  |  | 12: 80951.63 | [28 empty] | Всего сметная прибыль (справочно)
|  | Всего по разделу 2 Расчистка территории строительной площадки |  |  |  | 12: 379231.15 | [22 empty] | Всего по разделу 2 Расчистка территории строительной площадки
|  | справочно: | [40 empty] | справочно:
|  | Затраты труда рабочих |  |  |  | 7: 151,9413638 | [29 empty] | Затраты труда рабочих
|  | Затраты труда машинистов |  |  |  | 7: 39,8855939 | [29 empty] | Затраты труда машинистов
Раздел 3. Монтажные работы | [34 empty] | Раздел 3. Монтажные работы
10 | ГЭСН33-04-016-02 | Развозка конструкций и материалов опор ВЛ 0,38-10 кВ по трассе: одностоечных железобетонных опор |  |  |  | 4: шт; 5: 18; 6: 1; 7: 18 | [23 empty] | Развозка конструкций и материалов опор ВЛ 0,38-10 кВ по трассе: одностоечных железобетонных опор
| 1 | ОТ(ЗТ) |  |  |  | 4: чел.-ч; 7: 13.8129; 12: 6838.74 | [24 empty] | ОТ(ЗТ)
| 1-100-25 | Средний разряд работы 2,5 |  |  |  | чел.-ч | 0.44 | 1.744 | 13.8129 |  |  | 495.1 |  | 6838.74 | [25 empty] | Средний разряд работы 2,5
| 2 | ЭМ |  |  |  | 12: 21992.9 | [24 empty] | ЭМ
|  | ОТм(ЗТм) |  |  |  | 4: чел.-ч; 7: 16.3789; 12: 11167.93 | [24 empty] | ОТм(ЗТм)
| 91.05.05-015 | Краны на автомобильном ходу, грузоподъемность 16 т |  |  |  | маш.-ч | 0.24 | 1.8957 | 8.1894 |  |  | 1874.48 |  | 15350.94 | [25 empty] | Краны на автомобильном ходу, грузоподъемность 16 т
| 4-100-060 | ОТм(Зтм) Средний разряд машинистов 6 |  |  |  | чел.-ч | 0.24 | 1.8957 | 8.1894 |  |  | 781.74 |  | 6402.01 | [26 empty] | ОТм(Зтм) Средний разряд машинистов 6
| 91.15.01-001 | Прицепы тракторные, грузоподъемность до 2 т |  |  |  | маш.-ч | 0.24 | 1.8957 | 8.1894 |  |  | 15.7 |  | 128.57 | [25 empty] | Прицепы тракторные, грузоподъемность до 2 т
| 91.15.03-014 | Тракторы на пневмоколесном ходу, мощность 59 кВт (80 л.с.) |  |  |  | маш.-ч | 0.24 | 1.8957 | 8.1894 | 487.94 | 1.63 | 795.34 |  | 6513.39 | [25 empty] | Тракторы на пневмоколесном ходу, мощность 59 кВт (80 л.с.)
| 4-100-040 | ОТм(Зтм) Средний разряд машинистов 4 |  |  |  | чел.-ч | 0.24 | 1.8957 | 8.1894 |  |  | 581.96 |  | 4765.92 | [26 empty] | ОТм(Зтм) Средний разряд машинистов 4
|  | Всего по позиции |  |  |  | 10: 3852.8; 12: 69350.44 | [27 empty] | Всего по позиции
11 | ГЭСН33-04-016-05 | Развозка конструкций и материалов опор ВЛ 0,38-10 кВ по трассе: материалов оснастки одностоечных опор |  |  |  | 4: шт; 5: 10; 6: 1; 7: 10 | [23 empty] | Развозка конструкций и материалов опор ВЛ 0,38-10 кВ по трассе: материалов оснастки одностоечных опор
| 1 | ОТ(ЗТ) |  |  |  | 4: чел.-ч; 7: 4.3601; 12: 2158.69 | [24 empty] | ОТ(ЗТ)
| 1-100-25 | Средний разряд работы 2,5 |  |  |  | чел.-ч | 0.25 | 1.744 | 4.3601 |  |  | 495.1 |  | 2158.69 | [25 empty] | Средний разряд работы 2,5
| 2 | ЭМ |  |  |  | 12: 2152.49 | [24 empty] | ЭМ
|  | ОТм(ЗТм) |  |  |  | 4: чел.-ч; 7: 2.654; 12: 1544.51 | [24 empty] | ОТм(ЗТм)
| 91.15.01-001 | Прицепы тракторные, грузоподъемность до 2 т |  |  |  | маш.-ч | 0.14 | 1.8957 | 2.654 |  |  | 15.7 |  | 41.67 | [25 empty] | Прицепы тракторные, грузоподъемность до 2 т
| 91.15.03-014 | Тракторы на пневмоколесном ходу, мощность 59 кВт (80 л.с.) |  |  |  | маш.-ч | 0.14 | 1.8957 | 2.654 | 487.94 | 1.63 | 795.34 |  | 2110.82 | [25 empty] | Тракторы на пневмоколесном ходу, мощность 59 кВт (80 л.с.)
| 4-100-040 | ОТм(Зтм) Средний разряд машинистов 4 |  |  |  | чел.-ч | 0.14 | 1.8957 | 2.654 |  |  | 581.96 |  | 1544.51 | [26 empty] | ОТм(Зтм) Средний разряд машинистов 4
|  | Всего по позиции |  |  |  | 10: 1189.19; 12: 11891.91 | [27 empty] | Всего по позиции
12 | ГЭСН33-04-016-06 | Развозка конструкций и материалов опор ВЛ 0,38-10 кВ по трассе: материалов оснастки сложных опор |  |  |  | 4: шт; 5: 3; 6: 1; 7: 3 | [23 empty] | Развозка конструкций и материалов опор ВЛ 0,38-10 кВ по трассе: материалов оснастки сложных опор
| 1 | ОТ(ЗТ) |  |  |  | 4: чел.-ч; 7: 1.2557; 12: 621.7 | [24 empty] | ОТ(ЗТ)
| 1-100-25 | Средний разряд работы 2,5 |  |  |  | чел.-ч | 0.3 | 1.3952 | 1.2557 |  |  | 495.1 |  | 621.7 | [25 empty] | Средний разряд работы 2,5
| 2 | ЭМ |  |  |  | 12: 590.4 | [24 empty] | ЭМ
|  | ОТм(ЗТм) |  |  |  | 4: чел.-ч; 7: 0.72795; 12: 423.64 | [24 empty] | ОТм(ЗТм)
| 91.15.01-001 | Прицепы тракторные, грузоподъемность до 2 т |  |  |  | маш.-ч | 0.16 | 1.5166 | 0.72795 |  |  | 15.7 |  | 11.43 | [25 empty] | Прицепы тракторные, грузоподъемность до 2 т
| 91.15.03-014 | Тракторы на пневмоколесном ходу, мощность 59 кВт (80 л.с.) |  |  |  | маш.-ч | 0.16 | 1.5166 | 0.72795 | 487.94 | 1.63 | 795.34 |  | 578.97 | [25 empty] | Тракторы на пневмоколесном ходу, мощность 59 кВт (80 л.с.)
| 4-100-040 | ОТм(Зтм) Средний разряд машинистов 4 |  |  |  | чел.-ч | 0.16 | 1.5166 | 0.72795 |  |  | 581.96 |  | 423.64 | [26 empty] | ОТм(Зтм) Средний разряд машинистов 4
|  | Всего по позиции |  |  |  | 10: 1113.21; 12: 3339.64 | [27 empty] | Всего по позиции
13 | ГЭСН33-04-003-01 | Установка железобетонных опор ВЛ 0,38; 6-10 кВ с траверсами без приставок: одностоечных |  |  |  | 4: шт; 5: 10; 6: 1; 7: 10 | [23 empty] | Установка железобетонных опор ВЛ 0,38; 6-10 кВ с траверсами без приставок: одностоечных
| 1 | ОТ(ЗТ) |  |  |  | 4: чел.-ч; 7: 69.3782; 12: 37211.68 | [24 empty] | ОТ(ЗТ)
| 1-100-33 | Средний разряд работы 3,3 |  |  |  | чел.-ч | 3.06 | 2.2673 | 69.3782 |  |  | 536.36 |  | 37211.68 | [25 empty] | Средний разряд работы 3,3
| 2 | ЭМ |  |  |  | 12: 57854.04 | [24 empty] | ЭМ
|  | ОТм(ЗТм) |  |  |  | 4: чел.-ч; 7: 21.4404; 12: 13933.06 | [24 empty] | ОТм(ЗТм)
| 91.04.01-031 | Машины бурильно-крановые на автомобильном ходу, диаметр бурения до 800 мм, глубина бурения до 5 м |  |  |  | маш.-ч | 0.68 | 2.4644 | 16.758 | 2088.77 | 1.55 | 3237.59 |  | 54255.58 | [25 empty] | Машины бурильно-крановые на автомобильном ходу, диаметр бурения до 800 мм, глубина бурения до 5 м
| 4-100-050 | ОТм(Зтм) Средний разряд машинистов 5 |  |  |  | чел.-ч | 0.68 | 2.4644 | 16.758 |  |  | 668.82 |  | 11208.1 | [26 empty] | ОТм(Зтм) Средний разряд машинистов 5
| 91.14.02-001 | Автомобили бортовые, грузоподъемность до 5 т |  |  |  | маш.-ч | 0.19 | 2.4644 | 4.6824 |  |  | 768.51 |  | 3598.46 | [25 empty] | Автомобили бортовые, грузоподъемность до 5 т
| 4-100-040 | ОТм(Зтм) Средний разряд машинистов 4 |  |  |  | чел.-ч | 0.19 | 2.4644 | 4.6824 |  |  | 581.96 |  | 2724.96 | [26 empty] | ОТм(Зтм) Средний разряд машинистов 4
| 4 | М |  |  |  | 12: 2344.78 | [24 empty] | М
| 01.3.01.06-0038 | Смазка защитная электросетевая |  |  |  | кг | 0.1 | 1.055 | 1.055 | 238.29 | 1.65 | 393.18 |  | 414.8 | [25 empty] | Смазка защитная электросетевая
| 01.3.01.06-0051 | Смазка солидол жировой Ж |  |  |  | кг | 0.03 | 1.055 | 0.3165 | 58.53 | 1.65 | 96.57 |  | 30.56 | [25 empty] | Смазка солидол жировой Ж
| 01.7.20.08-0051 | Ветошь хлопчатобумажная цветная |  |  |  | кг | 0.02 | 1.055 | 0.211 |  |  | 109.94 |  | 23.2 | [25 empty] | Ветошь хлопчатобумажная цветная
| 14.4.02.04-0182 | Краска масляная МА-15, цветная |  |  |  | т | 0.0004 | 1.055 | 0.00422 |  |  | 130729.83 |  | 551.68 | [25 empty] | Краска масляная МА-15, цветная
| 14.4.03.03-0102 | Лак битумный БТ-577 |  |  |  | т | 0.0001 | 1.055 | 0.001055 | 80020.98 | 1.61 | 128833.78 |  | 135.92 | [25 empty] | Лак битумный БТ-577
| 20.2.02.04-0006 | Колпачки полиэтиленовые К-6 |  |  |  | 100 шт | 0.06 | 1.055 | 0.633 | 1031.73 | 1.82 | 1877.75 |  | 1188.62 | [25 empty] | Колпачки полиэтиленовые К-6
|  | Всего по позиции |  |  |  | 10: 19470.95; 12: 194709.48 | [27 empty] | Всего по позиции
14 | ФСБЦ-05.1.02.07-0063 | Стойки опор железобетонные, объем до 1,5 м3, бетон В25, расход арматуры от 100 до 150 кг/м3 |  |  |  | м3 | 4.6 | 1 | 4.6 | 22625.83 | 1.36 | 30771.13 | 1.055 | 149332.29 | [23 empty] | Стойки опор железобетонные, объем до 1,5 м3, бетон В25, расход арматуры от 100 до 150 кг/м3
|  | Всего по позиции |  |  |  | 12: 149332.29 | [27 empty] | Всего по позиции
15 | ТЦ | Зажим поддерживающий PS-1500 |  |  |  | шт | 10 | 1 | 10 |  |  | 466.67 | 1.055 | 4923.37 | [23 empty] | Зажим поддерживающий PS-1500
|  | Цена=560/1,2 | [42 empty] | Цена=560/1,2
|  | Всего по позиции |  |  |  | 12: 4923.37 | [27 empty] | Всего по позиции
16 | ГЭСН33-04-003-02 | Установка железобетонных опор ВЛ 0,38; 6-10 кВ с траверсами без приставок: одностоечных с одним подкосом | [35 empty] | Установка железобетонных опор ВЛ 0,38; 6-10 кВ с траверсами без приставок: одностоечных с одним подкосом | bar: 4 to 7
| 1 | ОТ(ЗТ) |  |  |  | 4: чел.-ч; 7: 10.4294; 12: 5593.91 | [24 empty] | ОТ(ЗТ)
| 1-100-33 | Средний разряд работы 3,3 |  |  |  | чел.-ч | 5.98 | 1.744 | 10.4294 |  |  | 536.36 |  | 5593.91 | [25 empty] | Средний разряд работы 3,3
| 2 | ЭМ |  |  |  | 12: 10402.77 | [24 empty] | ЭМ
|  | ОТм(ЗТм) |  |  |  | 4: чел.-ч; 7: 3.7914; 12: 2469.9 | [24 empty] | ОТм(ЗТм)
| 91.04.01-031 | Машины бурильно-крановые на автомобильном ходу, диаметр бурения до 800 мм, глубина бурения до 5 м |  |  |  | маш.-ч | 1.6 | 1.8957 | 3.0331 | 2088.77 | 1.55 | 3237.59 |  | 9820.02 | [25 empty] | Машины бурильно-крановые на автомобильном ходу, диаметр бурения до 800 мм, глубина бурения до 5 м
| 4-100-050 | ОТм(Зтм) Средний разряд машинистов 5 |  |  |  | чел.-ч | 1.6 | 1.8957 | 3.0331 |  |  | 668.82 |  | 2028.61 | [26 empty] | ОТм(Зтм) Средний разряд машинистов 5
| 91.14.02-001 | Автомобили бортовые, грузоподъемность до 5 т |  |  |  | маш.-ч | 0.4 | 1.8957 | 0.75828 |  |  | 768.51 |  | 582.75 | [25 empty] | Автомобили бортовые, грузоподъемность до 5 т
| 4-100-040 | ОТм(Зтм) Средний разряд машинистов 4 |  |  |  | чел.-ч | 0.4 | 1.8957 | 0.75828 |  |  | 581.96 |  | 441.29 | [26 empty] | ОТм(Зтм) Средний разряд машинистов 4
| 4 | М |  |  |  | 12: 234.48 | [24 empty] | М
| 01.3.01.06-0038 | Смазка защитная электросетевая |  |  |  | кг | 0.1 | 1.055 | 0.1055 | 238.29 | 1.65 | 393.18 |  | 41.48 | [25 empty] | Смазка защитная электросетевая
| 01.3.01.06-0051 | Смазка солидол жировой Ж |  |  |  | кг | 0.03 | 1.055 | 0.03165 | 58.53 | 1.65 | 96.57 |  | 3.06 | [25 empty] | Смазка солидол жировой Ж
| 01.7.20.08-0051 | Ветошь хлопчатобумажная цветная |  |  |  | кг | 0.02 | 1.055 | 0.0211 |  |  | 109.94 |  | 2.32 | [25 empty] | Ветошь хлопчатобумажная цветная
| 14.4.02.04-0182 | Краска масляная МА-15, цветная |  |  |  | т | 0.0004 | 1.055 | 0.000422 |  |  | 130729.83 |  | 55.17 | [25 empty] | Краска масляная МА-15, цветная
| 14.4.03.03-0102 | Лак битумный БТ-577 |  |  |  | т | 0.0001 | 1.055 | 0.0001055 | 80020.98 | 1.61 | 128833.78 |  | 13.59 | [25 empty] | Лак битумный БТ-577
| 20.2.02.04-0006 | Колпачки полиэтиленовые К-6 |  |  |  | 100 шт | 0.06 | 1.055 | 0.0633 | 1031.73 | 1.82 | 1877.75 |  | 118.86 | [25 empty] | Колпачки полиэтиленовые К-6
|  | Всего по позиции |  |  |  | 10: 31845.07; 12: 31845.07 | [27 empty] | Всего по позиции
17 | ФСБЦ-05.1.02.07-0063 | Стойки опор железобетонные, объем до 1,5 м3, бетон В25, расход арматуры от 100 до 150 кг/м3 |  |  |  | м3 | 0.92 | 1 | 0.92 | 22625.83 | 1.36 | 30771.13 | 1.055 | 29866.46 | [23 empty] | Стойки опор железобетонные, объем до 1,5 м3, бетон В25, расход арматуры от 100 до 150 кг/м3
|  | Всего по позиции |  |  |  | 12: 29866.46 | [27 empty] | Всего по позиции
18 | ТЦ | Сопряжение |  |  |  | шт | 1 | 1 | 1 |  |  | 1750 | 1.055 | 1846.25 | [23 empty] | Сопряжение
|  | Цена=2100/1,2 | [42 empty] | Цена=2100/1,2
|  | Всего по позиции |  |  |  | 12: 1846.25 | [27 empty] | Всего по позиции
19 | ТЦ | Гайка М16 |  |  |  | шт | 4 | 1 | 4 |  |  | 17.5 | 1.055 | 73.85 | [23 empty] | Гайка М16
|  | Цена=21/1,2 | [42 empty] | Цена=21/1,2
|  | Всего по позиции |  |  |  | 12: 73.85 | [27 empty] | Всего по позиции
20 | ТЦ | Зажим анкерный РА-2200 |  |  |  | шт | 1 | 1 | 1 |  |  | 466.67 | 1.055 | 492.34 | [23 empty] | Зажим анкерный РА-2200
|  | Цена=560/1,2 | [42 empty] | Цена=560/1,2
|  | Всего по позиции |  |  |  | 12: 492.34 | [27 empty] | Всего по позиции
21 | ГЭСН33-04-003-03 | Установка железобетонных опор ВЛ 0,38; 6-10 кВ с траверсами без приставок: одностоечных с двумя подкосами |  |  |  | 4: шт; 5: 2; 6: 1; 7: 2 | [23 empty] | Установка железобетонных опор ВЛ 0,38; 6-10 кВ с траверсами без приставок: одностоечных с двумя подкосами
| 1 | ОТ(ЗТ) |  |  |  | 4: чел.-ч; 7: 25.1143; 12: 13470.29 | [24 empty] | ОТ(ЗТ)
| 1-100-33 | Средний разряд работы 3,3 |  |  |  | чел.-ч | 9 | 1.3952 | 25.1143 |  |  | 536.36 |  | 13470.29 | [25 empty] | Средний разряд работы 3,3
| 2 | ЭМ |  |  |  | 12: 26953.94 | [24 empty] | ЭМ
|  | ОТм(ЗТм) |  |  |  | 4: чел.-ч; 7: 9.7363; 12: 6351.15 | [24 empty] | ОТм(ЗТм)
| 91.04.01-031 | Машины бурильно-крановые на автомобильном ходу, диаметр бурения до 800 мм, глубина бурения до 5 м |  |  |  | маш.-ч | 2.6 | 1.5166 | 7.8861 | 2088.77 | 1.55 | 3237.59 |  | 25532.04 | [25 empty] | Машины бурильно-крановые на автомобильном ходу, диаметр бурения до 800 мм, глубина бурения до 5 м
| 4-100-050 | ОТм(Зтм) Средний разряд машинистов 5 |  |  |  | чел.-ч | 2.6 | 1.5166 | 7.8861 |  |  | 668.82 |  | 5274.4 | [26 empty] | ОТм(Зтм) Средний разряд машинистов 5
| 91.14.02-001 | Автомобили бортовые, грузоподъемность до 5 т |  |  |  | маш.-ч | 0.61 | 1.5166 | 1.8502 |  |  | 768.51 |  | 1421.9 | [25 empty] | Автомобили бортовые, грузоподъемность до 5 т
| 4-100-040 | ОТм(Зтм) Средний разряд машинистов 4 |  |  |  | чел.-ч | 0.61 | 1.5166 | 1.8502 |  |  | 581.96 |  | 1076.75 | [26 empty] | ОТм(Зтм) Средний разряд машинистов 4
| 4 | М |  |  |  | 12: 468.95 | [24 empty] | М
| 01.3.01.06-0038 | Смазка защитная электросетевая |  |  |  | кг | 0.1 | 1.055 | 0.211 | 238.29 | 1.65 | 393.18 |  | 82.96 | [25 empty] | Смазка защитная электросетевая
| 01.3.01.06-0051 | Смазка солидол жировой Ж |  |  |  | кг | 0.03 | 1.055 | 0.0633 | 58.53 | 1.65 | 96.57 |  | 6.11 | [25 empty] | Смазка солидол жировой Ж
| 01.7.20.08-0051 | Ветошь хлопчатобумажная цветная |  |  |  | кг | 0.02 | 1.055 | 0.0422 |  |  | 109.94 |  | 4.64 | [25 empty] | Ветошь хлопчатобумажная цветная
| 14.4.02.04-0182 | Краска масляная МА-15, цветная |  |  |  | т | 0.0004 | 1.055 | 0.000844 |  |  | 130729.83 |  | 110.34 | [25 empty] | Краска масляная МА-15, цветная
| 14.4.03.03-0102 | Лак битумный БТ-577 |  |  |  | т | 0.0001 | 1.055 | 0.000211 | 80020.98 | 1.61 | 128833.78 |  | 27.18 | [25 empty] | Лак битумный БТ-577
| 20.2.02.04-0006 | Колпачки полиэтиленовые К-6 |  |  |  | 100 шт | 0.06 | 1.055 | 0.1266 | 1031.73 | 1.82 | 1877.75 |  | 237.72 | [25 empty] | Колпачки полиэтиленовые К-6
|  | Всего по позиции |  |  |  | 10: 39776.64; 12: 79553.27 | [27 empty] | Всего по позиции
22 | ФСБЦ-05.1.02.07-0063 | Стойки опор железобетонные, объем до 1,5 м3, бетон В25, расход арматуры от 100 до 150 кг/м3 |  |  |  | м3 | 2.76 | 1 | 2.76 | 22625.83 | 1.36 | 30771.13 | 1.055 | 89599.38 | [23 empty] | Стойки опор железобетонные, объем до 1,5 м3, бетон В25, расход арматуры от 100 до 150 кг/м3
|  | Всего по позиции |  |  |  | 12: 89599.38 | [27 empty] | Всего по позиции
23 | ТЦ | Сопряжение |  |  |  | шт | 4 | 1 | 4 |  |  | 287.5 | 1.055 | 1213.25 | [23 empty] | Сопряжение
|  | Цена=345/1,2 | [42 empty] | Цена=345/1,2
|  | Всего по позиции |  |  |  | 12: 1213.25 | [27 empty] | Всего по позиции
24 | ТЦ | Гайка М16 |  |  |  | шт | 8 | 1 | 8 |  |  | 17.5 | 1.055 | 147.7 | [23 empty] | Гайка М16
|  | Цена=21/1,2 | [42 empty] | Цена=21/1,2
|  | Всего по позиции |  |  |  | 12: 147.7 | [27 empty] | Всего по позиции
25 | ФСБЦ-07.2.07.13-0221 | Хомуты стальные |  |  |  | кг | 4 | 1 | 4 | 44.55 | 1.69 | 75.29 | 1.055 | 317.72 | [23 empty] | Хомуты стальные
|  | Всего по позиции |  |  |  | 12: 317.72 | [27 empty] | Всего по позиции
26 | ГЭСНм08-02-305-04 | Траверса на опоре |  |  |  | 4: шт; 5: 13; 6: 1; 7: 13 | [23 empty] | Траверса на опоре
| 1 | ОТ(ЗТ) |  |  |  | 4: чел.-ч; 7: 6.3483; 12: 3529.04 | [24 empty] | ОТ(ЗТ)
| 1-100-36 | Средний разряд работы 3,6 |  |  |  | чел.-ч | 0.35 | 1.3952 | 6.3483 |  |  | 555.9 |  | 3529.04 | [25 empty] | Средний разряд работы 3,6
| 2 | ЭМ |  |  |  | 12: 5543.39 | [24 empty] | ЭМ
|  | ОТм(ЗТм) |  |  |  | 4: чел.-ч; 7: 2.9573; 12: 2311.84 | [24 empty] | ОТм(ЗТм)
| 91.05.05-015 | Краны на автомобильном ходу, грузоподъемность 16 т |  |  |  | маш.-ч | 0.15 | 1.5166 | 2.9573 |  |  | 1874.48 |  | 5543.39 | [25 empty] | Краны на автомобильном ходу, грузоподъемность 16 т
| 4-100-060 | ОТм(Зтм) Средний разряд машинистов 6 |  |  |  | чел.-ч | 0.15 | 1.5166 | 2.9573 |  |  | 781.74 |  | 2311.84 | [26 empty] | ОТм(Зтм) Средний разряд машинистов 6
26.1 | 421/пр_2020_п.75_пп.а | Вспомогательные ненормируемые материальные ресурсы |  |  |  | 4: %; 5: 2; 7: 2; 11: 1.055; 12: 53.37 | [31 empty] | Вспомогательные ненормируемые материальные ресурсы
|  | Всего по позиции |  |  |  | 10: 1544.78; 12: 20082.14 | [27 empty] | Всего по позиции
27 | ТЦ | Траверса №1 СК |  |  |  | шт | 13 | 1 | 13 |  |  | 5083.33 | 1.055 | 69717.87 | [23 empty] | Траверса №1 СК
|  | Цена=6100/1,2 | [42 empty] | Цена=6100/1,2
|  | Всего по позиции |  |  |  | 12: 69717.87 | [27 empty] | Всего по позиции
СИП кабель | [46 empty] | СИП кабель
29 | ГЭСН33-04-020-01 | Подвеска провода СИП-3 на опорах, (3 провода) при 21 опоре на км линии: с использованием автогидроподъемника |  |  |  | 4: км; 5: 0.5; 6: 1; 7: 0.5 | [23 empty] | Подвеска провода СИП-3 на опорах, (3 провода) при 21 опоре на км линии: с использованием автогидроподъемника
| 1 | ОТ(ЗТ) |  |  |  | 4: чел.-ч; 7: 54.6096; 12: 31110.25 | [24 empty] | ОТ(ЗТ)
| 2-100-02 | Рабочий 2 разряда |  |  |  | чел.-ч | 0.91 | 1.3952 | 0.63483 |  |  | 473.39 |  | 300.52 | [25 empty] | Рабочий 2 разряда
| 2-100-03 | Рабочий 3 разряда |  |  |  | чел.-ч | 38.89 | 1.3952 | 27.1304 |  |  | 516.82 |  | 14021.53 | [25 empty] | Рабочий 3 разряда
| 2-100-04 | Рабочий 4 разряда |  |  |  | чел.-ч | 19.24 | 1.3952 | 13.4222 |  |  | 581.96 |  | 7811.17 | [25 empty] | Рабочий 4 разряда
| 2-100-05 | Рабочий 5 разряда |  |  |  | чел.-ч | 19.24 | 1.3952 | 13.4222 |  |  | 668.82 |  | 8977.03 | [25 empty] | Рабочий 5 разряда
| 2 | ЭМ |  |  |  | 12: 9528.55 | [24 empty] | ЭМ
|  | ОТм(ЗТм) |  |  |  | 4: чел.-ч; 7: 16.8642; 12: 9911.23 | [24 empty] | ОТм(ЗТм)
| 91.05.05-015 | Краны на автомобильном ходу, грузоподъемность 16 т |  |  |  | маш.-ч | 0.64 | 1.5166 | 0.4853 |  |  | 1874.48 |  | 909.69 | [25 empty] | Краны на автомобильном ходу, грузоподъемность 16 т
| 4-100-060 | ОТм(Зтм) Средний разряд машинистов 6 |  |  |  | чел.-ч | 0.64 | 1.5166 | 0.4853 |  |  | 781.74 |  | 379.38 | [26 empty] | ОТм(Зтм) Средний разряд машинистов 6
| 91.06.03-055 | Лебедки электрические тяговым усилием 19,62 кН (2 т) |  |  |  | маш.-ч | 2.4 | 1.5166 | 1.8199 | 11.45 | 1.53 | 17.52 |  | 31.88 | [25 empty] | Лебедки электрические тяговым усилием 19,62 кН (2 т)
| 91.06.06-011 | Автогидроподъемники, высота подъема 12 м |  |  |  | маш.-ч | 18.68 | 1.5166 | 14.1647 | 346.73 | 1.6 | 554.77 |  | 7858.15 | [25 empty] | Автогидроподъемники, высота подъема 12 м
| 4-100-040 | ОТм(Зтм) Средний разряд машинистов 4 |  |  |  | чел.-ч | 18.68 | 1.5166 | 14.1647 |  |  | 581.96 |  | 8243.29 | [26 empty] | ОТм(Зтм) Средний разряд машинистов 4
| 91.14.02-001 | Автомобили бортовые, грузоподъемность до 5 т |  |  |  | маш.-ч | 0.52 | 1.5166 | 0.39431 |  |  | 768.51 |  | 303.03 | [25 empty] | Автомобили бортовые, грузоподъемность до 5 т
| 4-100-040 | ОТм(Зтм) Средний разряд машинистов 4 |  |  |  | чел.-ч | 0.52 | 1.5166 | 0.39431 |  |  | 581.96 |  | 229.47 | [26 empty] | ОТм(Зтм) Средний разряд машинистов 4
| 91.17.04-544 | Генераторы бензиновые портативные, мощность до 6 кВт |  |  |  | маш.-ч | 2.4 | 1.5166 | 1.8199 |  |  | 233.97 |  | 425.8 | [25 empty] | Генераторы бензиновые портативные, мощность до 6 кВт
| 4-100-040 | ОТм(Зтм) Средний разряд машинистов 4 |  |  |  | чел.-ч | 2.4 | 1.5166 | 1.8199 |  |  | 581.96 |  | 1059.09 | [26 empty] | ОТм(Зтм) Средний разряд машинистов 4
|  | Всего по позиции |  |  |  | 10: 234830.08; 12: 117415.04 | [27 empty] | Всего по позиции
30 | ГЭСН33-04-020-03 | При изменении количества опор на 1 км ВЛЗ добавлять или исключать: к норме 33-04-020-01 |  |  |  | 4: шт; 5: 3; 6: 1; 7: 3 | [23 empty] | При изменении количества опор на 1 км ВЛЗ добавлять или исключать: к норме 33-04-020-01
| 1 | ОТ(ЗТ) |  |  |  | 4: чел.-ч; 7: 8.7063; 12: 4970.38 | [24 empty] | ОТ(ЗТ)
| 2-100-02 | Рабочий 2 разряда |  |  |  | чел.-ч | 0.01 | 1.3952 | 0.041857 |  |  | 473.39 |  | 19.81 | [25 empty] | Рабочий 2 разряда
| 2-100-03 | Рабочий 3 разряда |  |  |  | чел.-ч | 1.03 | 1.3952 | 4.3113 |  |  | 516.82 |  | 2228.16 | [25 empty] | Рабочий 3 разряда
| 2-100-04 | Рабочий 4 разряда |  |  |  | чел.-ч | 0.52 | 1.3952 | 2.1766 |  |  | 581.96 |  | 1266.68 | [25 empty] | Рабочий 4 разряда
| 2-100-05 | Рабочий 5 разряда |  |  |  | чел.-ч | 0.52 | 1.3952 | 2.1766 |  |  | 668.82 |  | 1455.73 | [25 empty] | Рабочий 5 разряда
| 2 | ЭМ |  |  |  | 12: 1319.5 | [24 empty] | ЭМ
|  | ОТм(ЗТм) |  |  |  | 4: чел.-ч; 7: 2.3162; 12: 1352.6 | [24 empty] | ОТм(ЗТм)
| 91.05.05-015 | Краны на автомобильном ходу, грузоподъемность 16 т |  |  |  | маш.-ч | 0.0051 | 1.5166 | 0.023203 |  |  | 1874.48 |  | 43.49 | [25 empty] | Краны на автомобильном ходу, грузоподъемность 16 т
| 4-100-060 | ОТм(Зтм) Средний разряд машинистов 6 |  |  |  | чел.-ч | 0.0051 | 1.5166 | 0.023203 |  |  | 781.74 |  | 18.14 | [26 empty] | ОТм(Зтм) Средний разряд машинистов 6
| 91.06.06-011 | Автогидроподъемники, высота подъема 12 м |  |  |  | маш.-ч | 0.5 | 1.5166 | 2.2748 | 346.73 | 1.6 | 554.77 |  | 1262.02 | [25 empty] | Автогидроподъемники, высота подъема 12 м
| 4-100-040 | ОТм(Зтм) Средний разряд машинистов 4 |  |  |  | чел.-ч | 0.5 | 1.5166 | 2.2748 |  |  | 581.96 |  | 1323.87 | [26 empty] | ОТм(Зтм) Средний разряд машинистов 4
| 91.14.02-001 | Автомобили бортовые, грузоподъемность до 5 т |  |  |  | маш.-ч | 0.004 | 1.5166 | 0.018199 |  |  | 768.51 |  | 13.99 | [25 empty] | Автомобили бортовые, грузоподъемность до 5 т
| 4-100-040 | ОТм(Зтм) Средний разряд машинистов 4 |  |  |  | чел.-ч | 0.004 | 1.5166 | 0.018199 |  |  | 581.96 |  | 10.59 | [26 empty] | ОТм(Зтм) Средний разряд машинистов 4
|  | Всего по позиции |  |  |  | 10: 5982.98; 12: 17948.94 | [27 empty] | Всего по позиции
33 | ТЦ | Провод СИП3 1х120 |  |  |  | м | 1500 | 1 | 1500 |  |  | 99 | 1.055 | 156667.5 | [23 empty] | Провод СИП3 1х120
|  | Всего по позиции |  |  |  | 12: 156667.5 | [27 empty] | Всего по позиции
36 | ТЦ | Изоляторы ШФ-20Г-1 (УО) |  |  |  | шт | 39 | 1 | 39 |  |  | 820.83 | 1.055 | 33773.05 | [23 empty] | Изоляторы ШФ-20Г-1 (УО)
|  | Цена=985/1,2 | [42 empty] | Цена=985/1,2
|  | Всего по позиции |  |  |  | 12: 33773.05 | [27 empty] | Всего по позиции
37 | ТЦ | Колпачек для изоляторов К-22 |  |  |  | шт | 39 | 1 | 39 |  |  | 10.83 | 1.055 | 445.6 | [23 empty] | Колпачек для изоляторов К-22
|  | Цена=13/1,2 | [42 empty] | Цена=13/1,2
|  | Всего по позиции |  |  |  | 12: 445.6 | [27 empty] | Всего по позиции
38 | ТЦ | Скоба СК 7-1А |  |  |  | шт | 39 | 1 | 39 |  |  | 166.67 | 1.055 | 6857.64 | [23 empty] | Скоба СК 7-1А
|  | Цена=200/1,2 | [42 empty] | Цена=200/1,2
|  | Всего по позиции |  |  |  | 12: 6857.64 | [27 empty] | Всего по позиции
39 | ТЦ | Изолятор ЛК70/10-И-ЗСС |  |  |  | шт | 39 | 1 | 39 |  |  | 845.83 | 1.055 | 34801.68 | [23 empty] | Изолятор ЛК70/10-И-ЗСС
|  | Цена=1015/1,2 | [42 empty] | Цена=1015/1,2
|  | Всего по позиции |  |  |  | 12: 34801.68 | [27 empty] | Всего по позиции
40 | ТЦ | Зажим НБ-2-6А (трехболтовой) |  |  |  | шт | 39 | 1 | 39 |  |  | 407.5 | 1.055 | 16766.59 | [23 empty] | Зажим НБ-2-6А (трехболтовой)
|  | Цена=489/1,2 | [42 empty] | Цена=489/1,2
|  | Всего по позиции |  |  |  | 12: 16766.59 | [27 empty] | Всего по позиции
41 | ТЦ | Вязка спиральная ВС 70/ 95.2 |  |  |  | шт | 78 | 1 | 78 |  |  | 74.17 | 1.055 | 6103.45 | [23 empty] | Вязка спиральная ВС 70/ 95.2
|  | Цена=89/1,2 | [42 empty] | Цена=89/1,2
|  | Всего по позиции |  |  |  | 12: 6103.45 | [27 empty] | Всего по позиции
42 | ТЦ | Зажим плашечный ПА-2-2А (50-70 кв. мм) МЗВА |  |  |  | шт | 12 | 1 | 12 |  |  | 36.67 | 1.055 | 464.24 | [23 empty] | Зажим плашечный ПА-2-2А (50-70 кв. мм) МЗВА
|  | Цена=44/1,2 | [42 empty] | Цена=44/1,2
|  | Всего по позиции |  |  |  | 12: 464.24 | [27 empty] | Всего по позиции
|  | Итоги по разделу 3 Монтажные работы : | [33 empty] | Итоги по разделу 3 Монтажные работы :
|  | Всего прямые затраты (справочно) |  |  |  | 12: 897820.33 | [28 empty] | Всего прямые затраты (справочно)
|  | Строительные работы |  |  |  | 12: 795169.64 | [28 empty] | Строительные работы
|  | Монтажные работы |  |  |  | 12: 354376.52 | [28 empty] | Монтажные работы
|  | Всего ФОТ (справочно) |  |  |  | 12: 154970.54 | [28 empty] | Всего ФОТ (справочно)
|  | Всего накладные расходы (справочно) |  |  |  | 12: 159269.19 | [28 empty] | Всего накладные расходы (справочно)
|  | Всего сметная прибыль (справочно) |  |  |  | 12: 92456.64 | [28 empty] | Всего сметная прибыль (справочно)
|  | Всего по разделу 3 Монтажные работы |  |  |  | 12: 1149546.16 | [22 empty] | Всего по разделу 3 Монтажные работы
|  | справочно: | [40 empty] | справочно:
|  | Затраты труда рабочих |  |  |  | 7: 194,01475 | [29 empty] | Затраты труда рабочих
|  | Затраты труда машинистов |  |  |  | 7: 76,8666673 | [29 empty] | Затраты труда машинистов
Раздел 4. Заземление | [34 empty] | Раздел 4. Заземление
52 | ГЭСНм08-02-472-12 | Проводник заземляющий открыто по строительным конструкциям: из полосовой стали сечением 300 мм2 |  |  |  | 4: 100 м; 5: 0.18; 6: 1; 7: 0.18 | [23 empty] | Проводник заземляющий открыто по строительным конструкциям: из полосовой стали сечением 300 мм2
| 1 | ОТ(ЗТ) |  |  |  | 4: чел.-ч; 7: 8.785; 12: 4654.72 | [24 empty] | ОТ(ЗТ)
| 1-100-32 | Средний разряд работы 3,2 |  |  |  | чел.-ч | 34.98 | 1.3952 | 8.785 |  |  | 529.85 |  | 4654.72 | [25 empty] | Средний разряд работы 3,2
| 2 | ЭМ |  |  |  | 12: 92.82 | [24 empty] | ЭМ
|  | ОТм(ЗТм) |  |  |  | 4: чел.-ч; 7: 0.084624; 12: 49.25 | [24 empty] | ОТм(ЗТм)
| 91.14.02-001 | Автомобили бортовые, грузоподъемность до 5 т |  |  |  | маш.-ч | 0.31 | 1.5166 | 0.084624 |  |  | 768.51 |  | 65.03 | [25 empty] | Автомобили бортовые, грузоподъемность до 5 т
| 4-100-040 | ОТм(Зтм) Средний разряд машинистов 4 |  |  |  | чел.-ч | 0.31 | 1.5166 | 0.084624 |  |  | 581.96 |  | 49.25 | [26 empty] | ОТм(Зтм) Средний разряд машинистов 4
| 91.17.04-233 | Аппараты сварочные для ручной дуговой сварки, сварочный ток до 350 А |  |  |  | маш.-ч | 3 | 1.5166 | 0.81894 |  |  | 33.93 |  | 27.79 | [25 empty] | Аппараты сварочные для ручной дуговой сварки, сварочный ток до 350 А
| 4 | М |  |  |  | 12: 1836.53 | [24 empty] | М
| 01.7.03.04-0001 | Электроэнергия |  |  |  | кВт-ч | 10.88 | 1.055 | 2.0661 |  |  | 7.22 |  | 14.92 | [25 empty] | Электроэнергия
| 01.7.11.07-0227 | Электроды сварочные для сварки низколегированных и углеродистых сталей УОНИ 13/45, Э42А, диаметр 4-5 мм |  |  |  | кг | 1.44 | 1.055 | 0.27346 | 155.63 | 1.04 | 161.86 |  | 44.26 | [25 empty] | Электроды сварочные для сварки низколегированных и углеродистых сталей УОНИ 13/45, Э42А, диаметр 4-5 мм
| 01.7.15.07-0009 | Дюбели пластмассовые с шурупами, диаметр 8 мм, длина 60 мм, диаметр шурупа 5 мм, длина шурупа 60 мм |  |  |  | 100 шт | 2.1 | 1.055 | 0.39879 | 503.33 | 1.35 | 679.5 |  | 270.98 | [25 empty] | Дюбели пластмассовые с шурупами, диаметр 8 мм, длина 60 мм, диаметр шурупа 5 мм, длина шурупа 60 мм
| 01.7.17.09-1090 | Сверло спиральное с цилиндрическим хвостовиком, оснащенное пластинами из твердого сплава карбида вольфрама, диаметр 8 мм, длина 120 мм |  |  |  | шт | 11 | 1.055 | 2.0889 | 44.99 | 1.25 | 56.24 |  | 117.48 | [25 empty] | Сверло спиральное с цилиндрическим хвостовиком, оснащенное пластинами из твердого сплава карбида вольфрама, диаметр 8 мм, длина 120 мм
| 08.3.07.01-0053 | Прокат стальной горячекатаный полосовой, марки стали Ст3сп, Ст3пс, размеры 50х6 мм |  |  |  | т | 0.004 | 1.055 | 0.0007596 |  |  | 66893.96 |  | 50.81 | [25 empty] | Прокат стальной горячекатаный полосовой, марки стали Ст3сп, Ст3пс, размеры 50х6 мм
| 14.4.01.09-0427 | Грунтовка эпоксидная антикоррозионная с содержанием цинка для защиты металлических поверхностей, расход 0,20-0,39 кг/м2 |  |  |  | кг | 4.8 | 1.055 | 0.91152 | 911.56 | 1.43 | 1303.53 |  | 1188.19 | [25 empty] | Грунтовка эпоксидная антикоррозионная с содержанием цинка для защиты металлических поверхностей, расход 0,20-0,39 кг/м2
| 14.4.04.09-0016 | Эмаль ХВ-124, цветная |  |  |  | т | 0.0033 | 1.055 | 0.0006267 | 146734.48 | 1.63 | 239177.2 |  | 149.89 | [25 empty] | Эмаль ХВ-124, цветная
52.1 | 421/пр_2020_п.75_пп.а | Вспомогательные ненормируемые материальные ресурсы |  |  |  | 4: %; 5: 2; 7: 2; 11: 1.055; 12: 70.39 | [31 empty] | Вспомогательные ненормируемые материальные ресурсы
|  | Всего по позиции |  |  |  | 10: 75919.89; 12: 13665.58 | [27 empty] | Всего по позиции
53 | ГЭСНм08-02-471-02 | Заземлитель вертикальный из угловой стали размером: 63х63х6 мм |  |  |  | 4: 10 шт; 5: 1.8; 6: 1; 7: 1.8 | [23 empty] | Заземлитель вертикальный из угловой стали размером: 63х63х6 мм
| 1 | ОТ(ЗТ) |  |  |  | 4: чел.-ч; 7: 25.8677; 12: 14716.91 | [24 empty] | ОТ(ЗТ)
| 1-100-38 | Средний разряд работы 3,8 |  |  |  | чел.-ч | 10.3 | 1.3952 | 25.8677 |  |  | 568.93 |  | 14716.91 | [25 empty] | Средний разряд работы 3,8
| 2 | ЭМ |  |  |  | 12: 2087.87 | [24 empty] | ЭМ
|  | ОТм(ЗТм) |  |  |  | 4: чел.-ч; 7: 1.4741; 12: 1005.11 | [24 empty] | ОТм(ЗТм)
| 91.05.05-015 | Краны на автомобильном ходу, грузоподъемность 16 т |  |  |  | маш.-ч | 0.27 | 1.5166 | 0.73705 |  |  | 1874.48 |  | 1381.58 | [25 empty] | Краны на автомобильном ходу, грузоподъемность 16 т
| 4-100-060 | ОТм(Зтм) Средний разряд машинистов 6 |  |  |  | чел.-ч | 0.27 | 1.5166 | 0.73705 |  |  | 781.74 |  | 576.18 | [26 empty] | ОТм(Зтм) Средний разряд машинистов 6
| 91.14.02-001 | Автомобили бортовые, грузоподъемность до 5 т |  |  |  | маш.-ч | 0.27 | 1.5166 | 0.73705 |  |  | 768.51 |  | 566.43 | [25 empty] | Автомобили бортовые, грузоподъемность до 5 т
| 4-100-040 | ОТм(Зтм) Средний разряд машинистов 4 |  |  |  | чел.-ч | 0.27 | 1.5166 | 0.73705 |  |  | 581.96 |  | 428.93 | [26 empty] | ОТм(Зтм) Средний разряд машинистов 4
| 91.17.04-233 | Аппараты сварочные для ручной дуговой сварки, сварочный ток до 350 А |  |  |  | маш.-ч | 1.51 | 1.5166 | 4.122 |  |  | 33.93 |  | 139.86 | [25 empty] | Аппараты сварочные для ручной дуговой сварки, сварочный ток до 350 А
| 4 | М |  |  |  | 12: 6162.28 | [24 empty] | М
| 01.7.11.07-0227 | Электроды сварочные для сварки низколегированных и углеродистых сталей УОНИ 13/45, Э42А, диаметр 4-5 мм |  |  |  | кг | 0.72 | 1.055 | 1.3673 | 155.63 | 1.04 | 161.86 |  | 221.31 | [25 empty] | Электроды сварочные для сварки низколегированных и углеродистых сталей УОНИ 13/45, Э42А, диаметр 4-5 мм
| 14.4.01.09-0427 | Грунтовка эпоксидная антикоррозионная с содержанием цинка для защиты металлических поверхностей, расход 0,20-0,39 кг/м2 |  |  |  | кг | 2.4 | 1.055 | 4.5576 | 911.56 | 1.43 | 1303.53 |  | 5940.97 | [25 empty] | Грунтовка эпоксидная антикоррозионная с содержанием цинка для защиты металлических поверхностей, расход 0,20-0,39 кг/м2
53.1 | 421/пр_2020_п.75_пп.а | Вспомогательные ненормируемые материальные ресурсы |  |  |  | 4: %; 5: 2; 7: 2; 11: 1.055; 12: 222.56 | [31 empty] | Вспомогательные ненормируемые материальные ресурсы
|  | Всего по позиции |  |  |  | 10: 26368.51; 12: 47463.32 | [27 empty] | Всего по позиции
54 | ФСБЦ-08.3.08.02-0045 | Уголок стальной горячекатаный равнополочный, марки стали Ст3сп, Ст3пс, ширина полок 63-100 мм, толщина полки 4-16 мм |  |  |  | т | 0.33134 | 1 | 0.33134 |  |  | 63832.88 | 1.055 | 22313.93 | [23 empty] | Уголок стальной горячекатаный равнополочный, марки стали Ст3сп, Ст3пс, ширина полок 63-100 мм, толщина полки 4-16 мм
|  | Всего по позиции |  |  |  | 12: 22313.93 | [27 empty] | Всего по позиции
|  | Итоги по разделу 4 Заземление : | [33 empty] | Итоги по разделу 4 Заземление :
|  | Всего прямые затраты (справочно) |  |  |  | 12: 53212.37 | [28 empty] | Всего прямые затраты (справочно)
|  | Монтажные работы |  |  |  | 12: 83442.83 | [28 empty] | Монтажные работы
|  | Всего ФОТ (справочно) |  |  |  | 12: 20425.99 | [28 empty] | Всего ФОТ (справочно)
|  | Всего накладные расходы (справочно) |  |  |  | 12: 19813.21 | [28 empty] | Всего накладные расходы (справочно)
|  | Всего сметная прибыль (справочно) |  |  |  | 12: 10417.25 | [28 empty] | Всего сметная прибыль (справочно)
|  | Всего по разделу 4 Заземление |  |  |  | 12: 83442.83 | [22 empty] | Всего по разделу 4 Заземление
|  | справочно: | [40 empty] | справочно:
|  | Затраты труда рабочих |  |  |  | 7: 34,6526767 | [29 empty] | Затраты труда рабочих
|  | Затраты труда машинистов |  |  |  | 7: 1,558723 | [29 empty] | Затраты труда машинистов
Раздел 5. Пусконаладка | [34 empty] | Раздел 5. Пусконаладка
56 | ГЭСНп01-11-024-02 | Фазировка электрической линии или трансформатора с сетью напряжением: свыше 1 кВ |  |  |  | 4: шт; 5: 3; 6: 1; 7: 3 | [23 empty] | Фазировка электрической линии или трансформатора с сетью напряжением: свыше 1 кВ
| 1 | ОТ(ЗТ) |  |  |  | 4: чел.-ч; 7: 6.7809; 12: 5241.97 | [24 empty] | ОТ(ЗТ)
| 2-100-06 | Рабочий 6 разряда |  |  |  | чел.-ч | 0.81 | 1.3952 | 3.3904 |  |  | 781.74 |  | 2650.43 | [25 empty] | Рабочий 6 разряда
| 3-200-03 | Инженер III категории |  |  |  | чел.-ч | 0.81 | 1.3952 | 3.3904 |  |  | 764.37 |  | 2591.54 | [25 empty] | Инженер III категории
|  | Всего по позиции |  |  |  | 10: 3669.38; 12: 11008.14 | [27 empty] | Всего по позиции
|  | Итоги по разделу 5 Пусконаладка : | [33 empty] | Итоги по разделу 5 Пусконаладка :
|  | Всего прямые затраты (справочно) |  |  |  | 12: 5241.97 | [28 empty] | Всего прямые затраты (справочно)
|  | Прочие затраты |  |  |  | 12: 11008.14 | [28 empty] | Прочие затраты
|  | Всего ФОТ (справочно) |  |  |  | 12: 5241.97 | [28 empty] | Всего ФОТ (справочно)
|  | Всего накладные расходы (справочно) |  |  |  | 12: 3879.06 | [28 empty] | Всего накладные расходы (справочно)
|  | Всего сметная прибыль (справочно) |  |  |  | 12: 1887.11 | [28 empty] | Всего сметная прибыль (справочно)
|  | Всего по разделу 5 Пусконаладка |  |  |  | 12: 11008.14 | [22 empty] | Всего по разделу 5 Пусконаладка
|  | справочно: | [40 empty] | справочно:
|  | Затраты труда рабочих |  |  |  | 7: 6,7808542 | [29 empty] | Затраты труда рабочих
|  | ПНР "вхолостую" |  |  |  | 12: 8806.51 | [33 empty] | ПНР "вхолостую"
|  | ПНР "под нагрузкой" |  |  |  | 12: 2201.63 | [33 empty] | ПНР "под нагрузкой"
|  | Итоги по смете: | [46 empty] | Итоги по смете:
|  | Всего прямые затраты (справочно) |  |  |  | 12: 1138748.4 | [35 empty] | Всего прямые затраты (справочно)
|  | в том числе: | [47 empty] | в том числе:
|  | Оплата труда рабочих |  |  |  | 12: 214582.49 | [35 empty] | Оплата труда рабочих
|  | Эксплуатация машин |  |  |  | 12: 207394.45 | [35 empty] | Эксплуатация машин
|  | Оплата труда машинистов (Отм) |  |  |  | 12: 78488.82 | [35 empty] | Оплата труда машинистов (Отм)
|  | Материалы |  |  |  | 12: 638282.64 | [35 empty] | Материалы
|  | Строительные работы |  |  |  | 12: 1174400.79 | [35 empty] | Строительные работы
|  | в том числе: | [47 empty] | в том числе:
|  | оплата труда |  |  |  | 12: 186439.85 | [35 empty] | оплата труда
|  | эксплуатация машин и механизмов |  |  |  | 12: 199670.37 | [35 empty] | эксплуатация машин и механизмов
|  | оплата труда машинистов (Отм) |  |  |  | 12: 75122.62 | [35 empty] | оплата труда машинистов (Отм)
|  | материалы |  |  |  | 12: 273329.2 | [35 empty] | материалы
|  | накладные расходы |  |  |  | 12: 269409.33 | [35 empty] | накладные расходы
|  | сметная прибыль |  |  |  | 12: 170429.42 | [35 empty] | сметная прибыль
|  | Монтажные работы |  |  |  | 12: 437819.35 | [35 empty] | Монтажные работы
|  | в том числе: | [47 empty] | в том числе:
|  | оплата труда |  |  |  | 12: 22900.67 | [35 empty] | оплата труда
|  | эксплуатация машин и механизмов |  |  |  | 12: 7724.08 | [35 empty] | эксплуатация машин и механизмов
|  | оплата труда машинистов (Отм) |  |  |  | 12: 3366.2 | [35 empty] | оплата труда машинистов (Отм)
|  | материалы |  |  |  | 12: 364953.44 | [35 empty] | материалы
|  | накладные расходы |  |  |  | 12: 25478.86 | [35 empty] | накладные расходы
|  | сметная прибыль |  |  |  | 12: 13396.1 | [35 empty] | сметная прибыль
|  | Прочие затраты |  |  |  | 12: 11008.14 | [35 empty] | Прочие затраты
|  | Пусконаладочные работы |  |  |  | 12: 11008.14 | [35 empty] | Пусконаладочные работы
|  | в том числе: | [47 empty] | в том числе:
|  | оплата труда |  |  |  | 12: 5241.97 | [35 empty] | оплата труда
|  | накладные расходы |  |  |  | 12: 3879.06 | [35 empty] | накладные расходы
|  | сметная прибыль |  |  |  | 12: 1887.11 | [35 empty] | сметная прибыль
|  | Всего |  |  |  | 12: 1623228.28 | [36 empty] | Всего
|  | Всего ФОТ (справочно) |  |  |  | 12: 293071.31 | [35 empty] | Всего ФОТ (справочно)
|  | Всего накладные расходы (справочно) |  |  |  | 12: 298767.25 | [35 empty] | Всего накладные расходы (справочно)
|  | Всего сметная прибыль (справочно) |  |  |  | 12: 185712.63 | [35 empty] | Всего сметная прибыль (справочно)
|  | Непредвиденные затраты 2% |  |  |  | 12: 32464.57 | [35 empty] | Непредвиденные затраты 2%
|  | Всего с непредвиденными |  |  |  | 12: 1655692.85 | [36 empty] | Всего с непредвиденными
|  | НДС 22% |  |  |  | 12: 364252.43 | [35 empty] | НДС 22%
|  | ВСЕГО по смете |  |  |  | 12: 2019945.28 | [36 empty] | ВСЕГО по смете
|  | справочно: | [47 empty] | справочно:
|  | Затраты труда рабочих |  |  |  | 7: 387,3896447 | [37 empty] | Затраты труда рабочих
|  | Затраты труда машинистов |  |  |  | 7: 118,3109842 | [37 empty] | Затраты труда машинистов
|  | ПНР "вхолостую" |  |  |  | 12: 8806.51 | [38 empty] | ПНР "вхолостую"
|  | в том числе: | [47 empty] | в том числе:
| 421/пр_2020_прил.8_п.1_гр.6 | Электротехнические устройства |  |  |  | 4: %; 7: 80; 12: 8806.51 | [39 empty] | Электротехнические устройства
|  | ПНР "под нагрузкой" |  |  |  | 12: 2201.63 | [38 empty] | ПНР "под нагрузкой"
|  | в том числе: | [47 empty] | в том числе:
| 421/пр_2020_прил.8_п.1_гр.7 | Электротехнические устройства |  |  |  | 4: %; 7: 20; 12: 2201.63 | [39 empty] | Электротехнические устройства
Составил:
[должность, подпись (инициалы, фамилия)]
Проверил:
[должность, подпись (инициалы, фамилия)]