## Реконст ВЛ-0,4 кВ Школьная
Приложение № 3
Утверждено приказом Минстроя РФ № 421/пр от 4 августа 2020 г. в редакции приказа № 557/пр от 7 июля 2022 г.
СОГЛАСОВАНО: | [10 empty] | УТВЕРЖДАЮ:
"____" ________________ 2026 года | [10 empty] | "____" ________________ 2026 года | [5 empty] | "____" ________________ 2026 года | "____" ________________ 2026 года
Наименование программного продукта |  |  |  |  | ГРАНД-Смета, версия 2025.3
Наименование редакции сметных нормативов |  |  |  |  | Приказ Минстроя России от 30.12.2021 № 1046/пр; Приказ Минстроя России от 04.08.2020 № 421/пр; Приказ Минстроя России от 21.12.2020 № 812/пр; Приказ Минстроя России от 11.12.2020 № 774/пр; Приказ Минстроя России от 02.08.2023 № 551/пр; Приказ Минстроя России от 14.11.2023 № 817/пр; Приказ Минстроя России от 16.02.2024 № 102/пр; Приказ Минстроя России от 13.05.2024 №323/пр; Приказ Минстроя России от 09.08.2024 №524/пр; Приказ Минстроя России от 07.11.2024 №747/пр; Приказ Минстроя России от 23.01.2025 №30/пр; Приказ Минстроя России от 07.02.2025 №69/пр; Приказ Минстроя России от 19.05.2025 №299/пр; Приказ Минстроя России от 14.08.2025 №490/пр; Приказ Минстроя России от 12.11.2025 №696/пр | [13 empty] | Наименование редакции сметных нормативов | Приказ Минстроя России от 30.12.2021 № 1046/пр; Приказ Минстроя России от 04.08.2020 № 421/пр; Приказ Минстроя России от 21.12.2020 № 812/пр; Приказ Минстроя России от 11.12.2020 № 774/пр; Приказ Минстроя России от 02.08.2023 № 551/пр; Приказ Минстроя России от 14.11.2023 № 817/пр; Приказ Минстроя России от 16.02.2024 № 102/пр; Приказ Минстроя России от 13.05.2024 №323/пр; Приказ Минстроя России от 09.08.2024 №524/пр; Приказ Минстроя России от 07.11.2024 №747/пр; Приказ Минстроя России от 23.01.2025 №30/пр; Приказ Минстроя России от 07.02.2025 №69/пр; Приказ Минстроя России от 19.05.2025 №299/пр; Приказ Минстроя России от 14.08.2025 №490/пр; Приказ Минстроя России от 12.11.2025 №696/пр
Реквизиты приказа Минстроя России об утверждении дополнений и изменений к сметным нормативам |  |  |  |  | Приказ Минстроя России от 18 мая 2022 г. № 378/пр, Приказ Минстроя России от 26 августа 2022 г. № 703/пр, Приказ Минстроя России от 26 октября 2022 г. № 905/пр, Приказ Минстроя России от 27 декабря 2022 г. № 1133/пр, Приказ Минстроя России от 10 февраля 2023 г. № 84/пр, Приказ Минстроя России от 11.05.2023 №335/пр; Приказ Минстроя России от 07.07.2022 № 557/пр; Приказ Минстроя России от 02.09.2021 № 636/пр, Приказ Минстроя России от 26.07.2022 № 611/пр; Приказ Минстроя России от 22.04.2022 № 317/пр; Приказ Минстроя России от 02.08.2023 № 551/пр; Приказ Минстроя России от 14.11.2023 № 817/пр; Приказ Минстроя России от 30.01.2024 № 55/пр; Приказ Минстроя России от 16.02.2024 № 102/пр; Приказ Минстроя России от 13.05.2024 №323/пр; Приказ Минстроя России от 09.08.2024 №524/пр; Приказ Минстроя России от 07.11.2024 №747/пр; Приказ Минстроя России от 23.01.2025 №30/пр; Приказ Минстроя России от 07.02.2025 №69/пр; Приказ Минстроя России от 19.05.2025 №299/пр; Приказ Минстроя России от 14.08.2025 №490/пр; Приказ Минстроя России от 12.11.2025 №696/пр | [15 empty] | Реквизиты приказа Минстроя России об утверждении дополнений и изменений к сметным нормативам | Приказ Минстроя России от 18 мая 2022 г. № 378/пр, Приказ Минстроя России от 26 августа 2022 г. № 703/пр, Приказ Минстроя России от 26 октября 2022 г. № 905/пр, Приказ Минстроя России от 27 декабря 2022 г. № 1133/пр, Приказ Минстроя России от 10 февраля 2023 г. № 84/пр, Приказ Минстроя России от 11.05.2023 №335/пр; Приказ Минстроя России от 07.07.2022 № 557/пр; Приказ Минстроя России от 02.09.2021 № 636/пр, Приказ Минстроя России от 26.07.2022 № 611/пр; Приказ Минстроя России от 22.04.2022 № 317/пр; Приказ Минстроя России от 02.08.2023 № 551/пр; Приказ Минстроя России от 14.11.2023 № 817/пр; Приказ Минстроя России от 30.01.2024 № 55/пр; Приказ Минстроя России от 16.02.2024 № 102/пр; Приказ Минстроя России от 13.05.2024 №323/пр; Приказ Минстроя России от 09.08.2024 №524/пр; Приказ Минстроя России от 07.11.2024 №747/пр; Приказ Минстроя России от 23.01.2025 №30/пр; Приказ Минстроя России от 07.02.2025 №69/пр; Приказ Минстроя России от 19.05.2025 №299/пр; Приказ Минстроя России от 14.08.2025 №490/пр; Приказ Минстроя России от 12.11.2025 №696/пр
Реквизиты письма Минстроя России об индексах изменения сметной стоимости строительства, включаемые в федеральный реестр сметных нормативов и размещаемые в федеральной государственной информационной системе ценообразования в строительстве, подготовленного в соответствии пунктом 85 Методики расчета индексов изменения сметной стоимости строительства, утвержденной приказом Министерства строительства и жилищно-коммунального хозяйства Российской Федерации от 5 июня 2019 г. № 326/пр¹ |  |  |  |  | Письмо Минстроя России от 21.11.2025 № 71782-ИФ/09 | [9 empty] | Реквизиты письма Минстроя России об индексах изменения сметной стоимости строительства, включаемые в федеральный реестр сметных нормативов и размещаемые в федеральной государственной информационной системе ценообразования в строительстве, подготовленного в соответствии пунктом 85 Методики расчета индексов изменения сметной стоимости строительства, утвержденной приказом Министерства строительства и жилищно-коммунального хозяйства Российской Федерации от 5 июня 2019 г. № 326/пр¹ | Письмо Минстроя России от 21.11.2025 № 71782-ИФ/09 | [6 empty] | Реквизиты письма Минстроя России об индексах изменения сметной стоимости строительства, включаемые в федеральный реестр сметных нормативов и размещаемые в федеральной государственной информационной системе ценообразования в строительстве, подготовленного в соответствии пунктом 85 Методики расчета индексов изменения сметной стоимости строительства, утвержденной приказом Министерства строительства и жилищно-коммунального хозяйства Российской Федерации от 5 июня 2019 г. № 326/пр¹ | Письмо Минстроя России от 21.11.2025 № 71782-ИФ/09
Реквизиты нормативного правового акта об утверждении оплаты труда, утверждаемый в соответствии с пунктом 22(1) Правилами мониторинга цен, утвержденными постановлением Правительства Российской Федерации от 23 декабря 2016 г. № 1452 |  |  |  |  | Приказ министерства строительства Приморского края от 07.03.2025 № 85-пр | [9 empty] | Реквизиты нормативного правового акта об утверждении оплаты труда, утверждаемый в соответствии с пунктом 22(1) Правилами мониторинга цен, утвержденными постановлением Правительства Российской Федерации от 23 декабря 2016 г. № 1452 | Приказ министерства строительства Приморского края от 07.03.2025 № 85-пр | [8 empty] | Реквизиты нормативного правового акта об утверждении оплаты труда, утверждаемый в соответствии с пунктом 22(1) Правилами мониторинга цен, утвержденными постановлением Правительства Российской Федерации от 23 декабря 2016 г. № 1452 | Приказ министерства строительства Приморского края от 07.03.2025 № 85-пр
Обоснование принятых текущих цен на строительные ресурсы | [26 empty] | Обоснование принятых текущих цен на строительные ресурсы
Наименование субъекта Российской Федерации |  |  |  |  | 25. Приморский край | [10 empty] | 25. Приморский край | [11 empty] | Наименование субъекта Российской Федерации | 25. Приморский край
Наименование зоны субъекта Российской Федерации |  |  |  |  | Приморский край | [10 empty] | Приморский край | [13 empty] | Наименование зоны субъекта Российской Федерации | Приморский край
Реконструкция ВЛ-0,4 кВ по существующим опорам по ул. Школьная, 18-40 п. Ливадия г. Находка | [31 empty] | Монтаж ВЛ-0,4 кВ: провод СИП-2 3х120-1х95 от КТП-897 до КТП-895
(наименование стройки)
(наименование объекта капитального строительства)
ЛОКАЛЬНЫЙ СМЕТНЫЙ РАСЧЕТ (СМЕТА) №
Реконструкция ВЛ-0,4 кВ по существующим опорам по ул. Школьная, 18-40 п. Ливадия г. Находка | [32 empty] | 14. Монтаж ВЛ-0,4 кВ от КТП-897 до КТП-895 изм с валкой
(наименование работ и затрат)
Составлен | ресурсно-индексным | методом
Основание
(проектная и (или) иная техническая документация)
Составлен(а) в текущем уровне цен |  | 01.10.2025 | [31 empty] | 01.10.2025
Сметная стоимость |  |  | 2373.89 | тыс.руб.
в том числе:
| строительных работ |  | 1507.96 | тыс.руб. |  |  |  |  | Средства на оплату труда рабочих |  |  |  | 269.9 | тыс.руб.
| монтажных работ |  | 391.87 | тыс.руб. |  |  |  |  | Средства на оплату труда машинистов |  |  |  | 107.46 | тыс.руб.
| оборудования |  | 0 | тыс.руб. |  |  |  |  | Нормативные затраты труда рабочих |  |  |  | 492.57 | чел.-ч.
| прочих затрат |  | 7.84 | тыс.руб. |  |  |  |  | Нормативные затраты труда машинистов |  |  |  | 167.14 | чел.-ч.
№ п/п | Обоснование | Наименование работ и затрат |  |  |  | Единица измерения | Количество |  |  | Сметная стоимость, руб.
[7 empty] | на единицу измерения | коэффициенты | всего с учетом коэффициентов | на единицу измерения в базисном уровне цен | индекс | на единицу измерения в текущем уровне цен | коэффициенты | всего в текущем уровне цен
1 | 2 | 3 |  |  |  | 4 | 5 | 6 | 7 | 8 | 9 | 10 | 11 | 12
Раздел 1. Демонтажные работы | [34 empty] | Раздел 1. Демонтажные работы
1 | ГЭСН33-04-041-02 | Снятие ответвлений ВЛ 0,38 кВ к зданиям при количестве проводов в ответвлении: 2 |  |  |  | 4: ответвление; 5: 22; 6: 1; 7: 22 | [21 empty] | Снятие ответвлений ВЛ 0,38 кВ к зданиям при количестве проводов в ответвлении: 2
| 1 | ОТ(ЗТ) |  |  |  | 4: чел.-ч; 7: 20.2588; 12: 10030.16 | [22 empty] | ОТ(ЗТ)
| 1-100-25 | Средний разряд работы 2,5 |  |  |  | чел.-ч | 0.66 | 1.3952 | 20.2588 |  |  | 495.1 |  | 10030.16 | [23 empty] | Средний разряд работы 2,5
| 2 | ЭМ |  |  |  | 12: 769.23 | [22 empty] | ЭМ
|  | ОТм(ЗТм) |  |  |  | 4: чел.-ч; 7: 1.0009; 12: 582.5 | [22 empty] | ОТм(ЗТм)
| 91.14.02-001 | Автомобили бортовые, грузоподъемность до 5 т |  |  |  | маш.-ч | 0.03 | 1.5166 | 1.0009 |  |  | 768.51 |  | 769.23 | [23 empty] | Автомобили бортовые, грузоподъемность до 5 т
| 4-100-040 | ОТм(Зтм) Средний разряд машинистов 4 |  |  |  | чел.-ч | 0.03 | 1.5166 | 1.0009 |  |  | 581.96 |  | 582.5 | [24 empty] | ОТм(Зтм) Средний разряд машинистов 4
|  | Всего по позиции |  |  |  | 10: 1303.66; 12: 28680.53 | [25 empty] | Всего по позиции
2 | ГЭСН33-04-040-03 | Демонтаж: 3-х проводов ВЛ 6-10 кВ с одной опоры |  |  |  | 4: шт; 5: 17; 6: 1; 7: 17 | [21 empty] | Демонтаж: 3-х проводов ВЛ 6-10 кВ с одной опоры
| 1 | ОТ(ЗТ) |  |  |  | 4: чел.-ч; 7: 48.1496; 12: 24884.7 | [22 empty] | ОТ(ЗТ)
| 1-100-30 | Средний разряд работы 3,0 |  |  |  | чел.-ч | 2.03 | 1.3952 | 48.1496 |  |  | 516.82 |  | 24884.7 | [23 empty] | Средний разряд работы 3,0
| 2 | ЭМ |  |  |  | 12: 8417.62 | [22 empty] | ЭМ
|  | ОТм(ЗТм) |  |  |  | 4: чел.-ч; 7: 14.1799; 12: 8252.11 | [22 empty] | ОТм(ЗТм)
| 91.06.06-011 | Автогидроподъемники, высота подъема 12 м |  |  |  | маш.-ч | 0.45 | 1.5166 | 11.6017 | 346.73 | 1.6 | 554.77 |  | 6436.28 | [23 empty] | Автогидроподъемники, высота подъема 12 м
| 4-100-040 | ОТм(Зтм) Средний разряд машинистов 4 |  |  |  | чел.-ч | 0.45 | 1.5166 | 11.6017 |  |  | 581.96 |  | 6751.73 | [24 empty] | ОТм(Зтм) Средний разряд машинистов 4
| 91.14.02-001 | Автомобили бортовые, грузоподъемность до 5 т |  |  |  | маш.-ч | 0.1 | 1.5166 | 2.5782 |  |  | 768.51 |  | 1981.34 | [23 empty] | Автомобили бортовые, грузоподъемность до 5 т
| 4-100-040 | ОТм(Зтм) Средний разряд машинистов 4 |  |  |  | чел.-ч | 0.1 | 1.5166 | 2.5782 |  |  | 581.96 |  | 1500.38 | [24 empty] | ОТм(Зтм) Средний разряд машинистов 4
|  | Всего по позиции |  |  |  | 10: 5621.61; 12: 95567.43 | [25 empty] | Всего по позиции
3 | ГЭСН33-04-040-02 | Демонтаж: одного дополнительного провода |  |  |  | 4: шт; 5: 16; 6: 1; 7: 16 | [21 empty] | Демонтаж: одного дополнительного провода
| 1 | ОТ(ЗТ) |  |  |  | 4: чел.-ч; 7: 3.3486; 12: 1672.44 | [22 empty] | ОТ(ЗТ)
| 1-100-26 | Средний разряд работы 2,6 |  |  |  | чел.-ч | 0.15 | 1.3952 | 3.3486 |  |  | 499.45 |  | 1672.44 | [23 empty] | Средний разряд работы 2,6
| 2 | ЭМ |  |  |  | 12: 1128.78 | [22 empty] | ЭМ
|  | ОТм(ЗТм) |  |  |  | 4: чел.-ч; 7: 1.9412; 12: 1129.7 | [22 empty] | ОТм(ЗТм)
| 91.06.06-011 | Автогидроподъемники, высота подъема 12 м |  |  |  | маш.-ч | 0.07 | 1.5166 | 1.6986 | 346.73 | 1.6 | 554.77 |  | 942.3 | [23 empty] | Автогидроподъемники, высота подъема 12 м
| 4-100-040 | ОТм(Зтм) Средний разряд машинистов 4 |  |  |  | чел.-ч | 0.07 | 1.5166 | 1.6986 |  |  | 581.96 |  | 988.49 | [24 empty] | ОТм(Зтм) Средний разряд машинистов 4
| 91.14.02-001 | Автомобили бортовые, грузоподъемность до 5 т |  |  |  | маш.-ч | 0.01 | 1.5166 | 0.24265 |  |  | 768.51 |  | 186.48 | [23 empty] | Автомобили бортовые, грузоподъемность до 5 т
| 4-100-040 | ОТм(Зтм) Средний разряд машинистов 4 |  |  |  | чел.-ч | 0.01 | 1.5166 | 0.24265 |  |  | 581.96 |  | 141.21 | [24 empty] | ОТм(Зтм) Средний разряд машинистов 4
|  | Всего по позиции |  |  |  | 10: 531.15; 12: 8498.4 | [25 empty] | Всего по позиции
4 | ГЭСН33-05-003-03 | Демонтаж стальных опор контактной сети массой: до 1 т |  |  |  | 4: опора; 5: 1; 6: 1; 7: 1 | [21 empty] | Демонтаж стальных опор контактной сети массой: до 1 т
| 1 | ОТ(ЗТ) |  |  |  | 4: чел.-ч; 7: 1.4371; 12: 789.53 | [22 empty] | ОТ(ЗТ)
| 1-100-35 | Средний разряд работы 3,5 |  |  |  | чел.-ч | 1.03 | 1.3952 | 1.4371 |  |  | 549.39 |  | 789.53 | [23 empty] | Средний разряд работы 3,5
| 2 | ЭМ |  |  |  | 12: 1421.38 | [22 empty] | ЭМ
|  | ОТм(ЗТм) |  |  |  | 4: чел.-ч; 7: 0.75828; 12: 592.78 | [22 empty] | ОТм(ЗТм)
| 91.05.05-015 | Краны на автомобильном ходу, грузоподъемность 16 т |  |  |  | маш.-ч | 0.5 | 1.5166 | 0.75828 |  |  | 1874.48 |  | 1421.38 | [23 empty] | Краны на автомобильном ходу, грузоподъемность 16 т
| 4-100-060 | ОТм(Зтм) Средний разряд машинистов 6 |  |  |  | чел.-ч | 0.5 | 1.5166 | 0.75828 |  |  | 781.74 |  | 592.78 | [24 empty] | ОТм(Зтм) Средний разряд машинистов 6
|  | Всего по позиции |  |  |  | 10: 5056.86; 12: 5056.86 | [25 empty] | Всего по позиции
5 | ГЭСН33-04-042-01 | Демонтаж опор ВЛ 0,38-10 кВ: без приставок одностоечных |  |  |  | 4: шт; 5: 13; 6: 1; 7: 13 | [21 empty] | Демонтаж опор ВЛ 0,38-10 кВ: без приставок одностоечных
| 1 | ОТ(ЗТ) |  |  |  | 4: чел.-ч; 7: 14.6919; 12: 8071.56 | [22 empty] | ОТ(ЗТ)
| 1-100-35 | Средний разряд работы 3,5 |  |  |  | чел.-ч | 0.81 | 1.3952 | 14.6919 |  |  | 549.39 |  | 8071.56 | [23 empty] | Средний разряд работы 3,5
| 2 | ЭМ |  |  |  | 12: 28691.3 | [22 empty] | ЭМ
|  | ОТм(ЗТм) |  |  |  | 4: чел.-ч; 7: 9.4634; 12: 6260.78 | [22 empty] | ОТм(ЗТм)
| 91.04.01-031 | Машины бурильно-крановые на автомобильном ходу, диаметр бурения до 800 мм, глубина бурения до 5 м |  |  |  | маш.-ч | 0.44 | 1.5166 | 8.6747 | 2088.77 | 1.55 | 3237.59 |  | 28085.24 | [23 empty] | Машины бурильно-крановые на автомобильном ходу, диаметр бурения до 800 мм, глубина бурения до 5 м
| 4-100-050 | ОТм(Зтм) Средний разряд машинистов 5 |  |  |  | чел.-ч | 0.44 | 1.5166 | 8.6747 |  |  | 668.82 |  | 5801.84 | [24 empty] | ОТм(Зтм) Средний разряд машинистов 5
| 91.14.02-001 | Автомобили бортовые, грузоподъемность до 5 т |  |  |  | маш.-ч | 0.04 | 1.5166 | 0.78861 |  |  | 768.51 |  | 606.06 | [23 empty] | Автомобили бортовые, грузоподъемность до 5 т
| 4-100-040 | ОТм(Зтм) Средний разряд машинистов 4 |  |  |  | чел.-ч | 0.04 | 1.5166 | 0.78861 |  |  | 581.96 |  | 458.94 | [24 empty] | ОТм(Зтм) Средний разряд машинистов 4
|  | Всего по позиции |  |  |  | 10: 5106.57; 12: 66385.35 | [25 empty] | Всего по позиции
6 | ГЭСН33-04-042-02 | Демонтаж опор ВЛ 0,38-10 кВ: без приставок одностоечных с подкосом |  |  |  | 4: шт; 5: 7; 6: 1; 7: 7 | [21 empty] | Демонтаж опор ВЛ 0,38-10 кВ: без приставок одностоечных с подкосом
| 1 | ОТ(ЗТ) |  |  |  | 4: чел.-ч; 7: 17.0917; 12: 9389.99 | [22 empty] | ОТ(ЗТ)
| 1-100-35 | Средний разряд работы 3,5 |  |  |  | чел.-ч | 1.75 | 1.3952 | 17.0917 |  |  | 549.39 |  | 9389.99 | [23 empty] | Средний разряд работы 3,5
| 2 | ЭМ |  |  |  | 12: 38676.61 | [22 empty] | ЭМ
|  | ОТм(ЗТм) |  |  |  | 4: чел.-ч; 7: 20.0641; 12: 12561.73 | [22 empty] | ОТм(ЗТм)
| 91.04.01-031 | Машины бурильно-крановые на автомобильном ходу, диаметр бурения до 800 мм, глубина бурения до 5 м |  |  |  | маш.-ч | 0.96 | 1.5166 | 10.1913 | 2088.77 | 1.55 | 3237.59 |  | 32995.25 | [23 empty] | Машины бурильно-крановые на автомобильном ходу, диаметр бурения до 800 мм, глубина бурения до 5 м
| 4-100-050 | ОТм(Зтм) Средний разряд машинистов 5 |  |  |  | чел.-ч | 0.96 | 1.5166 | 10.1913 |  |  | 668.82 |  | 6816.15 | [24 empty] | ОТм(Зтм) Средний разряд машинистов 5
| 91.06.06-011 | Автогидроподъемники, высота подъема 12 м |  |  |  | маш.-ч | 0.84 | 1.5166 | 8.9174 | 346.73 | 1.6 | 554.77 |  | 4947.1 | [23 empty] | Автогидроподъемники, высота подъема 12 м
| 4-100-040 | ОТм(Зтм) Средний разряд машинистов 4 |  |  |  | чел.-ч | 0.84 | 1.5166 | 8.9174 |  |  | 581.96 |  | 5189.56 | [24 empty] | ОТм(Зтм) Средний разряд машинистов 4
| 91.14.02-001 | Автомобили бортовые, грузоподъемность до 5 т |  |  |  | маш.-ч | 0.09 | 1.5166 | 0.95543 |  |  | 768.51 |  | 734.26 | [23 empty] | Автомобили бортовые, грузоподъемность до 5 т
| 4-100-040 | ОТм(Зтм) Средний разряд машинистов 4 |  |  |  | чел.-ч | 0.09 | 1.5166 | 0.95543 |  |  | 581.96 |  | 556.02 | [24 empty] | ОТм(Зтм) Средний разряд машинистов 4
|  | Всего по позиции |  |  |  | 10: 13772.8; 12: 96409.63 | [25 empty] | Всего по позиции
7 | ГЭСН33-04-042-03 | Демонтаж опор ВЛ 0,38-10 кВ: без приставок одностоечных с двумя подкосами |  |  |  | 4: шт; 5: 5; 6: 1; 7: 5 | [21 empty] | Демонтаж опор ВЛ 0,38-10 кВ: без приставок одностоечных с двумя подкосами
| 1 | ОТ(ЗТ) |  |  |  | 4: чел.-ч; 7: 17.859; 12: 9811.58 | [22 empty] | ОТ(ЗТ)
| 1-100-35 | Средний разряд работы 3,5 |  |  |  | чел.-ч | 2.56 | 1.3952 | 17.859 |  |  | 549.39 |  | 9811.58 | [23 empty] | Средний разряд работы 3,5
| 2 | ЭМ |  |  |  | 12: 40243.61 | [22 empty] | ЭМ
|  | ОТм(ЗТм) |  |  |  | 4: чел.-ч; 7: 20.8527; 12: 13057.56 | [22 empty] | ОТм(ЗТм)
| 91.04.01-031 | Машины бурильно-крановые на автомобильном ходу, диаметр бурения до 800 мм, глубина бурения до 5 м |  |  |  | маш.-ч | 1.4 | 1.5166 | 10.6159 | 2088.77 | 1.55 | 3237.59 |  | 34370.05 | [23 empty] | Машины бурильно-крановые на автомобильном ходу, диаметр бурения до 800 мм, глубина бурения до 5 м
| 4-100-050 | ОТм(Зтм) Средний разряд машинистов 5 |  |  |  | чел.-ч | 1.4 | 1.5166 | 10.6159 |  |  | 668.82 |  | 7100.15 | [24 empty] | ОТм(Зтм) Средний разряд машинистов 5
| 91.06.06-011 | Автогидроподъемники, высота подъема 12 м |  |  |  | маш.-ч | 1.23 | 1.5166 | 9.3269 | 346.73 | 1.6 | 554.77 |  | 5174.26 | [23 empty] | Автогидроподъемники, высота подъема 12 м
| 4-100-040 | ОТм(Зтм) Средний разряд машинистов 4 |  |  |  | чел.-ч | 1.23 | 1.5166 | 9.3269 |  |  | 581.96 |  | 5427.86 | [24 empty] | ОТм(Зтм) Средний разряд машинистов 4
| 91.14.02-001 | Автомобили бортовые, грузоподъемность до 5 т |  |  |  | маш.-ч | 0.12 | 1.5166 | 0.90994 |  |  | 768.51 |  | 699.3 | [23 empty] | Автомобили бортовые, грузоподъемность до 5 т
| 4-100-040 | ОТм(Зтм) Средний разряд машинистов 4 |  |  |  | чел.-ч | 0.12 | 1.5166 | 0.90994 |  |  | 581.96 |  | 529.55 | [24 empty] | ОТм(Зтм) Средний разряд машинистов 4
|  | Всего по позиции |  |  |  | 10: 20077.89; 12: 100389.44 | [25 empty] | Всего по позиции
|  | Итоги по разделу 1 Демонтажные работы : | [38 empty] | Итоги по разделу 1 Демонтажные работы :
|  | Всего прямые затраты (справочно) |  |  |  | 12: 226435.65 | [27 empty] | Всего прямые затраты (справочно)
|  | Строительные работы |  |  |  | 12: 400987.64 | [27 empty] | Строительные работы
|  | Всего ФОТ (справочно) |  |  |  | 12: 107087.12 | [27 empty] | Всего ФОТ (справочно)
|  | Всего накладные расходы (справочно) |  |  |  | 12: 110299.72 | [27 empty] | Всего накладные расходы (справочно)
|  | Всего сметная прибыль (справочно) |  |  |  | 12: 64252.27 | [27 empty] | Всего сметная прибыль (справочно)
|  | Всего по разделу 1 Демонтажные работы |  |  |  | 12: 400987.64 | [28 empty] | Всего по разделу 1 Демонтажные работы
|  | справочно: | [39 empty] | справочно:
|  | Затраты труда рабочих |  |  |  | 7: 122,8367095 | [29 empty] | Затраты труда рабочих
|  | Затраты труда машинистов |  |  |  | 7: 68,2604783 | [29 empty] | Затраты труда машинистов
Раздел 2. Расчистка территории строительной площадки | [34 empty] | Раздел 2. Расчистка территории строительной площадки
8 | ГЭСН47-01-128-01 | Валка деревьев с разделкой древесины на корню, твердолиственных пород диаметром: до 0,5 м |  |  |  | 4: шт; 5: 10; 6: 1; 7: 10 | [21 empty] | Валка деревьев с разделкой древесины на корню, твердолиственных пород диаметром: до 0,5 м
| 1 | ОТ(ЗТ) |  |  |  | 4: чел.-ч; 7: 85.6676; 12: 47622.61 | [22 empty] | ОТ(ЗТ)
| 1-100-36 | Средний разряд работы 3,6 |  |  |  | чел.-ч | 6.14 | 1.3952 | 85.6676 |  |  | 555.9 |  | 47622.61 | [23 empty] | Средний разряд работы 3,6
| 2 | ЭМ |  |  |  | 12: 36045.57 | [22 empty] | ЭМ
|  | ОТм(ЗТм) |  |  |  | 4: чел.-ч; 7: 20.6253; 12: 14517.8 | [22 empty] | ОТм(ЗТм)
| 91.06.09-001 | Подъемники телескопические самоходные, рабочая высота 26 м, грузоподъемность 250 кг |  |  |  | маш.-ч | 0.83 | 1.5166 | 12.5875 | 1472.34 | 1.6 | 2355.74 |  | 29652.8 | [23 empty] | Подъемники телескопические самоходные, рабочая высота 26 м, грузоподъемность 250 кг
| 4-100-060 | ОТм(Зтм) Средний разряд машинистов 6 |  |  |  | чел.-ч | 0.83 | 1.5166 | 12.5875 |  |  | 781.74 |  | 9840.13 | [24 empty] | ОТм(Зтм) Средний разряд машинистов 6
| 91.15.03-014 | Тракторы на пневмоколесном ходу, мощность 59 кВт (80 л.с.) |  |  |  | маш.-ч | 0.53 | 1.5166 | 8.0378 | 487.94 | 1.63 | 795.34 |  | 6392.77 | [23 empty] | Тракторы на пневмоколесном ходу, мощность 59 кВт (80 л.с.)
| 4-100-040 | ОТм(Зтм) Средний разряд машинистов 4 |  |  |  | чел.-ч | 0.53 | 1.5166 | 8.0378 |  |  | 581.96 |  | 4677.67 | [24 empty] | ОТм(Зтм) Средний разряд машинистов 4
| 4 | М |  |  |  | 12: 582.57 | [22 empty] | М
| 01.7.20.08-0041 | Веревка крученая трехпрядная из пенькового волокна, диаметр от 6 до 22 мм |  |  |  | т | 0.00014 | 1.055 | 0.001477 | 199207.15 | 1.98 | 394430.16 |  | 582.57 | [23 empty] | Веревка крученая трехпрядная из пенькового волокна, диаметр от 6 до 22 мм
|  | Всего по позиции |  |  |  | 10: 20751.43; 12: 207514.27 | [25 empty] | Всего по позиции
9 | ГЭСН47-01-128-03 | Валка деревьев с разделкой древесины на корню, мягколиственных и хвойных пород диаметром: до 0,5 м |  |  |  | 4: шт; 5: 10; 6: 1; 7: 10 | [21 empty] | Валка деревьев с разделкой древесины на корню, мягколиственных и хвойных пород диаметром: до 0,5 м
| 1 | ОТ(ЗТ) |  |  |  | 4: чел.-ч; 7: 66.2738; 12: 36841.6 | [22 empty] | ОТ(ЗТ)
| 1-100-36 | Средний разряд работы 3,6 |  |  |  | чел.-ч | 4.75 | 1.3952 | 66.2738 |  |  | 555.9 |  | 36841.6 | [23 empty] | Средний разряд работы 3,6
| 2 | ЭМ |  |  |  | 12: 32830.21 | [22 empty] | ЭМ
|  | ОТм(ЗТм) |  |  |  | 4: чел.-ч; 7: 19.2603; 12: 13450.8 | [22 empty] | ОТм(ЗТм)
| 91.06.09-001 | Подъемники телескопические самоходные, рабочая высота 26 м, грузоподъемность 250 кг |  |  |  | маш.-ч | 0.74 | 1.5166 | 11.2226 | 1472.34 | 1.6 | 2355.74 |  | 26437.44 | [23 empty] | Подъемники телескопические самоходные, рабочая высота 26 м, грузоподъемность 250 кг
| 4-100-060 | ОТм(Зтм) Средний разряд машинистов 6 |  |  |  | чел.-ч | 0.74 | 1.5166 | 11.2226 |  |  | 781.74 |  | 8773.13 | [24 empty] | ОТм(Зтм) Средний разряд машинистов 6
| 91.15.03-014 | Тракторы на пневмоколесном ходу, мощность 59 кВт (80 л.с.) |  |  |  | маш.-ч | 0.53 | 1.5166 | 8.0378 | 487.94 | 1.63 | 795.34 |  | 6392.77 | [23 empty] | Тракторы на пневмоколесном ходу, мощность 59 кВт (80 л.с.)
| 4-100-040 | ОТм(Зтм) Средний разряд машинистов 4 |  |  |  | чел.-ч | 0.53 | 1.5166 | 8.0378 |  |  | 581.96 |  | 4677.67 | [24 empty] | ОТм(Зтм) Средний разряд машинистов 4
| 4 | М |  |  |  | 12: 582.57 | [22 empty] | М
| 01.7.20.08-0041 | Веревка крученая трехпрядная из пенькового волокна, диаметр от 6 до 22 мм |  |  |  | т | 0.00014 | 1.055 | 0.001477 | 199207.15 | 1.98 | 394430.16 |  | 582.57 | [23 empty] | Веревка крученая трехпрядная из пенькового волокна, диаметр от 6 до 22 мм
|  | Всего по позиции |  |  |  | 10: 17171.69; 12: 171716.88 | [25 empty] | Всего по позиции
|  | Итоги по разделу 2 Расчистка территории строительной площадки : | [38 empty] | Итоги по разделу 2 Расчистка территории строительной площадки :
|  | Всего прямые затраты (справочно) |  |  |  | 12: 182473.73 | [27 empty] | Всего прямые затраты (справочно)
|  | Строительные работы |  |  |  | 12: 379231.15 | [27 empty] | Строительные работы
|  | Всего ФОТ (справочно) |  |  |  | 12: 112432.81 | [27 empty] | Всего ФОТ (справочно)
|  | Всего накладные расходы (справочно) |  |  |  | 12: 115805.79 | [27 empty] | Всего накладные расходы (справочно)
|  | Всего сметная прибыль (справочно) |  |  |  | 12: 80951.63 | [27 empty] | Всего сметная прибыль (справочно)
|  | Всего по разделу 2 Расчистка территории строительной площадки |  |  |  | 12: 379231.15 | [28 empty] | Всего по разделу 2 Расчистка территории строительной площадки
|  | справочно: | [39 empty] | справочно:
|  | Затраты труда рабочих |  |  |  | 7: 151,9413638 | [29 empty] | Затраты труда рабочих
|  | Затраты труда машинистов |  |  |  | 7: 39,8855939 | [29 empty] | Затраты труда машинистов
Раздел 3. Монтажные работы | [34 empty] | Раздел 3. Монтажные работы
10 | ГЭСН33-04-016-02 | Развозка конструкций и материалов опор ВЛ 0,38-10 кВ по трассе: одностоечных железобетонных опор |  |  |  | 4: шт; 5: 11; 6: 1; 7: 11 | [21 empty] | Развозка конструкций и материалов опор ВЛ 0,38-10 кВ по трассе: одностоечных железобетонных опор
| 1 | ОТ(ЗТ) |  |  |  | 4: чел.-ч; 7: 8.4412; 12: 4179.23 | [22 empty] | ОТ(ЗТ)
| 1-100-25 | Средний разряд работы 2,5 |  |  |  | чел.-ч | 0.44 | 1.744 | 8.4412 |  |  | 495.1 |  | 4179.23 | [23 empty] | Средний разряд работы 2,5
| 2 | ЭМ |  |  |  | 12: 13440.1 | [22 empty] | ЭМ
|  | ОТм(ЗТм) |  |  |  | 4: чел.-ч; 7: 10.0093; 12: 6824.85 | [22 empty] | ОТм(ЗТм)
| 91.05.05-015 | Краны на автомобильном ходу, грузоподъемность 16 т |  |  |  | маш.-ч | 0.24 | 1.8957 | 5.0047 |  |  | 1874.48 |  | 9381.13 | [23 empty] | Краны на автомобильном ходу, грузоподъемность 16 т
| 4-100-060 | ОТм(Зтм) Средний разряд машинистов 6 |  |  |  | чел.-ч | 0.24 | 1.8957 | 5.0047 |  |  | 781.74 |  | 3912.34 | [24 empty] | ОТм(Зтм) Средний разряд машинистов 6
| 91.15.01-001 | Прицепы тракторные, грузоподъемность до 2 т |  |  |  | маш.-ч | 0.24 | 1.8957 | 5.0047 |  |  | 15.7 |  | 78.57 | [23 empty] | Прицепы тракторные, грузоподъемность до 2 т
| 91.15.03-014 | Тракторы на пневмоколесном ходу, мощность 59 кВт (80 л.с.) |  |  |  | маш.-ч | 0.24 | 1.8957 | 5.0047 | 487.94 | 1.63 | 795.34 |  | 3980.4 | [23 empty] | Тракторы на пневмоколесном ходу, мощность 59 кВт (80 л.с.)
| 4-100-040 | ОТм(Зтм) Средний разряд машинистов 4 |  |  |  | чел.-ч | 0.24 | 1.8957 | 5.0047 |  |  | 581.96 |  | 2912.51 | [24 empty] | ОТм(Зтм) Средний разряд машинистов 4
|  | Всего по позиции |  |  |  | 10: 3852.8; 12: 42380.83 | [25 empty] | Всего по позиции
11 | ГЭСН33-04-016-05 | Развозка конструкций и материалов опор ВЛ 0,38-10 кВ по трассе: материалов оснастки одностоечных опор |  |  |  | 4: шт; 5: 5; 6: 1; 7: 5 | [21 empty] | Развозка конструкций и материалов опор ВЛ 0,38-10 кВ по трассе: материалов оснастки одностоечных опор
| 1 | ОТ(ЗТ) |  |  |  | 4: чел.-ч; 7: 2.1801; 12: 1079.35 | [22 empty] | ОТ(ЗТ)
| 1-100-25 | Средний разряд работы 2,5 |  |  |  | чел.-ч | 0.25 | 1.744 | 2.1801 |  |  | 495.1 |  | 1079.35 | [23 empty] | Средний разряд работы 2,5
| 2 | ЭМ |  |  |  | 12: 1076.24 | [22 empty] | ЭМ
|  | ОТм(ЗТм) |  |  |  | 4: чел.-ч; 7: 1.327; 12: 772.26 | [22 empty] | ОТм(ЗТм)
| 91.15.01-001 | Прицепы тракторные, грузоподъемность до 2 т |  |  |  | маш.-ч | 0.14 | 1.8957 | 1.327 |  |  | 15.7 |  | 20.83 | [23 empty] | Прицепы тракторные, грузоподъемность до 2 т
| 91.15.03-014 | Тракторы на пневмоколесном ходу, мощность 59 кВт (80 л.с.) |  |  |  | маш.-ч | 0.14 | 1.8957 | 1.327 | 487.94 | 1.63 | 795.34 |  | 1055.41 | [23 empty] | Тракторы на пневмоколесном ходу, мощность 59 кВт (80 л.с.)
| 4-100-040 | ОТм(Зтм) Средний разряд машинистов 4 |  |  |  | чел.-ч | 0.14 | 1.8957 | 1.327 |  |  | 581.96 |  | 772.26 | [24 empty] | ОТм(Зтм) Средний разряд машинистов 4
|  | Всего по позиции |  |  |  | 10: 1189.2; 12: 5945.98 | [25 empty] | Всего по позиции
12 | ГЭСН33-04-016-06 | Развозка конструкций и материалов опор ВЛ 0,38-10 кВ по трассе: материалов оснастки сложных опор |  |  |  | 4: шт; 5: 3; 6: 1; 7: 3 | [21 empty] | Развозка конструкций и материалов опор ВЛ 0,38-10 кВ по трассе: материалов оснастки сложных опор
| 1 | ОТ(ЗТ) |  |  |  | 4: чел.-ч; 7: 1.2557; 12: 621.7 | [22 empty] | ОТ(ЗТ)
| 1-100-25 | Средний разряд работы 2,5 |  |  |  | чел.-ч | 0.3 | 1.3952 | 1.2557 |  |  | 495.1 |  | 621.7 | [23 empty] | Средний разряд работы 2,5
| 2 | ЭМ |  |  |  | 12: 590.4 | [22 empty] | ЭМ
|  | ОТм(ЗТм) |  |  |  | 4: чел.-ч; 7: 0.72795; 12: 423.64 | [22 empty] | ОТм(ЗТм)
| 91.15.01-001 | Прицепы тракторные, грузоподъемность до 2 т |  |  |  | маш.-ч | 0.16 | 1.5166 | 0.72795 |  |  | 15.7 |  | 11.43 | [23 empty] | Прицепы тракторные, грузоподъемность до 2 т
| 91.15.03-014 | Тракторы на пневмоколесном ходу, мощность 59 кВт (80 л.с.) |  |  |  | маш.-ч | 0.16 | 1.5166 | 0.72795 | 487.94 | 1.63 | 795.34 |  | 578.97 | [23 empty] | Тракторы на пневмоколесном ходу, мощность 59 кВт (80 л.с.)
| 4-100-040 | ОТм(Зтм) Средний разряд машинистов 4 |  |  |  | чел.-ч | 0.16 | 1.5166 | 0.72795 |  |  | 581.96 |  | 423.64 | [24 empty] | ОТм(Зтм) Средний разряд машинистов 4
|  | Всего по позиции |  |  |  | 10: 1113.21; 12: 3339.64 | [25 empty] | Всего по позиции
13 | ГЭСН33-04-003-01 | Установка железобетонных опор ВЛ 0,38; 6-10 кВ с траверсами без приставок: одностоечных |  |  |  | 4: шт; 5: 5; 6: 1; 7: 5 | [21 empty] | Установка железобетонных опор ВЛ 0,38; 6-10 кВ с траверсами без приставок: одностоечных
| 1 | ОТ(ЗТ) |  |  |  | 4: чел.-ч; 7: 34.6891; 12: 18605.84 | [22 empty] | ОТ(ЗТ)
| 1-100-33 | Средний разряд работы 3,3 |  |  |  | чел.-ч | 3.06 | 2.2673 | 34.6891 |  |  | 536.36 |  | 18605.84 | [23 empty] | Средний разряд работы 3,3
| 2 | ЭМ |  |  |  | 12: 28927.02 | [22 empty] | ЭМ
|  | ОТм(ЗТм) |  |  |  | 4: чел.-ч; 7: 10.7202; 12: 6966.53 | [22 empty] | ОТм(ЗТм)
| 91.04.01-031 | Машины бурильно-крановые на автомобильном ходу, диаметр бурения до 800 мм, глубина бурения до 5 м |  |  |  | маш.-ч | 0.68 | 2.4644 | 8.379 | 2088.77 | 1.55 | 3237.59 |  | 27127.79 | [23 empty] | Машины бурильно-крановые на автомобильном ходу, диаметр бурения до 800 мм, глубина бурения до 5 м
| 4-100-050 | ОТм(Зтм) Средний разряд машинистов 5 |  |  |  | чел.-ч | 0.68 | 2.4644 | 8.379 |  |  | 668.82 |  | 5604.05 | [24 empty] | ОТм(Зтм) Средний разряд машинистов 5
| 91.14.02-001 | Автомобили бортовые, грузоподъемность до 5 т |  |  |  | маш.-ч | 0.19 | 2.4644 | 2.3412 |  |  | 768.51 |  | 1799.23 | [23 empty] | Автомобили бортовые, грузоподъемность до 5 т
| 4-100-040 | ОТм(Зтм) Средний разряд машинистов 4 |  |  |  | чел.-ч | 0.19 | 2.4644 | 2.3412 |  |  | 581.96 |  | 1362.48 | [24 empty] | ОТм(Зтм) Средний разряд машинистов 4
| 4 | М |  |  |  | 12: 1172.39 | [22 empty] | М
| 01.3.01.06-0038 | Смазка защитная электросетевая |  |  |  | кг | 0.1 | 1.055 | 0.5275 | 238.29 | 1.65 | 393.18 |  | 207.4 | [23 empty] | Смазка защитная электросетевая
| 01.3.01.06-0051 | Смазка солидол жировой Ж |  |  |  | кг | 0.03 | 1.055 | 0.15825 | 58.53 | 1.65 | 96.57 |  | 15.28 | [23 empty] | Смазка солидол жировой Ж
| 01.7.20.08-0051 | Ветошь хлопчатобумажная цветная |  |  |  | кг | 0.02 | 1.055 | 0.1055 |  |  | 109.94 |  | 11.6 | [23 empty] | Ветошь хлопчатобумажная цветная
| 14.4.02.04-0182 | Краска масляная МА-15, цветная |  |  |  | т | 0.0004 | 1.055 | 0.00211 |  |  | 130729.83 |  | 275.84 | [23 empty] | Краска масляная МА-15, цветная
| 14.4.03.03-0102 | Лак битумный БТ-577 |  |  |  | т | 0.0001 | 1.055 | 0.0005275 | 80020.98 | 1.61 | 128833.78 |  | 67.96 | [23 empty] | Лак битумный БТ-577
| 20.2.02.04-0006 | Колпачки полиэтиленовые К-6 |  |  |  | 100 шт | 0.06 | 1.055 | 0.3165 | 1031.73 | 1.82 | 1877.75 |  | 594.31 | [23 empty] | Колпачки полиэтиленовые К-6
|  | Всего по позиции |  |  |  | 10: 19470.95; 12: 97354.74 | [25 empty] | Всего по позиции
14 | ФСБЦ-05.1.02.07-0063 | Стойки опор железобетонные, объем до 1,5 м3, бетон В25, расход арматуры от 100 до 150 кг/м3 |  |  |  | м3 | 2.3 | 1 | 2.3 | 22625.83 | 1.36 | 30771.13 | 1.055 | 74666.15 | [21 empty] | Стойки опор железобетонные, объем до 1,5 м3, бетон В25, расход арматуры от 100 до 150 кг/м3
|  | Всего по позиции |  |  |  | 12: 74666.15 | [25 empty] | Всего по позиции
15 | ТЦ | Зажим поддерживающий PS-1500 |  |  |  | шт | 5 | 1 | 5 |  |  | 466.67 | 1.055 | 2461.68 | [21 empty] | Зажим поддерживающий PS-1500
|  | Цена=560/1,2 | [42 empty] | Цена=560/1,2
|  | Всего по позиции |  |  |  | 12: 2461.68 | [25 empty] | Всего по позиции
16 | ГЭСН33-04-003-02 | Установка железобетонных опор ВЛ 0,38; 6-10 кВ с траверсами без приставок: одностоечных с одним подкосом |  |  |  | 4: шт; 5: 3; 6: 1; 7: 3 | [21 empty] | Установка железобетонных опор ВЛ 0,38; 6-10 кВ с траверсами без приставок: одностоечных с одним подкосом
| 1 | ОТ(ЗТ) |  |  |  | 4: чел.-ч; 7: 31.2882; 12: 16781.74 | [22 empty] | ОТ(ЗТ)
| 1-100-33 | Средний разряд работы 3,3 |  |  |  | чел.-ч | 5.98 | 1.744 | 31.2882 |  |  | 536.36 |  | 16781.74 | [23 empty] | Средний разряд работы 3,3
| 2 | ЭМ |  |  |  | 12: 31208.29 | [22 empty] | ЭМ
|  | ОТм(ЗТм) |  |  |  | 4: чел.-ч; 7: 11.3742; 12: 7409.71 | [22 empty] | ОТм(ЗТм)
| 91.04.01-031 | Машины бурильно-крановые на автомобильном ходу, диаметр бурения до 800 мм, глубина бурения до 5 м |  |  |  | маш.-ч | 1.6 | 1.8957 | 9.0994 | 2088.77 | 1.55 | 3237.59 |  | 29460.05 | [23 empty] | Машины бурильно-крановые на автомобильном ходу, диаметр бурения до 800 мм, глубина бурения до 5 м
| 4-100-050 | ОТм(Зтм) Средний разряд машинистов 5 |  |  |  | чел.-ч | 1.6 | 1.8957 | 9.0994 |  |  | 668.82 |  | 6085.84 | [24 empty] | ОТм(Зтм) Средний разряд машинистов 5
| 91.14.02-001 | Автомобили бортовые, грузоподъемность до 5 т |  |  |  | маш.-ч | 0.4 | 1.8957 | 2.2748 |  |  | 768.51 |  | 1748.24 | [23 empty] | Автомобили бортовые, грузоподъемность до 5 т
| 4-100-040 | ОТм(Зтм) Средний разряд машинистов 4 |  |  |  | чел.-ч | 0.4 | 1.8957 | 2.2748 |  |  | 581.96 |  | 1323.87 | [24 empty] | ОТм(Зтм) Средний разряд машинистов 4
| 4 | М |  |  |  | 12: 703.43 | [22 empty] | М
| 01.3.01.06-0038 | Смазка защитная электросетевая |  |  |  | кг | 0.1 | 1.055 | 0.3165 | 238.29 | 1.65 | 393.18 |  | 124.44 | [23 empty] | Смазка защитная электросетевая
| 01.3.01.06-0051 | Смазка солидол жировой Ж |  |  |  | кг | 0.03 | 1.055 | 0.09495 | 58.53 | 1.65 | 96.57 |  | 9.17 | [23 empty] | Смазка солидол жировой Ж
| 01.7.20.08-0051 | Ветошь хлопчатобумажная цветная |  |  |  | кг | 0.02 | 1.055 | 0.0633 |  |  | 109.94 |  | 6.96 | [23 empty] | Ветошь хлопчатобумажная цветная
| 14.4.02.04-0182 | Краска масляная МА-15, цветная |  |  |  | т | 0.0004 | 1.055 | 0.001266 |  |  | 130729.83 |  | 165.5 | [23 empty] | Краска масляная МА-15, цветная
| 14.4.03.03-0102 | Лак битумный БТ-577 |  |  |  | т | 0.0001 | 1.055 | 0.0003165 | 80020.98 | 1.61 | 128833.78 |  | 40.78 | [23 empty] | Лак битумный БТ-577
| 20.2.02.04-0006 | Колпачки полиэтиленовые К-6 |  |  |  | 100 шт | 0.06 | 1.055 | 0.1899 | 1031.73 | 1.82 | 1877.75 |  | 356.58 | [23 empty] | Колпачки полиэтиленовые К-6
|  | Всего по позиции |  |  |  | 10: 31845.08; 12: 95535.23 | [25 empty] | Всего по позиции
17 | ФСБЦ-05.1.02.07-0063 | Стойки опор железобетонные, объем до 1,5 м3, бетон В25, расход арматуры от 100 до 150 кг/м3 |  |  |  | м3 | 2.76 | 1 | 2.76 | 22625.83 | 1.36 | 30771.13 | 1.055 | 89599.38 | [21 empty] | Стойки опор железобетонные, объем до 1,5 м3, бетон В25, расход арматуры от 100 до 150 кг/м3
|  | Всего по позиции |  |  |  | 12: 89599.38 | [25 empty] | Всего по позиции
18 | ТЦ | Сопряжение |  |  |  | шт | 3 | 1 | 3 |  |  | 1750 | 1.055 | 5538.75 | [21 empty] | Сопряжение
|  | Цена=2100/1,2 | [42 empty] | Цена=2100/1,2
|  | Всего по позиции |  |  |  | 12: 5538.75 | [25 empty] | Всего по позиции
19 | ТЦ | Гайка М16 |  |  |  | шт | 12 | 1 | 12 |  |  | 17.5 | 1.055 | 221.55 | [21 empty] | Гайка М16
|  | Цена=21/1,2 | [42 empty] | Цена=21/1,2
|  | Всего по позиции |  |  |  | 12: 221.55 | [25 empty] | Всего по позиции
20 | ТЦ | Зажим анкерный РА-2200 |  |  |  | шт | 3 | 1 | 3 |  |  | 466.67 | 1.055 | 1477.01 | [21 empty] | Зажим анкерный РА-2200
|  | Цена=560/1,2 | [42 empty] | Цена=560/1,2
|  | Всего по позиции |  |  |  | 12: 1477.01 | [25 empty] | Всего по позиции
СИП кабель | [45 empty] | СИП кабель
41 | ГЭСН33-04-017-01 | Подвеска самонесущих изолированных проводов (СИП-2А) напряжением от 0,4 кВ до 1 кВ (со снятием напряжения) при количестве 29 опор: с использованием автогидроподъемника |  |  |  | 4: 1000 м; 5: 0.5; 6: 1; 7: 0.5 | [21 empty] | Подвеска самонесущих изолированных проводов (СИП-2А) напряжением от 0,4 кВ до 1 кВ (со снятием напряжения) при количестве 29 опор: с использованием автогидроподъемника
| 1 | ОТ(ЗТ) |  |  |  | 4: чел.-ч; 7: 66.3575; 12: 37812.57 | [22 empty] | ОТ(ЗТ)
| 2-100-02 | Рабочий 2 разряда |  |  |  | чел.-ч | 0.99 | 1.3952 | 0.69064 |  |  | 473.39 |  | 326.94 | [23 empty] | Рабочий 2 разряда
| 2-100-03 | Рабочий 3 разряда |  |  |  | чел.-ч | 47.29 | 1.3952 | 32.9904 |  |  | 516.82 |  | 17050.09 | [23 empty] | Рабочий 3 разряда
| 2-100-04 | Рабочий 4 разряда |  |  |  | чел.-ч | 23.42 | 1.3952 | 16.3382 |  |  | 581.96 |  | 9508.2 | [23 empty] | Рабочий 4 разряда
| 2-100-05 | Рабочий 5 разряда |  |  |  | чел.-ч | 23.42 | 1.3952 | 16.3382 |  |  | 668.82 |  | 10927.34 | [23 empty] | Рабочий 5 разряда
| 2 | ЭМ |  |  |  | 12: 11130.4 | [22 empty] | ЭМ
|  | ОТм(ЗТм) |  |  |  | 4: чел.-ч; 7: 18.8736; 12: 11097.3 | [22 empty] | ОТм(ЗТм)
| 91.05.05-015 | Краны на автомобильном ходу, грузоподъемность 16 т |  |  |  | маш.-ч | 0.75 | 1.5166 | 0.56871 |  |  | 1874.48 |  | 1066.04 | [23 empty] | Краны на автомобильном ходу, грузоподъемность 16 т
| 4-100-060 | ОТм(Зтм) Средний разряд машинистов 6 |  |  |  | чел.-ч | 0.75 | 1.5166 | 0.56871 |  |  | 781.74 |  | 444.58 | [24 empty] | ОТм(Зтм) Средний разряд машинистов 6
| 91.06.03-055 | Лебедки электрические тяговым усилием 19,62 кН (2 т) |  |  |  | маш.-ч | 0.81 | 1.5166 | 0.61421 | 11.45 | 1.53 | 17.52 |  | 10.76 | [23 empty] | Лебедки электрические тяговым усилием 19,62 кН (2 т)
| 91.06.06-011 | Автогидроподъемники, высота подъема 12 м |  |  |  | маш.-ч | 22.74 | 1.5166 | 17.2433 | 346.73 | 1.6 | 554.77 |  | 9566.07 | [23 empty] | Автогидроподъемники, высота подъема 12 м
| 4-100-040 | ОТм(Зтм) Средний разряд машинистов 4 |  |  |  | чел.-ч | 22.74 | 1.5166 | 17.2433 |  |  | 581.96 |  | 10034.92 | [24 empty] | ОТм(Зтм) Средний разряд машинистов 4
| 91.14.02-001 | Автомобили бортовые, грузоподъемность до 5 т |  |  |  | маш.-ч | 0.59 | 1.5166 | 0.44739 |  |  | 768.51 |  | 343.82 | [23 empty] | Автомобили бортовые, грузоподъемность до 5 т
| 4-100-040 | ОТм(Зтм) Средний разряд машинистов 4 |  |  |  | чел.-ч | 0.59 | 1.5166 | 0.44739 |  |  | 581.96 |  | 260.36 | [24 empty] | ОТм(Зтм) Средний разряд машинистов 4
| 91.17.04-544 | Генераторы бензиновые портативные, мощность до 6 кВт |  |  |  | маш.-ч | 0.81 | 1.5166 | 0.61421 |  |  | 233.97 |  | 143.71 | [23 empty] | Генераторы бензиновые портативные, мощность до 6 кВт
| 4-100-040 | ОТм(Зтм) Средний разряд машинистов 4 |  |  |  | чел.-ч | 0.81 | 1.5166 | 0.61421 |  |  | 581.96 |  | 357.44 | [24 empty] | ОТм(Зтм) Средний разряд машинистов 4
|  | Всего по позиции |  |  |  | 10: 279526.72; 12: 139763.36 | [25 empty] | Всего по позиции
42 | ФСБЦ-21.2.01.01-0039 | Провод самонесущий изолированный СИП-2 3х120+1х95-0,6/1 |  |  |  | 1000 м | 0.5 | 1 | 0.5 |  |  | 519021.62 | 1.055 | 273783.9 | [21 empty] | Провод самонесущий изолированный СИП-2 3х120+1х95-0,6/1
|  | Всего по позиции |  |  |  | 12: 273783.9 | [25 empty] | Всего по позиции
43 | ТЦ | Кронштейн анкерный СА-2000.1 |  |  |  | шт | 15 | 1 | 15 |  |  | 231 | 1.055 | 3655.58 | [21 empty] | Кронштейн анкерный СА-2000.1
|  | Всего по позиции |  |  |  | 12: 3655.58 | [25 empty] | Всего по позиции
44 | ТЦ | Зажим анкерный РА 1500 |  |  |  | шт | 15 | 1 | 15 |  |  | 665.83 | 1.055 | 10536.76 | [21 empty] | Зажим анкерный РА 1500
|  | Цена=799/1,2 | [42 empty] | Цена=799/1,2
|  | Всего по позиции |  |  |  | 12: 10536.76 | [25 empty] | Всего по позиции
45 | ТЦ | Промежуточный зажим ES1500 |  |  |  | шт | 7 | 1 | 7 |  |  | 798 | 1.055 | 5893.23 | [21 empty] | Промежуточный зажим ES1500
|  | Всего по позиции |  |  |  | 12: 5893.23 | [25 empty] | Всего по позиции
46 | ТЦ | Лента монтажная |  |  |  | м | 44 | 1 | 44 |  |  | 70 | 1.055 | 3249.4 | [21 empty] | Лента монтажная
|  | Цена=84/1,2 | [42 empty] | Цена=84/1,2
|  | Всего по позиции |  |  |  | 12: 3249.4 | [25 empty] | Всего по позиции
47 | ТЦ | Скрепа усиленная |  |  |  | шт | 44 | 1 | 44 |  |  | 18.33 | 1.055 | 850.88 | [21 empty] | Скрепа усиленная
|  | Цена=22/1,2 | [42 empty] | Цена=22/1,2
|  | Всего по позиции |  |  |  | 12: 850.88 | [25 empty] | Всего по позиции
50 | ГЭСН33-04-013-02 | Устройство ответвлений от ВЛ 0,38 кВ к зданиям: с помощью механизмов при количестве проводов в ответвлении 2 |  |  |  | 4: ответвление; 5: 22; 6: 1; 7: 22 | [21 empty] | Устройство ответвлений от ВЛ 0,38 кВ к зданиям: с помощью механизмов при количестве проводов в ответвлении 2
| 1 | ОТ(ЗТ) |  |  |  | 4: чел.-ч; 7: 47.5776; 12: 26138.66 | [22 empty] | ОТ(ЗТ)
| 1-100-35 | Средний разряд работы 3,5 |  |  |  | чел.-ч | 1.55 | 1.3952 | 47.5776 |  |  | 549.39 |  | 26138.66 | [23 empty] | Средний разряд работы 3,5
| 2 | ЭМ |  |  |  | 12: 3346.94 | [22 empty] | ЭМ
|  | ОТм(ЗТм) |  |  |  | 4: чел.-ч; 7: 5.0047; 12: 2912.51 | [22 empty] | ОТм(ЗТм)
| 91.06.06-011 | Автогидроподъемники, высота подъема 12 м |  |  |  | маш.-ч | 0.07 | 1.5166 | 2.3355 | 346.73 | 1.6 | 554.77 |  | 1295.67 | [23 empty] | Автогидроподъемники, высота подъема 12 м
| 4-100-040 | ОТм(Зтм) Средний разряд машинистов 4 |  |  |  | чел.-ч | 0.07 | 1.5166 | 2.3355 |  |  | 581.96 |  | 1359.17 | [24 empty] | ОТм(Зтм) Средний разряд машинистов 4
| 91.14.02-001 | Автомобили бортовые, грузоподъемность до 5 т |  |  |  | маш.-ч | 0.08 | 1.5166 | 2.6692 |  |  | 768.51 |  | 2051.27 | [23 empty] | Автомобили бортовые, грузоподъемность до 5 т
| 4-100-040 | ОТм(Зтм) Средний разряд машинистов 4 |  |  |  | чел.-ч | 0.08 | 1.5166 | 2.6692 |  |  | 581.96 |  | 1553.34 | [24 empty] | ОТм(Зтм) Средний разряд машинистов 4
| 4 | М |  |  |  | 12: 912.57 | [22 empty] | М
| 01.3.01.06-0038 | Смазка защитная электросетевая |  |  |  | кг | 0.1 | 1.055 | 2.321 | 238.29 | 1.65 | 393.18 |  | 912.57 | [23 empty] | Смазка защитная электросетевая
|  | Всего по позиции |  |  |  | 10: 3666.55; 12: 80664.09 | [25 empty] | Всего по позиции
51 | ФСБЦ-21.2.01.01-0066 | Провод самонесущий изолированный СИП-4 4х16-0,6/1 |  |  |  | 1000 м | 0.66 | 1 | 0.66 |  |  | 127732.84 | 1.055 | 88940.38 | [21 empty] | Провод самонесущий изолированный СИП-4 4х16-0,6/1
|  | Всего по позиции |  |  |  | 12: 88940.38 | [25 empty] | Всего по позиции
52 | ФСБЦ-20.1.01.02-1010 | Зажим прокалывающий Р4 1,5-10/6-95 |  |  |  | шт | 88 | 1 | 88 | 177.35 | 1.12 | 198.63 | 1.055 | 18440.81 | [21 empty] | Зажим прокалывающий Р4 1,5-10/6-95
|  | Всего по позиции |  |  |  | 12: 18440.81 | [25 empty] | Всего по позиции
53 | ТЦ | Лента монтажная |  |  |  | м | 44 | 1 | 44 |  |  | 70 | 1.055 | 3249.4 | [21 empty] | Лента монтажная
|  | Цена=84/1,2 | [42 empty] | Цена=84/1,2
|  | Всего по позиции |  |  |  | 12: 3249.4 | [25 empty] | Всего по позиции
54 | ТЦ | Скрепа усиленная |  |  |  | шт | 44 | 1 | 44 |  |  | 18.33 | 1.055 | 850.88 | [21 empty] | Скрепа усиленная
|  | Цена=22/1,2 | [42 empty] | Цена=22/1,2
|  | Всего по позиции |  |  |  | 12: 850.88 | [25 empty] | Всего по позиции
55 | ТЦ | Крюк SOT |  |  |  | шт | 22 | 1 | 22 |  |  | 287.5 | 1.055 | 6672.88 | [21 empty] | Крюк SOT
|  | Цена=345/1,2 | [42 empty] | Цена=345/1,2
|  | Всего по позиции |  |  |  | 12: 6672.88 | [25 empty] | Всего по позиции
56 | ТЦ | Зажим анкерный РА 10/50 |  |  |  | шт | 44 | 1 | 44 |  |  | 291.67 | 1.055 | 13539.32 | [21 empty] | Зажим анкерный РА 10/50
|  | Цена=350/1,2 | [42 empty] | Цена=350/1,2
|  | Всего по позиции |  |  |  | 12: 13539.32 | [25 empty] | Всего по позиции
|  | Итоги по разделу 3 Монтажные работы : | [38 empty] | Итоги по разделу 3 Монтажные работы :
|  | Всего прямые затраты (справочно) |  |  |  | 12: 837761.61 | [27 empty] | Всего прямые затраты (справочно)
|  | Строительные работы |  |  |  | 12: 727738.59 | [27 empty] | Строительные работы
|  | Монтажные работы |  |  |  | 12: 340873.22 | [27 empty] | Монтажные работы
|  | Всего ФОТ (справочно) |  |  |  | 12: 141625.89 | [27 empty] | Всего ФОТ (справочно)
|  | Всего накладные расходы (справочно) |  |  |  | 12: 145874.67 | [27 empty] | Всего накладные расходы (справочно)
|  | Всего сметная прибыль (справочно) |  |  |  | 12: 84975.53 | [27 empty] | Всего сметная прибыль (справочно)
|  | Всего по разделу 3 Монтажные работы |  |  |  | 12: 1068611.81 | [28 empty] | Всего по разделу 3 Монтажные работы
|  | справочно: | [39 empty] | справочно:
|  | Затраты труда рабочих |  |  |  | 7: 191,7893469 | [29 empty] | Затраты труда рабочих
|  | Затраты труда машинистов |  |  |  | 7: 58,036951 | [29 empty] | Затраты труда машинистов
Раздел 4. Заземление | [34 empty] | Раздел 4. Заземление
57 | ГЭСНм08-02-472-12 | Проводник заземляющий открыто по строительным конструкциям: из полосовой стали сечением 300 мм2 |  |  |  | 4: 100 м; 5: 0.11; 6: 1; 7: 0.11 | [21 empty] | Проводник заземляющий открыто по строительным конструкциям: из полосовой стали сечением 300 мм2
| 1 | ОТ(ЗТ) |  |  |  | 4: чел.-ч; 7: 5.3686; 12: 2844.55 | [22 empty] | ОТ(ЗТ)
| 1-100-32 | Средний разряд работы 3,2 |  |  |  | чел.-ч | 34.98 | 1.3952 | 5.3686 |  |  | 529.85 |  | 2844.55 | [23 empty] | Средний разряд работы 3,2
| 2 | ЭМ |  |  |  | 12: 56.72 | [22 empty] | ЭМ
|  | ОТм(ЗТм) |  |  |  | 4: чел.-ч; 7: 0.051715; 12: 30.1 | [22 empty] | ОТм(ЗТм)
| 91.14.02-001 | Автомобили бортовые, грузоподъемность до 5 т |  |  |  | маш.-ч | 0.31 | 1.5166 | 0.051715 |  |  | 768.51 |  | 39.74 | [23 empty] | Автомобили бортовые, грузоподъемность до 5 т
| 4-100-040 | ОТм(Зтм) Средний разряд машинистов 4 |  |  |  | чел.-ч | 0.31 | 1.5166 | 0.051715 |  |  | 581.96 |  | 30.1 | [24 empty] | ОТм(Зтм) Средний разряд машинистов 4
| 91.17.04-233 | Аппараты сварочные для ручной дуговой сварки, сварочный ток до 350 А |  |  |  | маш.-ч | 3 | 1.5166 | 0.50047 |  |  | 33.93 |  | 16.98 | [23 empty] | Аппараты сварочные для ручной дуговой сварки, сварочный ток до 350 А
| 4 | М |  |  |  | 12: 1122.33 | [22 empty] | М
| 01.7.03.04-0001 | Электроэнергия |  |  |  | кВт-ч | 10.88 | 1.055 | 1.2626 |  |  | 7.22 |  | 9.12 | [23 empty] | Электроэнергия
| 01.7.11.07-0227 | Электроды сварочные для сварки низколегированных и углеродистых сталей УОНИ 13/45, Э42А, диаметр 4-5 мм |  |  |  | кг | 1.44 | 1.055 | 0.16711 | 155.63 | 1.04 | 161.86 |  | 27.05 | [23 empty] | Электроды сварочные для сварки низколегированных и углеродистых сталей УОНИ 13/45, Э42А, диаметр 4-5 мм
| 01.7.15.07-0009 | Дюбели пластмассовые с шурупами, диаметр 8 мм, длина 60 мм, диаметр шурупа 5 мм, длина шурупа 60 мм |  |  |  | 100 шт | 2.1 | 1.055 | 0.24371 | 503.33 | 1.35 | 679.5 |  | 165.6 | [23 empty] | Дюбели пластмассовые с шурупами, диаметр 8 мм, длина 60 мм, диаметр шурупа 5 мм, длина шурупа 60 мм
| 01.7.17.09-1090 | Сверло спиральное с цилиндрическим хвостовиком, оснащенное пластинами из твердого сплава карбида вольфрама, диаметр 8 мм, длина 120 мм |  |  |  | шт | 11 | 1.055 | 1.2766 | 44.99 | 1.25 | 56.24 |  | 71.79 | [23 empty] | Сверло спиральное с цилиндрическим хвостовиком, оснащенное пластинами из твердого сплава карбида вольфрама, диаметр 8 мм, длина 120 мм
| 08.3.07.01-0053 | Прокат стальной горячекатаный полосовой, марки стали Ст3сп, Ст3пс, размеры 50х6 мм |  |  |  | т | 0.004 | 1.055 | 0.0004642 |  |  | 66893.96 |  | 31.05 | [23 empty] | Прокат стальной горячекатаный полосовой, марки стали Ст3сп, Ст3пс, размеры 50х6 мм
| 14.4.01.09-0427 | Грунтовка эпоксидная антикоррозионная с содержанием цинка для защиты металлических поверхностей, расход 0,20-0,39 кг/м2 |  |  |  | кг | 4.8 | 1.055 | 0.55704 | 911.56 | 1.43 | 1303.53 |  | 726.12 | [23 empty] | Грунтовка эпоксидная антикоррозионная с содержанием цинка для защиты металлических поверхностей, расход 0,20-0,39 кг/м2
| 14.4.04.09-0016 | Эмаль ХВ-124, цветная |  |  |  | т | 0.0033 | 1.055 | 0.000383 | 146734.48 | 1.63 | 239177.2 |  | 91.6 | [23 empty] | Эмаль ХВ-124, цветная
57.1 | 421/пр_2020_п.75_пп.а | Вспомогательные ненормируемые материальные ресурсы |  |  |  | 4: %; 5: 2; 7: 2; 11: 1.055; 12: 43.02 | [32 empty] | Вспомогательные ненормируемые материальные ресурсы
|  | Всего по позиции |  |  |  | 10: 75920; 12: 8351.2 | [25 empty] | Всего по позиции
58 | ГЭСНм08-02-471-02 | Заземлитель вертикальный из угловой стали размером: 63х63х6 мм |  |  |  | 4: 10 шт; 5: 1.1; 6: 1; 7: 1.1 | [21 empty] | Заземлитель вертикальный из угловой стали размером: 63х63х6 мм
| 1 | ОТ(ЗТ) |  |  |  | 4: чел.-ч; 7: 15.808; 12: 8993.67 | [22 empty] | ОТ(ЗТ)
| 1-100-38 | Средний разряд работы 3,8 |  |  |  | чел.-ч | 10.3 | 1.3952 | 15.808 |  |  | 568.93 |  | 8993.67 | [23 empty] | Средний разряд работы 3,8
| 2 | ЭМ |  |  |  | 12: 1275.92 | [22 empty] | ЭМ
|  | ОТм(ЗТм) |  |  |  | 4: чел.-ч; 7: 0.90084; 12: 614.24 | [22 empty] | ОТм(ЗТм)
| 91.05.05-015 | Краны на автомобильном ходу, грузоподъемность 16 т |  |  |  | маш.-ч | 0.27 | 1.5166 | 0.45042 |  |  | 1874.48 |  | 844.3 | [23 empty] | Краны на автомобильном ходу, грузоподъемность 16 т
| 4-100-060 | ОТм(Зтм) Средний разряд машинистов 6 |  |  |  | чел.-ч | 0.27 | 1.5166 | 0.45042 |  |  | 781.74 |  | 352.11 | [24 empty] | ОТм(Зтм) Средний разряд машинистов 6
| 91.14.02-001 | Автомобили бортовые, грузоподъемность до 5 т |  |  |  | маш.-ч | 0.27 | 1.5166 | 0.45042 |  |  | 768.51 |  | 346.15 | [23 empty] | Автомобили бортовые, грузоподъемность до 5 т
| 4-100-040 | ОТм(Зтм) Средний разряд машинистов 4 |  |  |  | чел.-ч | 0.27 | 1.5166 | 0.45042 |  |  | 581.96 |  | 262.13 | [24 empty] | ОТм(Зтм) Средний разряд машинистов 4
| 91.17.04-233 | Аппараты сварочные для ручной дуговой сварки, сварочный ток до 350 А |  |  |  | маш.-ч | 1.51 | 1.5166 | 2.519 |  |  | 33.93 |  | 85.47 | [23 empty] | Аппараты сварочные для ручной дуговой сварки, сварочный ток до 350 А
| 4 | М |  |  |  | 12: 3765.83 | [22 empty] | М
| 01.7.11.07-0227 | Электроды сварочные для сварки низколегированных и углеродистых сталей УОНИ 13/45, Э42А, диаметр 4-5 мм |  |  |  | кг | 0.72 | 1.055 | 0.83556 | 155.63 | 1.04 | 161.86 |  | 135.24 | [23 empty] | Электроды сварочные для сварки низколегированных и углеродистых сталей УОНИ 13/45, Э42А, диаметр 4-5 мм
| 14.4.01.09-0427 | Грунтовка эпоксидная антикоррозионная с содержанием цинка для защиты металлических поверхностей, расход 0,20-0,39 кг/м2 |  |  |  | кг | 2.4 | 1.055 | 2.7852 | 911.56 | 1.43 | 1303.53 |  | 3630.59 | [23 empty] | Грунтовка эпоксидная антикоррозионная с содержанием цинка для защиты металлических поверхностей, расход 0,20-0,39 кг/м2
58.1 | 421/пр_2020_п.75_пп.а | Вспомогательные ненормируемые материальные ресурсы |  |  |  | 4: %; 5: 2; 7: 2; 11: 1.055; 12: 136.01 | [32 empty] | Вспомогательные ненормируемые материальные ресурсы
|  | Всего по позиции |  |  |  | 10: 26368.52; 12: 29005.37 | [25 empty] | Всего по позиции
59 | ФСБЦ-08.3.08.02-0045 | Уголок стальной горячекатаный равнополочный, марки стали Ст3сп, Ст3пс, ширина полок 63-100 мм, толщина полки 4-16 мм |  |  |  | т | 0.20249 | 1 | 0.20249 |  |  | 63832.88 | 1.055 | 13636.29 | [21 empty] | Уголок стальной горячекатаный равнополочный, марки стали Ст3сп, Ст3пс, ширина полок 63-100 мм, толщина полки 4-16 мм
|  | Всего по позиции |  |  |  | 12: 13636.29 | [25 empty] | Всего по позиции
|  | Итоги по разделу 4 Заземление : | [38 empty] | Итоги по разделу 4 Заземление :
|  | Всего прямые затраты (справочно) |  |  |  | 12: 32518.68 | [27 empty] | Всего прямые затраты (справочно)
|  | Монтажные работы |  |  |  | 12: 50992.86 | [27 empty] | Монтажные работы
|  | Всего ФОТ (справочно) |  |  |  | 12: 12482.56 | [27 empty] | Всего ФОТ (справочно)
|  | Всего накладные расходы (справочно) |  |  |  | 12: 12108.08 | [27 empty] | Всего накладные расходы (справочно)
|  | Всего сметная прибыль (справочно) |  |  |  | 12: 6366.1 | [27 empty] | Всего сметная прибыль (справочно)
|  | Всего по разделу 4 Заземление |  |  |  | 12: 50992.86 | [28 empty] | Всего по разделу 4 Заземление
|  | справочно: | [39 empty] | справочно:
|  | Затраты труда рабочих |  |  |  | 7: 21,1766358 | [29 empty] | Затраты труда рабочих
|  | Затраты труда машинистов |  |  |  | 7: 0,952553 | [29 empty] | Затраты труда машинистов
Раздел 5. Пусконаладка | [34 empty] | Раздел 5. Пусконаладка
60 | ГЭСНп01-11-013-01 | Замер полного сопротивления цепи "фаза-нуль" | [33 empty] | Замер полного сопротивления цепи "фаза-нуль" | bar: 4 to 7
| 1 | ОТ(ЗТ) |  |  |  | 4: чел.-ч; 7: 1.3952; 12: 1078.6 | [22 empty] | ОТ(ЗТ)
| 2-100-06 | Рабочий 6 разряда |  |  |  | чел.-ч | 0.5 | 1.3952 | 0.69762 |  |  | 781.74 |  | 545.36 | [23 empty] | Рабочий 6 разряда
| 3-200-03 | Инженер III категории |  |  |  | чел.-ч | 0.5 | 1.3952 | 0.69762 |  |  | 764.37 |  | 533.24 | [23 empty] | Инженер III категории
|  | Всего по позиции |  |  |  | 10: 2265.06; 12: 2265.06 | [25 empty] | Всего по позиции
61 | ГЭСНп01-11-024-01 | Фазировка электрической линии или трансформатора с сетью напряжением: до 1 кВ |  |  |  | 4: шт; 5: 3; 6: 1; 7: 3 | [21 empty] | Фазировка электрической линии или трансформатора с сетью напряжением: до 1 кВ
| 1 | ОТ(ЗТ) |  |  |  | 4: чел.-ч; 7: 3.4323; 12: 2653.35 | [22 empty] | ОТ(ЗТ)
| 2-100-06 | Рабочий 6 разряда |  |  |  | чел.-ч | 0.41 | 1.3952 | 1.7161 |  |  | 781.74 |  | 1341.58 | [23 empty] | Рабочий 6 разряда
| 3-200-03 | Инженер III категории |  |  |  | чел.-ч | 0.41 | 1.3952 | 1.7161 |  |  | 764.37 |  | 1311.77 | [23 empty] | Инженер III категории
|  | Всего по позиции |  |  |  | 10: 1857.35; 12: 5572.04 | [25 empty] | Всего по позиции
|  | Итоги по разделу 5 Пусконаладка : | [38 empty] | Итоги по разделу 5 Пусконаладка :
|  | Всего прямые затраты (справочно) |  |  |  | 12: 3731.95 | [27 empty] | Всего прямые затраты (справочно)
|  | Прочие затраты |  |  |  | 12: 7837.1 | [27 empty] | Прочие затраты
|  | Всего ФОТ (справочно) |  |  |  | 12: 3731.95 | [27 empty] | Всего ФОТ (справочно)
|  | Всего накладные расходы (справочно) |  |  |  | 12: 2761.64 | [27 empty] | Всего накладные расходы (справочно)
|  | Всего сметная прибыль (справочно) |  |  |  | 12: 1343.51 | [27 empty] | Всего сметная прибыль (справочно)
|  | Всего по разделу 5 Пусконаладка |  |  |  | 12: 7837.1 | [28 empty] | Всего по разделу 5 Пусконаладка
|  | справочно: | [39 empty] | справочно:
|  | Затраты труда рабочих |  |  |  | 7: 4,8275218 | [29 empty] | Затраты труда рабочих
|  | ПНР "вхолостую" |  |  |  | 12: 6269.68 | [33 empty] | ПНР "вхолостую"
|  | ПНР "под нагрузкой" |  |  |  | 12: 1567.42 | [33 empty] | ПНР "под нагрузкой"
|  | Итоги по смете: | [46 empty] | Итоги по смете:
|  | Всего прямые затраты (справочно) |  |  |  | 12: 1282921.62 | [35 empty] | Всего прямые затраты (справочно)
|  | в том числе: | [47 empty] | в том числе:
|  | Оплата труда рабочих |  |  |  | 12: 269903.43 | [35 empty] | Оплата труда рабочих
|  | Эксплуатация машин |  |  |  | 12: 279276.34 | [35 empty] | Эксплуатация машин
|  | Оплата труда машинистов (Отм) |  |  |  | 12: 107456.9 | [35 empty] | Оплата труда машинистов (Отм)
|  | Материалы |  |  |  | 12: 626284.95 | [35 empty] | Материалы
|  | Строительные работы |  |  |  | 12: 1507957.38 | [35 empty] | Строительные работы
|  | в том числе: | [47 empty] | в том числе:
|  | оплата труда |  |  |  | 12: 254333.26 | [35 empty] | оплата труда
|  | эксплуатация машин и механизмов |  |  |  | 12: 277943.7 | [35 empty] | эксплуатация машин и механизмов
|  | оплата труда машинистов (Отм) |  |  |  | 12: 106812.56 | [35 empty] | оплата труда машинистов (Отм)
|  | материалы |  |  |  | 12: 266708.25 | [35 empty] | материалы
|  | накладные расходы |  |  |  | 12: 371980.18 | [35 empty] | накладные расходы
|  | сметная прибыль |  |  |  | 12: 230179.43 | [35 empty] | сметная прибыль
|  | Монтажные работы |  |  |  | 12: 391866.08 | [35 empty] | Монтажные работы
|  | в том числе: | [47 empty] | в том числе:
|  | оплата труда |  |  |  | 12: 11838.22 | [35 empty] | оплата труда
|  | эксплуатация машин и механизмов |  |  |  | 12: 1332.64 | [35 empty] | эксплуатация машин и механизмов
|  | оплата труда машинистов (Отм) |  |  |  | 12: 644.34 | [35 empty] | оплата труда машинистов (Отм)
|  | материалы |  |  |  | 12: 359576.7 | [35 empty] | материалы
|  | накладные расходы |  |  |  | 12: 12108.08 | [35 empty] | накладные расходы
|  | сметная прибыль |  |  |  | 12: 6366.1 | [35 empty] | сметная прибыль
|  | Прочие затраты |  |  |  | 12: 7837.1 | [35 empty] | Прочие затраты
|  | Пусконаладочные работы |  |  |  | 12: 7837.1 | [35 empty] | Пусконаладочные работы
|  | в том числе: | [47 empty] | в том числе:
|  | оплата труда |  |  |  | 12: 3731.95 | [35 empty] | оплата труда
|  | накладные расходы |  |  |  | 12: 2761.64 | [35 empty] | накладные расходы
|  | сметная прибыль |  |  |  | 12: 1343.51 | [35 empty] | сметная прибыль
|  | Всего |  |  |  | 12: 1907660.56 | [36 empty] | Всего
|  | Всего ФОТ (справочно) |  |  |  | 12: 377360.33 | [35 empty] | Всего ФОТ (справочно)
|  | Всего накладные расходы (справочно) |  |  |  | 12: 386849.9 | [35 empty] | Всего накладные расходы (справочно)
|  | Всего сметная прибыль (справочно) |  |  |  | 12: 237889.04 | [35 empty] | Всего сметная прибыль (справочно)
|  | Непредвиденные затраты 2% |  |  |  | 12: 38153.21 | [35 empty] | Непредвиденные затраты 2%
|  | Всего с непредвиденными |  |  |  | 12: 1945813.77 | [36 empty] | Всего с непредвиденными
|  | НДС 22% |  |  |  | 12: 428079.03 | [35 empty] | НДС 22%
|  | ВСЕГО по смете |  |  |  | 12: 2373892.8 | [36 empty] | ВСЕГО по смете
|  | справочно: | [47 empty] | справочно:
|  | Затраты труда рабочих |  |  |  | 7: 492,5715778 | [37 empty] | Затраты труда рабочих
|  | Затраты труда машинистов |  |  |  | 7: 167,1355762 | [37 empty] | Затраты труда машинистов
|  | ПНР "вхолостую" |  |  |  | 12: 6269.68 | [38 empty] | ПНР "вхолостую"
|  | в том числе: | [47 empty] | в том числе:
| 421/пр_2020_прил.8_п.1_гр.6 | Электротехнические устройства |  |  |  | 4: %; 7: 80; 12: 6269.68 | [39 empty] | Электротехнические устройства
|  | ПНР "под нагрузкой" |  |  |  | 12: 1567.42 | [38 empty] | ПНР "под нагрузкой"
|  | в том числе: | [47 empty] | в том числе:
| 421/пр_2020_прил.8_п.1_гр.7 | Электротехнические устройства |  |  |  | 4: %; 7: 20; 12: 1567.42 | [39 empty] | Электротехнические устройства
Составил:
[должность, подпись (инициалы, фамилия)]
Проверил:
[должность, подпись (инициалы, фамилия)]