## Реконструкция КТП-248 по адр
Приложение № 3
Утверждено приказом Минстроя РФ № 421/пр от 4 августа 2020 г. в редакции приказа № 557/пр от 7 июля 2022 г.
СОГЛАСОВАНО: | [10 empty] | УТВЕРЖДАЮ:
[11 empty] | Генеральный директор Управляющей организации С.Ю. Ковалевский | [5 empty] | Генеральный директор Управляющей организации С.Ю. Ковалевский
"____" ________________ 2026 года | [10 empty] | "____" ________________ 2026 года | [6 empty] | "____" ________________ 2026 года | "____" ________________ 2026 года
Наименование программного продукта |  |  |  |  | ГРАНД-Смета, версия 2025.3
Наименование редакции сметных нормативов |  |  |  |  | Приказ Минстроя России от 30.12.2021 № 1046/пр; Приказ Минстроя России от 04.08.2020 № 421/пр; Приказ Минстроя России от 21.12.2020 № 812/пр; Приказ Минстроя России от 11.12.2020 № 774/пр; Приказ Минстроя России от 02.08.2023 № 551/пр; Приказ Минстроя России от 14.11.2023 № 817/пр; Приказ Минстроя России от 16.02.2024 № 102/пр; Приказ Минстроя России от 13.05.2024 №323/пр; Приказ Минстроя России от 09.08.2024 №524/пр; Приказ Минстроя России от 07.11.2024 №747/пр; Приказ Минстроя России от 23.01.2025 №30/пр; Приказ Минстроя России от 07.02.2025 №69/пр; Приказ Минстроя России от 19.05.2025 №299/пр; Приказ Минстроя России от 14.08.2025 №490/пр; Приказ Минстроя России от 12.11.2025 №696/пр | [14 empty] | Наименование редакции сметных нормативов | Приказ Минстроя России от 30.12.2021 № 1046/пр; Приказ Минстроя России от 04.08.2020 № 421/пр; Приказ Минстроя России от 21.12.2020 № 812/пр; Приказ Минстроя России от 11.12.2020 № 774/пр; Приказ Минстроя России от 02.08.2023 № 551/пр; Приказ Минстроя России от 14.11.2023 № 817/пр; Приказ Минстроя России от 16.02.2024 № 102/пр; Приказ Минстроя России от 13.05.2024 №323/пр; Приказ Минстроя России от 09.08.2024 №524/пр; Приказ Минстроя России от 07.11.2024 №747/пр; Приказ Минстроя России от 23.01.2025 №30/пр; Приказ Минстроя России от 07.02.2025 №69/пр; Приказ Минстроя России от 19.05.2025 №299/пр; Приказ Минстроя России от 14.08.2025 №490/пр; Приказ Минстроя России от 12.11.2025 №696/пр
Реквизиты приказа Минстроя России об утверждении дополнений и изменений к сметным нормативам |  |  |  |  | Приказ Минстроя России от 18 мая 2022 г. № 378/пр, Приказ Минстроя России от 26 августа 2022 г. № 703/пр, Приказ Минстроя России от 26 октября 2022 г. № 905/пр, Приказ Минстроя России от 27 декабря 2022 г. № 1133/пр, Приказ Минстроя России от 10 февраля 2023 г. № 84/пр, Приказ Минстроя России от 11.05.2023 №335/пр; Приказ Минстроя России от 07.07.2022 № 557/пр; Приказ Минстроя России от 02.09.2021 № 636/пр, Приказ Минстроя России от 26.07.2022 № 611/пр; Приказ Минстроя России от 22.04.2022 № 317/пр; Приказ Минстроя России от 02.08.2023 № 551/пр; Приказ Минстроя России от 14.11.2023 № 817/пр; Приказ Минстроя России от 30.01.2024 № 55/пр; Приказ Минстроя России от 16.02.2024 № 102/пр; Приказ Минстроя России от 13.05.2024 №323/пр; Приказ Минстроя России от 09.08.2024 №524/пр; Приказ Минстроя России от 07.11.2024 №747/пр; Приказ Минстроя России от 23.01.2025 №30/пр; Приказ Минстроя России от 07.02.2025 №69/пр; Приказ Минстроя России от 19.05.2025 №299/пр; Приказ Минстроя России от 14.08.2025 №490/пр; Приказ Минстроя России от 12.11.2025 №696/пр | [16 empty] | Реквизиты приказа Минстроя России об утверждении дополнений и изменений к сметным нормативам | Приказ Минстроя России от 18 мая 2022 г. № 378/пр, Приказ Минстроя России от 26 августа 2022 г. № 703/пр, Приказ Минстроя России от 26 октября 2022 г. № 905/пр, Приказ Минстроя России от 27 декабря 2022 г. № 1133/пр, Приказ Минстроя России от 10 февраля 2023 г. № 84/пр, Приказ Минстроя России от 11.05.2023 №335/пр; Приказ Минстроя России от 07.07.2022 № 557/пр; Приказ Минстроя России от 02.09.2021 № 636/пр, Приказ Минстроя России от 26.07.2022 № 611/пр; Приказ Минстроя России от 22.04.2022 № 317/пр; Приказ Минстроя России от 02.08.2023 № 551/пр; Приказ Минстроя России от 14.11.2023 № 817/пр; Приказ Минстроя России от 30.01.2024 № 55/пр; Приказ Минстроя России от 16.02.2024 № 102/пр; Приказ Минстроя России от 13.05.2024 №323/пр; Приказ Минстроя России от 09.08.2024 №524/пр; Приказ Минстроя России от 07.11.2024 №747/пр; Приказ Минстроя России от 23.01.2025 №30/пр; Приказ Минстроя России от 07.02.2025 №69/пр; Приказ Минстроя России от 19.05.2025 №299/пр; Приказ Минстроя России от 14.08.2025 №490/пр; Приказ Минстроя России от 12.11.2025 №696/пр
Реквизиты письма Минстроя России об индексах изменения сметной стоимости строительства, включаемые в федеральный реестр сметных нормативов и размещаемые в федеральной государственной информационной системе ценообразования в строительстве, подготовленного в соответствии пунктом 85 Методики расчета индексов изменения сметной стоимости строительства, утвержденной приказом Министерства строительства и жилищно-коммунального хозяйства Российской Федерации от 5 июня 2019 г. № 326/пр¹ |  |  |  |  | Письмо Минстроя России от 21.11.2025 № 71782-ИФ/09 | [9 empty] | Реквизиты письма Минстроя России об индексах изменения сметной стоимости строительства, включаемые в федеральный реестр сметных нормативов и размещаемые в федеральной государственной информационной системе ценообразования в строительстве, подготовленного в соответствии пунктом 85 Методики расчета индексов изменения сметной стоимости строительства, утвержденной приказом Министерства строительства и жилищно-коммунального хозяйства Российской Федерации от 5 июня 2019 г. № 326/пр¹ | Письмо Минстроя России от 21.11.2025 № 71782-ИФ/09 | [7 empty] | Реквизиты письма Минстроя России об индексах изменения сметной стоимости строительства, включаемые в федеральный реестр сметных нормативов и размещаемые в федеральной государственной информационной системе ценообразования в строительстве, подготовленного в соответствии пунктом 85 Методики расчета индексов изменения сметной стоимости строительства, утвержденной приказом Министерства строительства и жилищно-коммунального хозяйства Российской Федерации от 5 июня 2019 г. № 326/пр¹ | Письмо Минстроя России от 21.11.2025 № 71782-ИФ/09
Реквизиты нормативного правового акта об утверждении оплаты труда, утверждаемый в соответствии с пунктом 22(1) Правилами мониторинга цен, утвержденными постановлением Правительства Российской Федерации от 23 декабря 2016 г. № 1452 |  |  |  |  | Приказ министерства строительства Приморского края от 07.03.2025 № 85-пр | [9 empty] | Реквизиты нормативного правового акта об утверждении оплаты труда, утверждаемый в соответствии с пунктом 22(1) Правилами мониторинга цен, утвержденными постановлением Правительства Российской Федерации от 23 декабря 2016 г. № 1452 | Приказ министерства строительства Приморского края от 07.03.2025 № 85-пр | [9 empty] | Реквизиты нормативного правового акта об утверждении оплаты труда, утверждаемый в соответствии с пунктом 22(1) Правилами мониторинга цен, утвержденными постановлением Правительства Российской Федерации от 23 декабря 2016 г. № 1452 | Приказ министерства строительства Приморского края от 07.03.2025 № 85-пр
Обоснование принятых текущих цен на строительные ресурсы | [27 empty] | Обоснование принятых текущих цен на строительные ресурсы
Наименование субъекта Российской Федерации |  |  |  |  | 25. Приморский край | [10 empty] | 25. Приморский край | [12 empty] | Наименование субъекта Российской Федерации | 25. Приморский край
Наименование зоны субъекта Российской Федерации |  |  |  |  | Приморский край | [10 empty] | Приморский край | [14 empty] | Наименование зоны субъекта Российской Федерации | Приморский край
Реконструкция КТП-248 ул. Крещенская на КТП-630 кВА г. Находка | [32 empty] | Реконструкция КТП-248 ул. Крещенская на КТП-630 кВА
(наименование стройки)
(наименование объекта капитального строительства)
ЛОКАЛЬНЫЙ СМЕТНЫЙ РАСЧЕТ (СМЕТА) №
Реконструкция КТП-248 ул. Крещенская на КТП-630 кВА г. Находка | [33 empty] | 6. Реконструкция КТП-248 по адресу г. Находка, ул. Крещенская, 10 на КТП 630 кВА
(наименование работ и затрат)
Составлен | ресурсно-индексным | методом
Основание
(проектная и (или) иная техническая документация)
Составлен(а) в текущем уровне цен |  | 01.10.2025 | [32 empty] | 01.10.2025
Сметная стоимость |  |  | 3086.93 | тыс.руб.
в том числе:
| строительных работ |  | 205.61 | тыс.руб. |  |  |  |  | Средства на оплату труда рабочих |  |  |  | 224.49 | тыс.руб.
| монтажных работ |  | 551.24 | тыс.руб. |  |  |  |  | Средства на оплату труда машинистов |  |  |  | 45.98 | тыс.руб.
| оборудования |  | 1594.81 | тыс.руб. |  |  |  |  | Нормативные затраты труда рабочих |  |  |  | 367.74 | чел.-ч.
| прочих затрат |  | 129.01 | тыс.руб. |  |  |  |  | Нормативные затраты труда машинистов |  |  |  | 62.87 | чел.-ч.
№ п/п | Обоснование | Наименование работ и затрат |  |  |  | Единица измерения | Количество |  |  | Сметная стоимость, руб.
[7 empty] | на единицу измерения | коэффициенты | всего с учетом коэффициентов | на единицу измерения в базисном уровне цен | индекс | на единицу измерения в текущем уровне цен | коэффициенты | всего в текущем уровне цен
1 | 2 | 3 |  |  |  | 4 | 5 | 6 | 7 | 8 | 9 | 10 | 11 | 12
Раздел 1. Монтажные работы | [35 empty] | Раздел 1. Монтажные работы
Демонтажные работы | [36 empty] | Демонтажные работы
1 | ГЭСНм08-01-062-02 | Трансформатор силовой, автотрансформатор или масляный реактор, масса: до 3 т | [35 empty] | Трансформатор силовой, автотрансформатор или масляный реактор, масса: до 3 т | bar: 4 to 7
| 1 | ОТ(ЗТ) |  |  |  | 4: чел.-ч; 7: 23.44; 12: 13641.14 | [24 empty] | ОТ(ЗТ)
| 1-100-40 | Средний разряд работы 4,0 |  |  |  | чел.-ч | 27.6 | 0.84928 | 23.44 |  |  | 581.96 |  | 13641.14 | [25 empty] | Средний разряд работы 4,0
| 2 | ЭМ |  |  |  | 12: 7692.85 | [24 empty] | ЭМ
|  | ОТм(ЗТм) |  |  |  | 4: чел.-ч; 7: 5.9279; 12: 4016.52 | [24 empty] | ОТм(ЗТм)
| 91.05.05-015 | Краны на автомобильном ходу, грузоподъемность 16 т |  |  |  | маш.-ч | 3.34 | 0.84928 | 2.8366 |  |  | 1874.48 |  | 5317.11 | [25 empty] | Краны на автомобильном ходу, грузоподъемность 16 т
| 4-100-060 | ОТм(Зтм) Средний разряд машинистов 6 |  |  |  | чел.-ч | 3.34 | 0.84928 | 2.8366 |  |  | 781.74 |  | 2217.47 | [26 empty] | ОТм(Зтм) Средний разряд машинистов 6
| 91.14.02-001 | Автомобили бортовые, грузоподъемность до 5 т |  |  |  | маш.-ч | 3.64 | 0.84928 | 3.0914 |  |  | 768.51 |  | 2375.74 | [25 empty] | Автомобили бортовые, грузоподъемность до 5 т
| 4-100-040 | ОТм(Зтм) Средний разряд машинистов 4 |  |  |  | чел.-ч | 3.64 | 0.84928 | 3.0914 |  |  | 581.96 |  | 1799.05 | [26 empty] | ОТм(Зтм) Средний разряд машинистов 4
| 4 | М |  |  |  | 12: 0 | [24 empty] | М
| 01.7.15.10-0053 | Скобы металлические |  |  |  | кг | 10.5 | 0 | 0 | 176.2 | 1.69 | 297.78 |  | 0 | [25 empty] | Скобы металлические
| 25.1.01.04-0012 | Шпала из древесины хвойных пород, непропитанная, для железных дорог узкой колеи, тип II, длина 1200 мм |  |  |  | шт | 15 | 0 | 0 | 705.5 | 1.54 | 1086.47 |  | 0 | [25 empty] | Шпала из древесины хвойных пород, непропитанная, для железных дорог узкой колеи, тип II, длина 1200 мм
1.1 | 421/пр_2020_п.75_пп.а | Вспомогательные ненормируемые материальные ресурсы |  |  |  | 4: %; 5: 2; 7: 2; 11: 0.7385; 12: 237.24 | [27 empty] | Вспомогательные ненормируемые материальные ресурсы
|  | Всего по позиции |  |  |  | 10: 51721.09; 12: 51721.09 | [28 empty] | Всего по позиции
2 | ГЭСНм08-02-144-05 | Отсоединение к зажимам жил проводов или кабелей сечением: до 70 мм2 |  |  |  | 4: 100 шт; 5: 0.012; 6: 1; 7: 0.012 | [23 empty] | Отсоединение к зажимам жил проводов или кабелей сечением: до 70 мм2
| 1 | ОТ(ЗТ) |  |  |  | 4: чел.-ч; 7: 0.22013; 12: 125.24 | [24 empty] | ОТ(ЗТ)
| 1-100-38 | Средний разряд работы 3,8 |  |  |  | чел.-ч | 15.12 | 1.2132 | 0.22013 |  |  | 568.93 |  | 125.24 | [25 empty] | Средний разряд работы 3,8
2.1 | 421/пр_2020_п.75_пп.а | Вспомогательные ненормируемые материальные ресурсы |  |  |  | 4: %; 5: 2; 7: 2; 11: 1.055; 12: 2.18 | [27 empty] | Вспомогательные ненормируемые материальные ресурсы
|  | Всего по позиции |  |  |  | 10: 26064.17; 12: 312.77 | [28 empty] | Всего по позиции
3 | ГЭСНм08-01-068-02 | Демонтаж Шина сборная - одна полоса в фазе, медная или алюминиевая сечением: до 500 мм2 |  |  |  | 4: 100 м; 5: 0.12; 6: 1; 7: 0.12 | [23 empty] | Демонтаж Шина сборная - одна полоса в фазе, медная или алюминиевая сечением: до 500 мм2
| 1 | ОТ(ЗТ) |  |  |  | 4: чел.-ч; 7: 5.6664; 12: 3297.6 | [24 empty] | ОТ(ЗТ)
| 1-100-40 | Средний разряд работы 4,0 |  |  |  | чел.-ч | 55.6 | 0.84928 | 5.6664 |  |  | 581.96 |  | 3297.6 | [25 empty] | Средний разряд работы 4,0
| 2 | ЭМ |  |  |  | 12: 140.15 | [24 empty] | ЭМ
|  | ОТм(ЗТм) |  |  |  | 4: чел.-ч; 7: 0.76842; 12: 454.72 | [24 empty] | ОТм(ЗТм)
| 91.05.05-015 | Краны на автомобильном ходу, грузоподъемность 16 т |  |  |  | маш.-ч | 0.37 | 0.84928 | 0.037708 |  |  | 1874.48 |  | 70.68 | [25 empty] | Краны на автомобильном ходу, грузоподъемность 16 т
| 4-100-060 | ОТм(Зтм) Средний разряд машинистов 6 |  |  |  | чел.-ч | 0.37 | 0.84928 | 0.037708 |  |  | 781.74 |  | 29.48 | [26 empty] | ОТм(Зтм) Средний разряд машинистов 6
| 91.14.02-001 | Автомобили бортовые, грузоподъемность до 5 т |  |  |  | маш.-ч | 0.37 | 0.84928 | 0.037708 |  |  | 768.51 |  | 28.98 | [25 empty] | Автомобили бортовые, грузоподъемность до 5 т
| 4-100-040 | ОТм(Зтм) Средний разряд машинистов 4 |  |  |  | чел.-ч | 0.37 | 0.84928 | 0.037708 |  |  | 581.96 |  | 21.94 | [26 empty] | ОТм(Зтм) Средний разряд машинистов 4
| 91.17.04-233 | Аппараты сварочные для ручной дуговой сварки, сварочный ток до 350 А |  |  |  | маш.-ч | 3.98 | 0.84928 | 0.40561 |  |  | 33.93 |  | 13.76 | [25 empty] | Аппараты сварочные для ручной дуговой сварки, сварочный ток до 350 А
| 91.21.19-031 | Станки сверлильные |  |  |  | маш.-ч | 1.23 | 0.84928 | 0.12535 | 23.89 | 1.31 | 31.3 |  | 3.92 | [25 empty] | Станки сверлильные
| 91.21.22-491 | Шиногибы гидравлические универсальные |  |  |  | маш.-ч | 6.8 | 0.84928 | 0.69301 | 26.76 | 1.23 | 32.91 |  | 22.81 | [25 empty] | Шиногибы гидравлические универсальные
| 4-100-040 | ОТм(Зтм) Средний разряд машинистов 4 |  |  |  | чел.-ч | 6.8 | 0.84928 | 0.69301 |  |  | 581.96 |  | 403.3 | [26 empty] | ОТм(Зтм) Средний разряд машинистов 4
| 4 | М |  |  |  | 12: 0 | [24 empty] | М
| 01.3.02.02-0001 | Аргон газообразный, сорт I |  |  |  | м3 | 0.55 | 0 | 0 | 253.96 | 1.81 | 459.67 |  | 0 | [25 empty] | Аргон газообразный, сорт I
| 01.7.15.03-0042 | Болты с гайками и шайбами строительные |  |  |  | кг | 7.21 | 0 | 0 | 174.93 | 1.5 | 262.4 |  | 0 | [25 empty] | Болты с гайками и шайбами строительные
| 01.7.15.11-0061 | Шайбы стальные оцинкованные пружинные (гровер), диаметр отверстия М3 |  |  |  | т | 0.00028 | 0 | 0 | 195421.95 | 1.35 | 263819.63 |  | 0 | [25 empty] | Шайбы стальные оцинкованные пружинные (гровер), диаметр отверстия М3
| 10.1.02.04-0009 | Прутки круглого сечения из алюминиевых сплавов марок АД0, АД1, АД, АД31, АД33, АД35, АВ, диаметр 135,0-200,0 мм |  |  |  | т | 0.00013 | 0 | 0 | 530491.83 | 0.84 | 445613.14 |  | 0 | [25 empty] | Прутки круглого сечения из алюминиевых сплавов марок АД0, АД1, АД, АД31, АД33, АД35, АВ, диаметр 135,0-200,0 мм
| 10.2.02.10-0013 | Прутки круглые из меди марки М3, диаметр 10-30 мм |  |  |  | т | 6e-05 | 0 | 0 | 945143.92 | 0.84 | 793920.89 |  | 0 | [25 empty] | Прутки круглые из меди марки М3, диаметр 10-30 мм
| 14.4.02.04-0142 | Краска масляная МА-0115, мумия, сурик железный |  |  |  | кг | 2.09 | 0 | 0 | 79.88 | 1.96 | 156.56 |  | 0 | [25 empty] | Краска масляная МА-0115, мумия, сурик железный
3.1 | 421/пр_2020_п.75_пп.а | Вспомогательные ненормируемые материальные ресурсы |  |  |  | 4: %; 5: 2; 7: 2; 11: 0.7385; 12: 57.35 | [27 empty] | Вспомогательные ненормируемые материальные ресурсы
|  | Всего по позиции |  |  |  | 10: 79193.75; 12: 9503.25 | [28 empty] | Всего по позиции
4 | ГЭСН33-04-029-05 | Демонтаж оборудования для комплектных трансформаторных подстанций киоскового типа: тупиковых подстанций с кабельными вводами |  |  |  | 4: компл; 5: 1; 6: 1; 7: 1 | [23 empty] | Демонтаж оборудования для комплектных трансформаторных подстанций киоскового типа: тупиковых подстанций с кабельными вводами
| 1 | ОТ(ЗТ) |  |  |  | 4: чел.-ч; 7: 11.0406; 12: 6425.17 | [24 empty] | ОТ(ЗТ)
| 1-100-40 | Средний разряд работы 4,0 |  |  |  | чел.-ч | 13 | 0.84928 | 11.0406 |  |  | 581.96 |  | 6425.17 | [25 empty] | Средний разряд работы 4,0
| 2 | ЭМ |  |  |  | 12: 6797.62 | [24 empty] | ЭМ
|  | ОТм(ЗТм) |  |  |  | 4: чел.-ч; 7: 3.6264; 12: 2834.91 | [24 empty] | ОТм(ЗТм)
| 91.05.05-015 | Краны на автомобильном ходу, грузоподъемность 16 т |  |  |  | маш.-ч | 4.27 | 0.84928 | 3.6264 |  |  | 1874.48 |  | 6797.62 | [25 empty] | Краны на автомобильном ходу, грузоподъемность 16 т
| 4-100-060 | ОТм(Зтм) Средний разряд машинистов 6 |  |  |  | чел.-ч | 4.27 | 0.84928 | 3.6264 |  |  | 781.74 |  | 2834.91 | [26 empty] | ОТм(Зтм) Средний разряд машинистов 6
|  | Всего по позиции |  |  |  | 10: 31151.63; 12: 31151.63 | [28 empty] | Всего по позиции
5 | ГЭСН33-04-029-03 | Демонтаж фундаментов для комплектных трансформаторных подстанций киоскового типа: с укладкой на горизонтальную поверхность 4-х лежней |  |  |  | 4: компл; 5: 1; 6: 1; 7: 1 | [23 empty] | Демонтаж фундаментов для комплектных трансформаторных подстанций киоскового типа: с укладкой на горизонтальную поверхность 4-х лежней
| 1 | ОТ(ЗТ) |  |  |  | 4: чел.-ч; 7: 5.8333; 12: 3166.79 | [24 empty] | ОТ(ЗТ)
| 1-100-34 | Средний разряд работы 3,4 |  |  |  | чел.-ч | 6.01 | 0.9706 | 5.8333 |  |  | 542.88 |  | 3166.79 | [25 empty] | Средний разряд работы 3,4
| 2 | ЭМ |  |  |  | 12: 4439.26 | [24 empty] | ЭМ
|  | ОТм(ЗТм) |  |  |  | 4: чел.-ч; 7: 2.3683; 12: 1851.37 | [24 empty] | ОТм(ЗТм)
| 91.05.05-015 | Краны на автомобильном ходу, грузоподъемность 16 т |  |  |  | маш.-ч | 2.44 | 0.9706 | 2.3683 |  |  | 1874.48 |  | 4439.26 | [25 empty] | Краны на автомобильном ходу, грузоподъемность 16 т
| 4-100-060 | ОТм(Зтм) Средний разряд машинистов 6 |  |  |  | чел.-ч | 2.44 | 0.9706 | 2.3683 |  |  | 781.74 |  | 1851.37 | [26 empty] | ОТм(Зтм) Средний разряд машинистов 6
|  | Всего по позиции |  |  |  | 10: 17637.02; 12: 17637.02 | [28 empty] | Всего по позиции
КТПН 630 кВА | [36 empty] | КТПН 630 кВА
6 | ГЭСН08-01-002-02 | Устройство основания под фундаменты: щебеночного |  |  |  | 4: м3; 5: 5; 6: 1; 7: 5 | [23 empty] | Устройство основания под фундаменты: щебеночного
| 1 | ОТ(ЗТ) |  |  |  | 4: чел.-ч; 7: 5.1563; 12: 2485.7 | [24 empty] | ОТ(ЗТ)
| 1-100-22 | Средний разряд работы 2,2 |  |  |  | чел.-ч | 0.85 | 1.2132 | 5.1563 |  |  | 482.07 |  | 2485.7 | [25 empty] | Средний разряд работы 2,2
| 2 | ЭМ |  |  |  | 12: 713.6 | [24 empty] | ЭМ
|  | ОТм(ЗТм) |  |  |  | 4: чел.-ч; 7: 0.42464; 12: 284.01 | [24 empty] | ОТм(ЗТм)
| 91.06.05-057 | Погрузчики одноковшовые универсальные фронтальные пневмоколесные, номинальная вместимость основного ковша 1,5 м3, грузоподъемность 3 т |  |  |  | маш.-ч | 0.07 | 1.2132 | 0.42464 |  |  | 1560.43 |  | 662.62 | [25 empty] | Погрузчики одноковшовые универсальные фронтальные пневмоколесные, номинальная вместимость основного ковша 1,5 м3, грузоподъемность 3 т
| 4-100-050 | ОТм(Зтм) Средний разряд машинистов 5 |  |  |  | чел.-ч | 0.07 | 1.2132 | 0.42464 |  |  | 668.82 |  | 284.01 | [26 empty] | ОТм(Зтм) Средний разряд машинистов 5
| 91.08.09-024 | Трамбовки пневматические при работе от стационарного компрессора |  |  |  | маш.-ч | 0.4 | 1.2132 | 2.4265 |  |  | 21.01 |  | 50.98 | [25 empty] | Трамбовки пневматические при работе от стационарного компрессора
| 4 | М |  |  |  | 12: 30.4 | [24 empty] | М
| 01.7.03.01-0001 | Вода |  |  |  | м3 | 0.15 | 1.055 | 0.79125 |  |  | 38.42 |  | 30.4 | [25 empty] | Вода
|  | Всего по позиции |  |  |  | 10: 1694.3; 12: 8471.49 | [28 empty] | Всего по позиции
7 | ФСБЦ-02.2.04.04-0125 | Смесь щебеночно-песчаная готовая, щебень из плотных горных пород М 400, номер смеси С5, размер зерен 0-40 мм |  |  |  | м3 | 6.0663 | 1 | 6.0663 | 1725.45 | 0.79 | 1363.11 | 1.055 | 8723.76 | [23 empty] | Смесь щебеночно-песчаная готовая, щебень из плотных горных пород М 400, номер смеси С5, размер зерен 0-40 мм
|  | Всего по позиции |  |  |  | 12: 8723.76 | [28 empty] | Всего по позиции
8 | ГЭСН07-05-001-04 | Установка блоков стен подвалов массой: более 1,5 т |  |  |  | 4: 100 шт; 5: 0.04; 6: 1; 7: 0.04 | [23 empty] | Установка блоков стен подвалов массой: более 1,5 т
| 1 | ОТ(ЗТ) |  |  |  | 4: чел.-ч; 7: 5.7265; 12: 3108.82 | [24 empty] | ОТ(ЗТ)
| 1-100-34 | Средний разряд работы 3,4 |  |  |  | чел.-ч | 118 | 1.2132 | 5.7265 |  |  | 542.88 |  | 3108.82 | [25 empty] | Средний разряд работы 3,4
| 2 | ЭМ |  |  |  | 12: 6224.71 | [24 empty] | ЭМ
|  | ОТм(ЗТм) |  |  |  | 4: чел.-ч; 7: 3.1758; 12: 2287.38 | [24 empty] | ОТм(ЗТм)
| 91.05.05-015 | Краны на автомобильном ходу, грузоподъемность 16 т |  |  |  | маш.-ч | 13.8 | 1.2132 | 0.66971 |  |  | 1874.48 |  | 1255.37 | [25 empty] | Краны на автомобильном ходу, грузоподъемность 16 т
| 4-100-060 | ОТм(Зтм) Средний разряд машинистов 6 |  |  |  | чел.-ч | 13.8 | 1.2132 | 0.66971 |  |  | 781.74 |  | 523.54 | [26 empty] | ОТм(Зтм) Средний разряд машинистов 6
| 91.05.06-007 | Краны на гусеничном ходу, грузоподъемность 25 т |  |  |  | маш.-ч | 31.5 | 1.2132 | 1.5287 | 1703.3 | 1.62 | 2759.35 |  | 4218.2 | [25 empty] | Краны на гусеничном ходу, грузоподъемность 25 т
| 4-100-060 | ОТм(Зтм) Средний разряд машинистов 6 |  |  |  | чел.-ч | 31.5 | 1.2132 | 1.5287 |  |  | 781.74 |  | 1195.04 | [26 empty] | ОТм(Зтм) Средний разряд машинистов 6
| 91.14.02-001 | Автомобили бортовые, грузоподъемность до 5 т |  |  |  | маш.-ч | 20.14 | 1.2132 | 0.97739 |  |  | 768.51 |  | 751.14 | [25 empty] | Автомобили бортовые, грузоподъемность до 5 т
| 4-100-040 | ОТм(Зтм) Средний разряд машинистов 4 |  |  |  | чел.-ч | 20.14 | 1.2132 | 0.97739 |  |  | 581.96 |  | 568.8 | [26 empty] | ОТм(Зтм) Средний разряд машинистов 4
| 4 | М |  |  |  | 12: 1463.62 | [24 empty] | М
| 04.3.01.09-0014 | Раствор готовый кладочный, цементный, М100 |  |  |  | м3 | 4.17 | 1.055 | 0.17597 |  |  | 8317.25 |  | 1463.62 | [25 empty] | Раствор готовый кладочный, цементный, М100
|  | Всего по позиции |  |  |  | 10: 591527; 12: 23661.08 | [28 empty] | Всего по позиции
9 | ФСБЦ-05.2.02.09-0033 | Блоки из ячеистых бетонов стеновые 1 категории, объемная масса 1100 кг/м3, бетон В7,5 |  |  |  | м3 | 2.304 | 1 | 2.304 | 5819.97 | 1.55 | 9020.95 | 1.055 | 21927.4 | [23 empty] | Блоки из ячеистых бетонов стеновые 1 категории, объемная масса 1100 кг/м3, бетон В7,5
|  | Всего по позиции |  |  |  | 12: 21927.4 | [28 empty] | Всего по позиции
10 | ГЭСН33-04-029-07 | Установка оборудования для комплектных трансформаторных подстанций киоскового типа: проходных подстанций с кабельными вводами |  |  |  | 4: компл; 5: 1; 6: 1; 7: 1 | [23 empty] | Установка оборудования для комплектных трансформаторных подстанций киоскового типа: проходных подстанций с кабельными вводами
| 1 | ОТ(ЗТ) |  |  |  | 4: чел.-ч; 7: 21.9598; 12: 12970.57 | [24 empty] | ОТ(ЗТ)
| 1-100-41 | Средний разряд работы 4,1 |  |  |  | чел.-ч | 18.1 | 1.2132 | 21.9598 |  |  | 590.65 |  | 12970.57 | [25 empty] | Средний разряд работы 4,1
| 2 | ЭМ |  |  |  | 12: 9710.89 | [24 empty] | ЭМ
|  | ОТм(ЗТм) |  |  |  | 4: чел.-ч; 7: 5.1806; 12: 4049.86 | [24 empty] | ОТм(ЗТм)
| 91.05.05-015 | Краны на автомобильном ходу, грузоподъемность 16 т |  |  |  | маш.-ч | 4.27 | 1.2132 | 5.1806 |  |  | 1874.48 |  | 9710.89 | [25 empty] | Краны на автомобильном ходу, грузоподъемность 16 т
| 4-100-060 | ОТм(Зтм) Средний разряд машинистов 6 |  |  |  | чел.-ч | 4.27 | 1.2132 | 5.1806 |  |  | 781.74 |  | 4049.86 | [26 empty] | ОТм(Зтм) Средний разряд машинистов 6
|  | Всего по позиции |  |  |  | 10: 54474.62; 12: 54474.62 | [28 empty] | Всего по позиции
11 | ГЭСНм08-01-025-02 | Подстанция комплектная трансформаторная напряжением до 10 кВ с трансформатором мощностью: до 1000 кВ·А | [35 empty] | Подстанция комплектная трансформаторная напряжением до 10 кВ с трансформатором мощностью: до 1000 кВ·А | bar: 4 to 7
| 1 | ОТ(ЗТ) |  |  |  | 4: чел.-ч; 7: 46.2248; 12: 26901 | [24 empty] | ОТ(ЗТ)
| 1-100-40 | Средний разряд работы 4,0 |  |  |  | чел.-ч | 38.1 | 1.2132 | 46.2248 |  |  | 581.96 |  | 26901 | [25 empty] | Средний разряд работы 4,0
| 2 | ЭМ |  |  |  | 12: 22557.13 | [24 empty] | ЭМ
|  | ОТм(ЗТм) |  |  |  | 4: чел.-ч; 7: 13.4428; 12: 10016.75 | [24 empty] | ОТм(ЗТм)
| 91.05.05-015 | Краны на автомобильном ходу, грузоподъемность 16 т |  |  |  | маш.-ч | 9.05 | 1.2132 | 10.9799 |  |  | 1874.48 |  | 20581.63 | [25 empty] | Краны на автомобильном ходу, грузоподъемность 16 т
| 4-100-060 | ОТм(Зтм) Средний разряд машинистов 6 |  |  |  | чел.-ч | 9.05 | 1.2132 | 10.9799 |  |  | 781.74 |  | 8583.44 | [26 empty] | ОТм(Зтм) Средний разряд машинистов 6
| 91.14.02-001 | Автомобили бортовые, грузоподъемность до 5 т |  |  |  | маш.-ч | 2.03 | 1.2132 | 2.4629 |  |  | 768.51 |  | 1892.76 | [25 empty] | Автомобили бортовые, грузоподъемность до 5 т
| 4-100-040 | ОТм(Зтм) Средний разряд машинистов 4 |  |  |  | чел.-ч | 2.03 | 1.2132 | 2.4629 |  |  | 581.96 |  | 1433.31 | [26 empty] | ОТм(Зтм) Средний разряд машинистов 4
| 91.17.04-233 | Аппараты сварочные для ручной дуговой сварки, сварочный ток до 350 А |  |  |  | маш.-ч | 2.01 | 1.2132 | 2.4386 |  |  | 33.93 |  | 82.74 | [25 empty] | Аппараты сварочные для ручной дуговой сварки, сварочный ток до 350 А
| 4 | М |  |  |  | 12: 2261.7 | [24 empty] | М
| 01.1.01.09-0024 | Шнур асбестовый общего назначения ШАОН, диаметр 3-6 мм |  |  |  | т | 0.0015 | 1.055 | 0.0015825 | 490790.27 | 1.74 | 853975.07 |  | 1351.42 | [25 empty] | Шнур асбестовый общего назначения ШАОН, диаметр 3-6 мм
| 01.7.11.07-0227 | Электроды сварочные для сварки низколегированных и углеродистых сталей УОНИ 13/45, Э42А, диаметр 4-5 мм |  |  |  | кг | 0.5 | 1.055 | 0.5275 | 155.63 | 1.04 | 161.86 |  | 85.38 | [25 empty] | Электроды сварочные для сварки низколегированных и углеродистых сталей УОНИ 13/45, Э42А, диаметр 4-5 мм
| 08.3.07.01-0052 | Прокат стальной горячекатаный полосовой, марки стали Ст3сп, Ст3пс, размеры 50х5 мм |  |  |  | т | 0.009 | 1.055 | 0.009495 |  |  | 74163.05 |  | 704.18 | [25 empty] | Прокат стальной горячекатаный полосовой, марки стали Ст3сп, Ст3пс, размеры 50х5 мм
| 14.4.04.12-0008 | Эмаль ЭП-140 |  |  |  | т | 0.00024 | 1.055 | 0.0002532 | 292496.99 | 1.63 | 476770.09 |  | 120.72 | [25 empty] | Эмаль ЭП-140
11.1 | 421/пр_2020_п.75_пп.а | Вспомогательные ненормируемые материальные ресурсы |  |  |  | 4: %; 5: 2; 7: 2; 11: 1.055; 12: 467.84 | [27 empty] | Вспомогательные ненормируемые материальные ресурсы
|  | Всего по позиции |  |  |  | 10: 116842.69; 12: 116842.69 | [28 empty] | Всего по позиции
12 О | Оборудование | КТП 6/0,4 630 кВА, тупиковая, кабельный ввод , 8 РПС |  |  |  | шт | 1 | 1 | 1 |  |  | 903333.33 | 1.055 | 953016.66 | [23 empty] | КТП 6/0,4 630 кВА, тупиковая, кабельный ввод , 8 РПС
|  | Цена=1084000/1,2 | [41 empty] | Цена=1084000/1,2
|  | Всего по позиции |  |  |  | 12: 953016.66 | [28 empty] | Всего по позиции
13 | ГЭСНм08-01-062-02 | Трансформатор силовой, автотрансформатор или масляный реактор, масса: до 3 т | [35 empty] | Трансформатор силовой, автотрансформатор или масляный реактор, масса: до 3 т | bar: 4 to 7
| 1 | ОТ(ЗТ) |  |  |  | 4: чел.-ч; 7: 33.4857; 12: 19487.34 | [24 empty] | ОТ(ЗТ)
| 1-100-40 | Средний разряд работы 4,0 |  |  |  | чел.-ч | 27.6 | 1.2132 | 33.4857 |  |  | 581.96 |  | 19487.34 | [25 empty] | Средний разряд работы 4,0
| 2 | ЭМ |  |  |  | 12: 10989.79 | [24 empty] | ЭМ
|  | ОТм(ЗТм) |  |  |  | 4: чел.-ч; 7: 8.4685; 12: 5737.88 | [24 empty] | ОТм(ЗТм)
| 91.05.05-015 | Краны на автомобильном ходу, грузоподъемность 16 т |  |  |  | маш.-ч | 3.34 | 1.2132 | 4.0523 |  |  | 1874.48 |  | 7595.87 | [25 empty] | Краны на автомобильном ходу, грузоподъемность 16 т
| 4-100-060 | ОТм(Зтм) Средний разряд машинистов 6 |  |  |  | чел.-ч | 3.34 | 1.2132 | 4.0523 |  |  | 781.74 |  | 3167.81 | [26 empty] | ОТм(Зтм) Средний разряд машинистов 6
| 91.14.02-001 | Автомобили бортовые, грузоподъемность до 5 т |  |  |  | маш.-ч | 3.64 | 1.2132 | 4.4162 |  |  | 768.51 |  | 3393.92 | [25 empty] | Автомобили бортовые, грузоподъемность до 5 т
| 4-100-040 | ОТм(Зтм) Средний разряд машинистов 4 |  |  |  | чел.-ч | 3.64 | 1.2132 | 4.4162 |  |  | 581.96 |  | 2570.07 | [26 empty] | ОТм(Зтм) Средний разряд машинистов 4
| 4 | М |  |  |  | 12: 20492.05 | [24 empty] | М
| 01.7.15.10-0053 | Скобы металлические |  |  |  | кг | 10.5 | 1.055 | 11.0775 | 176.2 | 1.69 | 297.78 |  | 3298.66 | [25 empty] | Скобы металлические
| 25.1.01.04-0012 | Шпала из древесины хвойных пород, непропитанная, для железных дорог узкой колеи, тип II, длина 1200 мм |  |  |  | шт | 15 | 1.055 | 15.825 | 705.5 | 1.54 | 1086.47 |  | 17193.39 | [25 empty] | Шпала из древесины хвойных пород, непропитанная, для железных дорог узкой колеи, тип II, длина 1200 мм
13.1 | 421/пр_2020_п.75_пп.а | Вспомогательные ненормируемые материальные ресурсы |  |  |  | 4: %; 5: 2; 7: 2; 11: 1.055; 12: 338.91 | [27 empty] | Вспомогательные ненормируемые материальные ресурсы
|  | Всего по позиции |  |  |  | 10: 94379.29; 12: 94379.29 | [28 empty] | Всего по позиции
14 О | Оборудование | Трансформатор ТМГ- 630 6/0,4 Y/Yн-0 УХЛ1 Алттранс |  |  |  | шт | 1 | 1 | 1 |  |  | 608333.33 | 1.055 | 641791.66 | [23 empty] | Трансформатор ТМГ- 630 6/0,4 Y/Yн-0 УХЛ1 Алттранс
|  | Цена=730000/1,2 | [41 empty] | Цена=730000/1,2
|  | Всего по позиции |  |  |  | 12: 641791.66 | [28 empty] | Всего по позиции
15 | ГЭСНм08-02-145-04 | Кабель до 35 кВ, прокладываемый по дну канала без креплений, масса 1 м кабеля: до 6 кг//кабельная перемычка |  |  |  | 4: 100 м; 5: 0.08; 6: 1; 7: 0.08 | [23 empty] | Кабель до 35 кВ, прокладываемый по дну канала без креплений, масса 1 м кабеля: до 6 кг//кабельная перемычка
| 1 | ОТ(ЗТ) |  |  |  | 4: чел.-ч; 7: 1.3119; 12: 746.4 | [24 empty] | ОТ(ЗТ)
| 1-100-38 | Средний разряд работы 3,8 |  |  |  | чел.-ч | 10.24 | 1.6015 | 1.3119 |  |  | 568.93 |  | 746.4 | [25 empty] | Средний разряд работы 3,8
| 2 | ЭМ |  |  |  | 12: 74.35 | [24 empty] | ЭМ
|  | ОТм(ЗТм) |  |  |  | 4: чел.-ч; 7: 0.051248; 12: 34.94 | [24 empty] | ОТм(ЗТм)
| 91.05.05-015 | Краны на автомобильном ходу, грузоподъемность 16 т |  |  |  | маш.-ч | 0.2 | 1.6015 | 0.025624 |  |  | 1874.48 |  | 48.03 | [25 empty] | Краны на автомобильном ходу, грузоподъемность 16 т
| 4-100-060 | ОТм(Зтм) Средний разряд машинистов 6 |  |  |  | чел.-ч | 0.2 | 1.6015 | 0.025624 |  |  | 781.74 |  | 20.03 | [26 empty] | ОТм(Зтм) Средний разряд машинистов 6
| 91.06.01-003 | Домкраты гидравлические, грузоподъемность 63-100 т |  |  |  | маш.-ч | 2.23 | 1.6015 | 0.28571 |  |  | 2.67 |  | 0.76 | [25 empty] | Домкраты гидравлические, грузоподъемность 63-100 т
| 91.06.03-062 | Лебедки электрические тяговым усилием до 31,39 кН (3,2 т) |  |  |  | маш.-ч | 2.23 | 1.6015 | 0.28571 | 13.44 | 1.53 | 20.56 |  | 5.87 | [25 empty] | Лебедки электрические тяговым усилием до 31,39 кН (3,2 т)
| 91.14.02-001 | Автомобили бортовые, грузоподъемность до 5 т |  |  |  | маш.-ч | 0.2 | 1.6015 | 0.025624 |  |  | 768.51 |  | 19.69 | [25 empty] | Автомобили бортовые, грузоподъемность до 5 т
| 4-100-040 | ОТм(Зтм) Средний разряд машинистов 4 |  |  |  | чел.-ч | 0.2 | 1.6015 | 0.025624 |  |  | 581.96 |  | 14.91 | [26 empty] | ОТм(Зтм) Средний разряд машинистов 4
| 4 | М |  |  |  | 12: 63.63 | [24 empty] | М
| 01.7.06.07-0002 | Ленты монтажные из пластмассы для бандажирования проводов, скрепляются пластмассовыми кнопками, ширина 10 мм |  |  |  | 10 м | 0.96 | 1.055 | 0.081024 | 37.71 | 1.7 | 64.11 |  | 5.19 | [25 empty] | Ленты монтажные из пластмассы для бандажирования проводов, скрепляются пластмассовыми кнопками, ширина 10 мм
| 10.3.02.03-0011 | Припои оловянно-свинцовые бессурьмянистые, марка ПОС30 |  |  |  | кг | 0.5 | 1.055 | 0.0422 | 931.11 | 1.47 | 1368.73 |  | 57.76 | [25 empty] | Припои оловянно-свинцовые бессурьмянистые, марка ПОС30
| 14.4.03.03-0002 | Лак битумный БТ-123 |  |  |  | т | 6e-05 | 1.055 | 5.1e-06 | 82698.14 | 1.61 | 133144.01 |  | 0.68 | [25 empty] | Лак битумный БТ-123
15.1 | 421/пр_2020_п.75_пп.а | Вспомогательные ненормируемые материальные ресурсы |  |  |  | 4: %; 5: 2; 7: 2; 11: 1.055; 12: 9.83 | [27 empty] | Вспомогательные ненормируемые материальные ресурсы
|  | Всего по позиции |  |  |  | 10: 26069.13; 12: 2085.53 | [28 empty] | Всего по позиции
16 | ГЭСНм38-01-006-08 | Сборка с помощью лебедок ручных (с установкой и снятием их в процессе работы) или вручную (мелких деталей): стремянки, связи, кронштейны, тормозные конструкции и пр. |  |  |  | 4: т; 5: 0.204; 6: 1; 7: 0.204 | [23 empty] | Сборка с помощью лебедок ручных (с установкой и снятием их в процессе работы) или вручную (мелких деталей): стремянки, связи, кронштейны, тормозные конструкции и пр.
| 1 | ОТ(ЗТ) |  |  |  | 4: чел.-ч; 7: 32.1754; 12: 18305.54 | [24 empty] | ОТ(ЗТ)
| 1-100-38 | Средний разряд работы 3,8 |  |  |  | чел.-ч | 130 | 1.2132 | 32.1754 |  |  | 568.93 |  | 18305.54 | [25 empty] | Средний разряд работы 3,8
| 2 | ЭМ |  |  |  | 12: 2604.29 | [24 empty] | ЭМ
|  | ОТм(ЗТм) |  |  |  | 4: чел.-ч; 7: 0.44551; 12: 283.99 | [24 empty] | ОТм(ЗТм)
| 91.05.05-015 | Краны на автомобильном ходу, грузоподъемность 16 т |  |  |  | маш.-ч | 0.5 | 1.2132 | 0.12375 |  |  | 1874.48 |  | 231.97 | [25 empty] | Краны на автомобильном ходу, грузоподъемность 16 т
| 4-100-060 | ОТм(Зтм) Средний разряд машинистов 6 |  |  |  | чел.-ч | 0.5 | 1.2132 | 0.12375 |  |  | 781.74 |  | 96.74 | [26 empty] | ОТм(Зтм) Средний разряд машинистов 6
| 91.06.03-062 | Лебедки электрические тяговым усилием до 31,39 кН (3,2 т) |  |  |  | маш.-ч | 1.37 | 1.2132 | 0.33908 | 13.44 | 1.53 | 20.56 |  | 6.97 | [25 empty] | Лебедки электрические тяговым усилием до 31,39 кН (3,2 т)
| 91.14.02-002 | Автомобили бортовые, грузоподъемность до 8 т |  |  |  | маш.-ч | 0.5 | 1.2132 | 0.12375 |  |  | 1017.34 |  | 125.9 | [25 empty] | Автомобили бортовые, грузоподъемность до 8 т
| 4-100-040 | ОТм(Зтм) Средний разряд машинистов 4 |  |  |  | чел.-ч | 0.5 | 1.2132 | 0.12375 |  |  | 581.96 |  | 72.02 | [26 empty] | ОТм(Зтм) Средний разряд машинистов 4
| 91.17.04-011 | Аппараты сварочные автоматические, сварочный ток до 1250 А |  |  |  | маш.-ч | 43.4 | 1.2132 | 10.7416 |  |  | 205.55 |  | 2207.94 | [25 empty] | Аппараты сварочные автоматические, сварочный ток до 1250 А
| 91.17.04-042 | Аппараты для газовой сварки и резки |  |  |  | маш.-ч | 0.9 | 1.2132 | 0.22275 | 4.35 | 1.28 | 5.57 |  | 1.24 | [25 empty] | Аппараты для газовой сварки и резки
| 91.21.16-001 | Пресс-ножницы комбинированные электрические, номинальное усилие 630 кН, мощность 5 кВт |  |  |  | маш.-ч | 0.8 | 1.2132 | 0.198 | 44.36 | 1.33 | 59 |  | 11.68 | [25 empty] | Пресс-ножницы комбинированные электрические, номинальное усилие 630 кН, мощность 5 кВт
| 4-100-040 | ОТм(Зтм) Средний разряд машинистов 4 |  |  |  | чел.-ч | 0.8 | 1.2132 | 0.198 |  |  | 581.96 |  | 115.23 | [26 empty] | ОТм(Зтм) Средний разряд машинистов 4
| 91.21.19-031 | Станки сверлильные |  |  |  | маш.-ч | 2.4 | 1.2132 | 0.59401 | 23.89 | 1.31 | 31.3 |  | 18.59 | [25 empty] | Станки сверлильные
| 4 | М |  |  |  | 12: 678.48 | [24 empty] | М
| 01.3.02.08-0001 | Кислород газообразный технический |  |  |  | м3 | 0.6 | 1.055 | 0.12913 |  |  | 96.22 |  | 12.43 | [25 empty] | Кислород газообразный технический
| 01.3.02.09-0022 | Пропан-бутан смесь техническая |  |  |  | кг | 0.2 | 1.055 | 0.043044 | 41.38 | 1.9 | 78.62 |  | 3.38 | [25 empty] | Пропан-бутан смесь техническая
| 01.7.03.04-0001 | Электроэнергия |  |  |  | кВт-ч | 0.516 | 1.055 | 0.11105 |  |  | 7.22 |  | 0.8 | [25 empty] | Электроэнергия
| 01.7.11.07-0227 | Электроды сварочные для сварки низколегированных и углеродистых сталей УОНИ 13/45, Э42А, диаметр 4-5 мм |  |  |  | кг | 19 | 1.055 | 4.0892 | 155.63 | 1.04 | 161.86 |  | 661.87 | [25 empty] | Электроды сварочные для сварки низколегированных и углеродистых сталей УОНИ 13/45, Э42А, диаметр 4-5 мм
16.1 | 421/пр_2020_п.75_пп.а | Вспомогательные ненормируемые материальные ресурсы |  |  |  | 4: %; 5: 2; 7: 2; 11: 1.055; 12: 318.36 | [27 empty] | Вспомогательные ненормируемые материальные ресурсы
|  | Всего по позиции |  |  |  | 10: 231796.72; 12: 47286.53 | [28 empty] | Всего по позиции
17 | Материалы | Лист г/к 02 1250х2500 |  |  |  | шт | 2 | 1 | 2 |  |  | 3480 | 1.055 | 7342.8 | [23 empty] | Лист г/к 02 1250х2500
|  | Цена=4176/1,2 | [41 empty] | Цена=4176/1,2
|  | Всего по позиции |  |  |  | 12: 7342.8 | [28 empty] | Всего по позиции
18 | ГЭСН01-01-009-24 | Разработка траншей экскаватором «обратная лопата» с ковшом вместимостью 0,25 м3, группа грунтов: 3 |  |  |  | 4: 1000 м3; 5: 0.00455; 6: 1; 7: 0.00455 | [23 empty] | Разработка траншей экскаватором «обратная лопата» с ковшом вместимостью 0,25 м3, группа грунтов: 3
| 2 | ЭМ |  |  |  | 12: 400.13 | [24 empty] | ЭМ
|  | ОТм(ЗТм) |  |  |  | 4: чел.-ч; 7: 0.3496; 12: 233.82 | [24 empty] | ОТм(ЗТм)
| 91.01.05-106 | Экскаваторы одноковшовые дизельные на пневмоколесном ходу, объем ковша 0,25 м3 |  |  |  | маш.-ч | 63.33 | 1.2132 | 0.3496 | 800.37 | 1.43 | 1144.53 |  | 400.13 | [25 empty] | Экскаваторы одноковшовые дизельные на пневмоколесном ходу, объем ковша 0,25 м3
| 4-100-050 | ОТм(Зтм) Средний разряд машинистов 5 |  |  |  | чел.-ч | 63.33 | 1.2132 | 0.3496 |  |  | 668.82 |  | 233.82 | [26 empty] | ОТм(Зтм) Средний разряд машинистов 5
|  | Всего по позиции |  |  |  | 10: 210246.15; 12: 956.62 | [28 empty] | Всего по позиции
19 | ГЭСН01-02-057-03 | Разработка грунта вручную в траншеях глубиной до 2 м без креплений с откосами, группа грунтов: 3 |  |  |  | 4: 100 м3; 5: 0.0455; 6: 1; 7: 0.0455 | [23 empty] | Разработка грунта вручную в траншеях глубиной до 2 м без креплений с откосами, группа грунтов: 3
| 1 | ОТ(ЗТ) |  |  |  | 4: чел.-ч; 7: 13.6903; 12: 6480.86 | [24 empty] | ОТ(ЗТ)
| 1-100-20 | Средний разряд работы 2,0 |  |  |  | чел.-ч | 248 | 1.2132 | 13.6903 |  |  | 473.39 |  | 6480.86 | [25 empty] | Средний разряд работы 2,0
|  | Всего по позиции |  |  |  | 10: 326179.56; 12: 14841.17 | [28 empty] | Всего по позиции
20 | ГЭСНм08-02-141-03 | Кабель до 35 кВ в готовых траншеях без покрытий, масса 1 м: до 3 кг |  |  |  | 4: 100 м; 5: 0.13; 6: 1; 7: 0.13 | [23 empty] | Кабель до 35 кВ в готовых траншеях без покрытий, масса 1 м: до 3 кг
| 1 | ОТ(ЗТ) |  |  |  | 4: чел.-ч; 7: 1.7917; 12: 1019.37 | [24 empty] | ОТ(ЗТ)
| 1-100-38 | Средний разряд работы 3,8 |  |  |  | чел.-ч | 11.36 | 1.2132 | 1.7917 |  |  | 568.93 |  | 1019.37 | [25 empty] | Средний разряд работы 3,8
| 2 | ЭМ |  |  |  | 12: 398.45 | [24 empty] | ЭМ
|  | ОТм(ЗТм) |  |  |  | 4: чел.-ч; 7: 0.29652; 12: 202.18 | [24 empty] | ОТм(ЗТм)
| 91.05.05-015 | Краны на автомобильном ходу, грузоподъемность 16 т |  |  |  | маш.-ч | 0.94 | 1.2132 | 0.14826 |  |  | 1874.48 |  | 277.91 | [25 empty] | Краны на автомобильном ходу, грузоподъемность 16 т
| 4-100-060 | ОТм(Зтм) Средний разряд машинистов 6 |  |  |  | чел.-ч | 0.94 | 1.2132 | 0.14826 |  |  | 781.74 |  | 115.9 | [26 empty] | ОТм(Зтм) Средний разряд машинистов 6
| 91.06.01-003 | Домкраты гидравлические, грузоподъемность 63-100 т |  |  |  | маш.-ч | 2.58 | 1.2132 | 0.40692 |  |  | 2.67 |  | 1.09 | [25 empty] | Домкраты гидравлические, грузоподъемность 63-100 т
| 91.06.03-061 | Лебедки электрические тяговым усилием до 12,26 кН (1,25 т) |  |  |  | маш.-ч | 2.58 | 1.2132 | 0.40692 | 8.84 | 1.53 | 13.53 |  | 5.51 | [25 empty] | Лебедки электрические тяговым усилием до 12,26 кН (1,25 т)
| 91.14.02-001 | Автомобили бортовые, грузоподъемность до 5 т |  |  |  | маш.-ч | 0.94 | 1.2132 | 0.14826 |  |  | 768.51 |  | 113.94 | [25 empty] | Автомобили бортовые, грузоподъемность до 5 т
| 4-100-040 | ОТм(Зтм) Средний разряд машинистов 4 |  |  |  | чел.-ч | 0.94 | 1.2132 | 0.14826 |  |  | 581.96 |  | 86.28 | [26 empty] | ОТм(Зтм) Средний разряд машинистов 4
| 4 | М |  |  |  | 12: 112.46 | [24 empty] | М
| 01.7.06.07-0002 | Ленты монтажные из пластмассы для бандажирования проводов, скрепляются пластмассовыми кнопками, ширина 10 мм |  |  |  | 10 м | 0.096 | 1.055 | 0.013166 | 37.71 | 1.7 | 64.11 |  | 0.84 | [25 empty] | Ленты монтажные из пластмассы для бандажирования проводов, скрепляются пластмассовыми кнопками, ширина 10 мм
| 08.3.07.01-0052 | Прокат стальной горячекатаный полосовой, марки стали Ст3сп, Ст3пс, размеры 50х5 мм |  |  |  | т | 0.001 | 1.055 | 0.0001372 |  |  | 74163.05 |  | 10.18 | [25 empty] | Прокат стальной горячекатаный полосовой, марки стали Ст3сп, Ст3пс, размеры 50х5 мм
| 08.3.08.02-0058 | Уголок стальной горячекатаный равнополочный, марки стали Ст3сп, Ст3пс, ширина полок 35-56 мм, толщина полки 3-5 мм |  |  |  | т | 0.01 | 1.055 | 0.0013715 |  |  | 69254.07 |  | 94.98 | [25 empty] | Уголок стальной горячекатаный равнополочный, марки стали Ст3сп, Ст3пс, ширина полок 35-56 мм, толщина полки 3-5 мм
| 14.4.02.04-0142 | Краска масляная МА-0115, мумия, сурик железный |  |  |  | кг | 0.25 | 1.055 | 0.034287 | 79.88 | 1.96 | 156.56 |  | 5.37 | [25 empty] | Краска масляная МА-0115, мумия, сурик железный
| 14.4.03.03-0002 | Лак битумный БТ-123 |  |  |  | т | 6e-05 | 1.055 | 8.2e-06 | 82698.14 | 1.61 | 133144.01 |  | 1.09 | [25 empty] | Лак битумный БТ-123
20.1 | 421/пр_2020_п.75_пп.а | Вспомогательные ненормируемые материальные ресурсы |  |  |  | 4: %; 5: 2; 7: 2; 11: 1.055; 12: 17.73 | [27 empty] | Вспомогательные ненормируемые материальные ресурсы
|  | Всего по позиции |  |  |  | 10: 27369.85; 12: 3558.08 | [28 empty] | Всего по позиции
21 | ГЭСНм08-02-143-01 | Покрытие кабеля, проложенного в траншее: лентой сигнальной одного кабеля |  |  |  | 4: 100 м; 5: 0.13; 6: 1; 7: 0.13 | [23 empty] | Покрытие кабеля, проложенного в траншее: лентой сигнальной одного кабеля
| 1 | ОТ(ЗТ) |  |  |  | 4: чел.-ч; 7: 0.82173; 12: 467.51 | [24 empty] | ОТ(ЗТ)
| 1-100-38 | Средний разряд работы 3,8 |  |  |  | чел.-ч | 5.21 | 1.2132 | 0.82173 |  |  | 568.93 |  | 467.51 | [25 empty] | Средний разряд работы 3,8
| 2 | ЭМ |  |  |  | 12: 721.17 | [24 empty] | ЭМ
|  | ОТм(ЗТм) |  |  |  | 4: чел.-ч; 7: 0.54572; 12: 372.1 | [24 empty] | ОТм(ЗТм)
| 91.05.05-015 | Краны на автомобильном ходу, грузоподъемность 16 т |  |  |  | маш.-ч | 1.73 | 1.2132 | 0.27286 |  |  | 1874.48 |  | 511.47 | [25 empty] | Краны на автомобильном ходу, грузоподъемность 16 т
| 4-100-060 | ОТм(Зтм) Средний разряд машинистов 6 |  |  |  | чел.-ч | 1.73 | 1.2132 | 0.27286 |  |  | 781.74 |  | 213.31 | [26 empty] | ОТм(Зтм) Средний разряд машинистов 6
| 91.14.02-001 | Автомобили бортовые, грузоподъемность до 5 т |  |  |  | маш.-ч | 1.73 | 1.2132 | 0.27286 |  |  | 768.51 |  | 209.7 | [25 empty] | Автомобили бортовые, грузоподъемность до 5 т
| 4-100-040 | ОТм(Зтм) Средний разряд машинистов 4 |  |  |  | чел.-ч | 1.73 | 1.2132 | 0.27286 |  |  | 581.96 |  | 158.79 | [26 empty] | ОТм(Зтм) Средний разряд машинистов 4
21.1 | 421/пр_2020_п.75_пп.а | Вспомогательные ненормируемые материальные ресурсы |  |  |  | 4: %; 5: 2; 7: 2; 11: 1.055; 12: 8.13 | [27 empty] | Вспомогательные ненормируемые материальные ресурсы
|  | Всего по позиции |  |  |  | 10: 21627.15; 12: 2811.53 | [28 empty] | Всего по позиции
22 | ГЭСНм08-02-146-04 | Кабель до 35 кВ с креплением накладными скобами, масса 1 м кабеля: до 3 кг |  |  |  | 4: 100 м; 5: 0.13; 6: 1; 7: 0.13 | [23 empty] | Кабель до 35 кВ с креплением накладными скобами, масса 1 м кабеля: до 3 кг
| 1 | ОТ(ЗТ) |  |  |  | 4: чел.-ч; 7: 2.9399; 12: 1672.62 | [24 empty] | ОТ(ЗТ)
| 1-100-38 | Средний разряд работы 3,8 |  |  |  | чел.-ч | 18.64 | 1.2132 | 2.9399 |  |  | 568.93 |  | 1672.62 | [25 empty] | Средний разряд работы 3,8
| 2 | ЭМ |  |  |  | 12: 2223.36 | [24 empty] | ЭМ
|  | ОТм(ЗТм) |  |  |  | 4: чел.-ч; 7: 0.96684; 12: 749.52 | [24 empty] | ОТм(ЗТм)
| 91.05.05-015 | Краны на автомобильном ходу, грузоподъемность 16 т |  |  |  | маш.-ч | 0.2 | 1.2132 | 0.031545 |  |  | 1874.48 |  | 59.13 | [25 empty] | Краны на автомобильном ходу, грузоподъемность 16 т
| 4-100-060 | ОТм(Зтм) Средний разряд машинистов 6 |  |  |  | чел.-ч | 0.2 | 1.2132 | 0.031545 |  |  | 781.74 |  | 24.66 | [26 empty] | ОТм(Зтм) Средний разряд машинистов 6
| 91.06.01-003 | Домкраты гидравлические, грузоподъемность 63-100 т |  |  |  | маш.-ч | 4.3 | 1.2132 | 0.67821 |  |  | 2.67 |  | 1.81 | [25 empty] | Домкраты гидравлические, грузоподъемность 63-100 т
| 91.06.03-061 | Лебедки электрические тяговым усилием до 12,26 кН (1,25 т) |  |  |  | маш.-ч | 4.3 | 1.2132 | 0.67821 | 8.84 | 1.53 | 13.53 |  | 9.18 | [25 empty] | Лебедки электрические тяговым усилием до 12,26 кН (1,25 т)
| 91.06.09-001 | Подъемники телескопические самоходные, рабочая высота 26 м, грузоподъемность 250 кг |  |  |  | маш.-ч | 5.73 | 1.2132 | 0.90375 | 1472.34 | 1.6 | 2355.74 |  | 2129 | [25 empty] | Подъемники телескопические самоходные, рабочая высота 26 м, грузоподъемность 250 кг
| 4-100-060 | ОТм(Зтм) Средний разряд машинистов 6 |  |  |  | чел.-ч | 5.73 | 1.2132 | 0.90375 |  |  | 781.74 |  | 706.5 | [26 empty] | ОТм(Зтм) Средний разряд машинистов 6
| 91.14.02-001 | Автомобили бортовые, грузоподъемность до 5 т |  |  |  | маш.-ч | 0.2 | 1.2132 | 0.031545 |  |  | 768.51 |  | 24.24 | [25 empty] | Автомобили бортовые, грузоподъемность до 5 т
| 4-100-040 | ОТм(Зтм) Средний разряд машинистов 4 |  |  |  | чел.-ч | 0.2 | 1.2132 | 0.031545 |  |  | 581.96 |  | 18.36 | [26 empty] | ОТм(Зтм) Средний разряд машинистов 4
| 4 | М |  |  |  | 12: 148.6 | [24 empty] | М
| 01.7.06.07-0002 | Ленты монтажные из пластмассы для бандажирования проводов, скрепляются пластмассовыми кнопками, ширина 10 мм |  |  |  | 10 м | 0.245 | 1.055 | 0.033602 | 37.71 | 1.7 | 64.11 |  | 2.15 | [25 empty] | Ленты монтажные из пластмассы для бандажирования проводов, скрепляются пластмассовыми кнопками, ширина 10 мм
| 10.3.02.03-0011 | Припои оловянно-свинцовые бессурьмянистые, марка ПОС30 |  |  |  | кг | 0.5 | 1.055 | 0.068575 | 931.11 | 1.47 | 1368.73 |  | 93.86 | [25 empty] | Припои оловянно-свинцовые бессурьмянистые, марка ПОС30
| 14.4.03.03-0002 | Лак битумный БТ-123 |  |  |  | т | 0.00288 | 1.055 | 0.000395 | 82698.14 | 1.61 | 133144.01 |  | 52.59 | [25 empty] | Лак битумный БТ-123
22.1 | 421/пр_2020_п.75_пп.а | Вспомогательные ненормируемые материальные ресурсы |  |  |  | 4: %; 5: 2; 7: 2; 11: 1.055; 12: 29.09 | [27 empty] | Вспомогательные ненормируемые материальные ресурсы
|  | Всего по позиции |  |  |  | 10: 64676.62; 12: 8407.96 | [28 empty] | Всего по позиции
23 | ГЭСНм08-02-148-03 | Кабель до 35 кВ в проложенных трубах, блоках и коробах, масса 1 м кабеля: до 3 кг |  |  |  | 4: 100 м; 5: 0.02; 6: 1; 7: 0.02 | [23 empty] | Кабель до 35 кВ в проложенных трубах, блоках и коробах, масса 1 м кабеля: до 3 кг
| 1 | ОТ(ЗТ) |  |  |  | 4: чел.-ч; 7: 0.45036; 12: 256.22 | [24 empty] | ОТ(ЗТ)
| 1-100-38 | Средний разряд работы 3,8 |  |  |  | чел.-ч | 18.56 | 1.2132 | 0.45036 |  |  | 568.93 |  | 256.22 | [25 empty] | Средний разряд работы 3,8
| 2 | ЭМ |  |  |  | 12: 14.51 | [24 empty] | ЭМ
|  | ОТм(ЗТм) |  |  |  | 4: чел.-ч; 7: 0.009706; 12: 6.61 | [24 empty] | ОТм(ЗТм)
| 91.05.05-015 | Краны на автомобильном ходу, грузоподъемность 16 т |  |  |  | маш.-ч | 0.2 | 1.2132 | 0.004853 |  |  | 1874.48 |  | 9.1 | [25 empty] | Краны на автомобильном ходу, грузоподъемность 16 т
| 4-100-060 | ОТм(Зтм) Средний разряд машинистов 6 |  |  |  | чел.-ч | 0.2 | 1.2132 | 0.004853 |  |  | 781.74 |  | 3.79 | [26 empty] | ОТм(Зтм) Средний разряд машинистов 6
| 91.06.01-003 | Домкраты гидравлические, грузоподъемность 63-100 т |  |  |  | маш.-ч | 4.27 | 1.2132 | 0.10361 |  |  | 2.67 |  | 0.28 | [25 empty] | Домкраты гидравлические, грузоподъемность 63-100 т
| 91.06.03-061 | Лебедки электрические тяговым усилием до 12,26 кН (1,25 т) |  |  |  | маш.-ч | 4.27 | 1.2132 | 0.10361 | 8.84 | 1.53 | 13.53 |  | 1.4 | [25 empty] | Лебедки электрические тяговым усилием до 12,26 кН (1,25 т)
| 91.14.02-001 | Автомобили бортовые, грузоподъемность до 5 т |  |  |  | маш.-ч | 0.2 | 1.2132 | 0.004853 |  |  | 768.51 |  | 3.73 | [25 empty] | Автомобили бортовые, грузоподъемность до 5 т
| 4-100-040 | ОТм(Зтм) Средний разряд машинистов 4 |  |  |  | чел.-ч | 0.2 | 1.2132 | 0.004853 |  |  | 581.96 |  | 2.82 | [26 empty] | ОТм(Зтм) Средний разряд машинистов 4
| 4 | М |  |  |  | 12: 14.74 | [24 empty] | М
| 01.7.06.07-0002 | Ленты монтажные из пластмассы для бандажирования проводов, скрепляются пластмассовыми кнопками, ширина 10 мм |  |  |  | 10 м | 0.096 | 1.055 | 0.0020256 | 37.71 | 1.7 | 64.11 |  | 0.13 | [25 empty] | Ленты монтажные из пластмассы для бандажирования проводов, скрепляются пластмассовыми кнопками, ширина 10 мм
| 10.3.02.03-0011 | Припои оловянно-свинцовые бессурьмянистые, марка ПОС30 |  |  |  | кг | 0.5 | 1.055 | 0.01055 | 931.11 | 1.47 | 1368.73 |  | 14.44 | [25 empty] | Припои оловянно-свинцовые бессурьмянистые, марка ПОС30
| 14.4.03.03-0002 | Лак битумный БТ-123 |  |  |  | т | 6e-05 | 1.055 | 1.3e-06 | 82698.14 | 1.61 | 133144.01 |  | 0.17 | [25 empty] | Лак битумный БТ-123
23.1 | 421/пр_2020_п.75_пп.а | Вспомогательные ненормируемые материальные ресурсы |  |  |  | 4: %; 5: 2; 7: 2; 11: 1.055; 12: 4.46 | [27 empty] | Вспомогательные ненормируемые материальные ресурсы
|  | Всего по позиции |  |  |  | 10: 34276.5; 12: 685.53 | [28 empty] | Всего по позиции
24 | ТЦ | Кабель ААБл 3*70-6 ГОСТ |  |  |  | м | 25 | 1 | 25 |  |  | 645.83 | 1.055 | 17033.77 | [23 empty] | Кабель ААБл 3*70-6 ГОСТ
|  | Цена=775/1,2 | [41 empty] | Цена=775/1,2
|  | Всего по позиции |  |  |  | 12: 17033.77 | [28 empty] | Всего по позиции
25 | ГЭСНм08-02-165-07 | Муфта концевая эпоксидная для 3-жильного кабеля напряжением: до 10 кВ, сечение одной жилы до 120 мм2 |  |  |  | 4: шт; 5: 2; 6: 1; 7: 2 | [23 empty] | Муфта концевая эпоксидная для 3-жильного кабеля напряжением: до 10 кВ, сечение одной жилы до 120 мм2
| 1 | ОТ(ЗТ) |  |  |  | 4: чел.-ч; 7: 14.7774; 12: 8407.3 | [24 empty] | ОТ(ЗТ)
| 1-100-38 | Средний разряд работы 3,8 |  |  |  | чел.-ч | 6.09 | 1.2132 | 14.7774 |  |  | 568.93 |  | 8407.3 | [25 empty] | Средний разряд работы 3,8
| 2 | ЭМ |  |  |  | 12: 28187.85 | [24 empty] | ЭМ
|  | ОТм(ЗТм) |  |  |  | 4: чел.-ч; 7: 11.9869; 12: 9365.8 | [24 empty] | ОТм(ЗТм)
| 91.05.05-015 | Краны на автомобильном ходу, грузоподъемность 16 т |  |  |  | маш.-ч | 0.01 | 1.2132 | 0.024265 |  |  | 1874.48 |  | 45.48 | [25 empty] | Краны на автомобильном ходу, грузоподъемность 16 т
| 4-100-060 | ОТм(Зтм) Средний разряд машинистов 6 |  |  |  | чел.-ч | 0.01 | 1.2132 | 0.024265 |  |  | 781.74 |  | 18.97 | [26 empty] | ОТм(Зтм) Средний разряд машинистов 6
| 91.06.09-001 | Подъемники телескопические самоходные, рабочая высота 26 м, грузоподъемность 250 кг |  |  |  | маш.-ч | 4.92 | 1.2132 | 11.9384 | 1472.34 | 1.6 | 2355.74 |  | 28123.72 | [25 empty] | Подъемники телескопические самоходные, рабочая высота 26 м, грузоподъемность 250 кг
| 4-100-060 | ОТм(Зтм) Средний разряд машинистов 6 |  |  |  | чел.-ч | 4.92 | 1.2132 | 11.9384 |  |  | 781.74 |  | 9332.71 | [26 empty] | ОТм(Зтм) Средний разряд машинистов 6
| 91.14.02-001 | Автомобили бортовые, грузоподъемность до 5 т |  |  |  | маш.-ч | 0.01 | 1.2132 | 0.024265 |  |  | 768.51 |  | 18.65 | [25 empty] | Автомобили бортовые, грузоподъемность до 5 т
| 4-100-040 | ОТм(Зтм) Средний разряд машинистов 4 |  |  |  | чел.-ч | 0.01 | 1.2132 | 0.024265 |  |  | 581.96 |  | 14.12 | [26 empty] | ОТм(Зтм) Средний разряд машинистов 4
| 4 | М |  |  |  | 12: 156.47 | [24 empty] | М
| 01.3.01.01-0001 | Бензин авиационный Б-70 |  |  |  | т | 0.0004 | 1.055 | 0.000844 | 116448.72 | 1.53 | 178166.54 |  | 150.37 | [25 empty] | Бензин авиационный Б-70
| 01.3.01.05-0009 | Парафин нефтяной твердый Т-1 |  |  |  | т | 1e-05 | 1.055 | 2.11e-05 | 81827.2 | 1.65 | 135014.88 |  | 2.85 | [25 empty] | Парафин нефтяной твердый Т-1
| 01.7.06.07-0002 | Ленты монтажные из пластмассы для бандажирования проводов, скрепляются пластмассовыми кнопками, ширина 10 мм |  |  |  | 10 м | 0.024 | 1.055 | 0.05064 | 37.71 | 1.7 | 64.11 |  | 3.25 | [25 empty] | Ленты монтажные из пластмассы для бандажирования проводов, скрепляются пластмассовыми кнопками, ширина 10 мм
25.1 | 421/пр_2020_п.75_пп.а | Вспомогательные ненормируемые материальные ресурсы |  |  |  | 4: %; 5: 2; 7: 2; 11: 1.055; 12: 146.21 | [27 empty] | Вспомогательные ненормируемые материальные ресурсы
|  | Всего по позиции |  |  |  | 10: 36283.91; 12: 72567.82 | [28 empty] | Всего по позиции
26 | ТЦ | Муфта концевая наружн. 10 КНТп-8 (3*70-120) ТЕРМОФИТ |  |  |  | шт | 2 | 1 | 2 |  |  | 3391.67 | 1.055 | 7156.42 | [23 empty] | Муфта концевая наружн. 10 КНТп-8 (3*70-120) ТЕРМОФИТ
|  | Цена=4070/1,2 | [41 empty] | Цена=4070/1,2
|  | Всего по позиции |  |  |  | 12: 7156.42 | [28 empty] | Всего по позиции
27 | ГЭСНм08-03-574-06 | Разводка по устройствам и подключение жил кабелей или проводов сечением: до 120 мм2 |  |  |  | 4: 100 шт; 5: 0.09; 6: 1; 7: 0.09 | [23 empty] | Разводка по устройствам и подключение жил кабелей или проводов сечением: до 120 мм2
| 1 | ОТ(ЗТ) |  |  |  | 4: чел.-ч; 7: 7.2036; 12: 4317.33 | [24 empty] | ОТ(ЗТ)
| 1-100-42 | Средний разряд работы 4,2 |  |  |  | чел.-ч | 62.83 | 1.2739 | 7.2036 |  |  | 599.33 |  | 4317.33 | [25 empty] | Средний разряд работы 4,2
| 2 | ЭМ |  |  |  | 12: 46.78 | [24 empty] | ЭМ
|  | ОТм(ЗТм) |  |  |  | 4: чел.-ч; 7: 0.0087354; 12: 5.95 | [24 empty] | ОТм(ЗТм)
| 91.05.05-015 | Краны на автомобильном ходу, грузоподъемность 16 т |  |  |  | маш.-ч | 0.04 | 1.2132 | 0.0043677 |  |  | 1874.48 |  | 8.19 | [25 empty] | Краны на автомобильном ходу, грузоподъемность 16 т
| 4-100-060 | ОТм(Зтм) Средний разряд машинистов 6 |  |  |  | чел.-ч | 0.04 | 1.2132 | 0.0043677 |  |  | 781.74 |  | 3.41 | [26 empty] | ОТм(Зтм) Средний разряд машинистов 6
| 91.14.02-001 | Автомобили бортовые, грузоподъемность до 5 т |  |  |  | маш.-ч | 0.04 | 1.2132 | 0.0043677 |  |  | 768.51 |  | 3.36 | [25 empty] | Автомобили бортовые, грузоподъемность до 5 т
| 4-100-040 | ОТм(Зтм) Средний разряд машинистов 4 |  |  |  | чел.-ч | 0.04 | 1.2132 | 0.0043677 |  |  | 581.96 |  | 2.54 | [26 empty] | ОТм(Зтм) Средний разряд машинистов 4
| 91.21.16-012 | Прессы гидравлические с электроприводом |  |  |  | маш.-ч | 18.65 | 1.2132 | 2.0364 |  |  | 17.3 |  | 35.23 | [25 empty] | Прессы гидравлические с электроприводом
| 4 | М |  |  |  | 12: 373.53 | [24 empty] | М
| 01.3.01.02-0002 | Вазелин технический |  |  |  | кг | 0.3 | 1.055 | 0.028485 | 150.04 | 1.65 | 247.57 |  | 7.05 | [25 empty] | Вазелин технический
| 01.7.02.09-0002 | Шпагат бумажный, диаметр 2,5 мм |  |  |  | кг | 0.12 | 1.055 | 0.011394 | 187.38 | 1.15 | 215.49 |  | 2.46 | [25 empty] | Шпагат бумажный, диаметр 2,5 мм
| 01.7.06.05-0041 | Ленты изоляционные хлопчатобумажные прорезиненные для электромонтажных и ремонтных работ, цвет черный, ширина 20 мм, толщина 0,35 мм |  |  |  | м | 91.67 | 1.055 | 8.7041 | 5.87 | 1.15 | 6.75 |  | 58.75 | [25 empty] | Ленты изоляционные хлопчатобумажные прорезиненные для электромонтажных и ремонтных работ, цвет черный, ширина 20 мм, толщина 0,35 мм
| 01.7.06.07-0002 | Ленты монтажные из пластмассы для бандажирования проводов, скрепляются пластмассовыми кнопками, ширина 10 мм |  |  |  | 10 м | 1.5 | 1.055 | 0.14242 | 37.71 | 1.7 | 64.11 |  | 9.13 | [25 empty] | Ленты монтажные из пластмассы для бандажирования проводов, скрепляются пластмассовыми кнопками, ширина 10 мм
| 01.7.15.03-0042 | Болты с гайками и шайбами строительные |  |  |  | кг | 7.94 | 1.055 | 0.7539 | 174.93 | 1.5 | 262.4 |  | 197.82 | [25 empty] | Болты с гайками и шайбами строительные
| 01.7.20.04-0005 | Нитки швейные армированные |  |  |  | кг | 0.07 | 1.055 | 0.0066465 | 395.65 | 1.98 | 783.39 |  | 5.21 | [25 empty] | Нитки швейные армированные
| 14.4.03.17-0101 | Лак КФ-965 |  |  |  | т | 0.0005 | 1.055 | 4.75e-05 | 308849.7 | 1.41 | 435478.08 |  | 20.69 | [25 empty] | Лак КФ-965
| 25.2.01.01-0001 | Бирки-оконцеватели маркировочные А671 |  |  |  | 100 шт | 1.02 | 1.055 | 0.096849 | 655.9 | 1.14 | 747.73 |  | 72.42 | [25 empty] | Бирки-оконцеватели маркировочные А671
27.1 | 421/пр_2020_п.75_пп.а | Вспомогательные ненормируемые материальные ресурсы |  |  |  | 4: %; 5: 2; 7: 2; 11: 1.055; 12: 71.51 | [27 empty] | Вспомогательные ненормируемые материальные ресурсы
|  | Всего по позиции |  |  |  | 10: 124595; 12: 11213.55 | [28 empty] | Всего по позиции
28 | ГЭСНм08-02-144-06 | Присоединение к зажимам жил проводов или кабелей сечением: до 150 мм2 |  |  |  | 4: 100 шт; 5: 0.06; 6: 1; 7: 0.06 | [23 empty] | Присоединение к зажимам жил проводов или кабелей сечением: до 150 мм2
| 1 | ОТ(ЗТ) |  |  |  | 4: чел.-ч; 7: 1.7366; 12: 988 | [24 empty] | ОТ(ЗТ)
| 1-100-38 | Средний разряд работы 3,8 |  |  |  | чел.-ч | 22.72 | 1.2739 | 1.7366 |  |  | 568.93 |  | 988 | [25 empty] | Средний разряд работы 3,8
28.1 | 421/пр_2020_п.75_пп.а | Вспомогательные ненормируемые материальные ресурсы |  |  |  | 4: %; 5: 2; 7: 2; 11: 1.055; 12: 16.36 | [27 empty] | Вспомогательные ненормируемые материальные ресурсы
|  | Всего по позиции |  |  |  | 10: 41110; 12: 2466.6 | [28 empty] | Всего по позиции
29 | Материалы | Зажим плашечный ПА-3-2А МЗВА |  |  |  | шт | 6 | 1 | 6 |  |  | 172 | 1.055 | 1088.76 | [23 empty] | Зажим плашечный ПА-3-2А МЗВА
|  | Всего по позиции |  |  |  | 12: 1088.76 | [28 empty] | Всего по позиции
Заземление | [36 empty] | Заземление
30 | ГЭСН01-01-009-24 | Разработка траншей экскаватором «обратная лопата» с ковшом вместимостью 0,25 м3, группа грунтов: 3 |  |  |  | 4: 1000 м3; 5: 0.021762; 6: 1; 7: 0.021762 | [23 empty] | Разработка траншей экскаватором «обратная лопата» с ковшом вместимостью 0,25 м3, группа грунтов: 3
| 2 | ЭМ |  |  |  | 12: 1913.75 | [24 empty] | ЭМ
|  | ОТм(ЗТм) |  |  |  | 4: чел.-ч; 7: 1.6721; 12: 1118.32 | [24 empty] | ОТм(ЗТм)
| 91.01.05-106 | Экскаваторы одноковшовые дизельные на пневмоколесном ходу, объем ковша 0,25 м3 |  |  |  | маш.-ч | 63.33 | 1.2132 | 1.6721 | 800.37 | 1.43 | 1144.53 |  | 1913.75 | [25 empty] | Экскаваторы одноковшовые дизельные на пневмоколесном ходу, объем ковша 0,25 м3
| 4-100-050 | ОТм(Зтм) Средний разряд машинистов 5 |  |  |  | чел.-ч | 63.33 | 1.2132 | 1.6721 |  |  | 668.82 |  | 1118.32 | [26 empty] | ОТм(Зтм) Средний разряд машинистов 5
|  | Всего по позиции |  |  |  | 10: 210244.92; 12: 4575.35 | [28 empty] | Всего по позиции
31 | ГЭСНм08-02-472-02 | Заземлитель горизонтальный из стали: полосовой сечением 160 мм2 |  |  |  | 4: 100 м; 5: 0.5; 6: 1; 7: 0.5 | [23 empty] | Заземлитель горизонтальный из стали: полосовой сечением 160 мм2
| 1 | ОТ(ЗТ) |  |  |  | 4: чел.-ч; 7: 8.7354; 12: 4969.83 | [24 empty] | ОТ(ЗТ)
| 1-100-38 | Средний разряд работы 3,8 |  |  |  | чел.-ч | 14.4 | 1.2132 | 8.7354 |  |  | 568.93 |  | 4969.83 | [25 empty] | Средний разряд работы 3,8
| 2 | ЭМ |  |  |  | 12: 376.23 | [24 empty] | ЭМ
|  | ОТм(ЗТм) |  |  |  | 4: чел.-ч; 7: 0.24265; 12: 165.45 | [24 empty] | ОТм(ЗТм)
| 91.05.05-015 | Краны на автомобильном ходу, грузоподъемность 16 т |  |  |  | маш.-ч | 0.2 | 1.2132 | 0.12133 |  |  | 1874.48 |  | 227.42 | [25 empty] | Краны на автомобильном ходу, грузоподъемность 16 т
| 4-100-060 | ОТм(Зтм) Средний разряд машинистов 6 |  |  |  | чел.-ч | 0.2 | 1.2132 | 0.12133 |  |  | 781.74 |  | 94.84 | [26 empty] | ОТм(Зтм) Средний разряд машинистов 6
| 91.14.02-001 | Автомобили бортовые, грузоподъемность до 5 т |  |  |  | маш.-ч | 0.2 | 1.2132 | 0.12133 |  |  | 768.51 |  | 93.24 | [25 empty] | Автомобили бортовые, грузоподъемность до 5 т
| 4-100-040 | ОТм(Зтм) Средний разряд машинистов 4 |  |  |  | чел.-ч | 0.2 | 1.2132 | 0.12133 |  |  | 581.96 |  | 70.61 | [26 empty] | ОТм(Зтм) Средний разряд машинистов 4
| 91.17.04-233 | Аппараты сварочные для ручной дуговой сварки, сварочный ток до 350 А |  |  |  | маш.-ч | 2.7 | 1.2132 | 1.6379 |  |  | 33.93 |  | 55.57 | [25 empty] | Аппараты сварочные для ручной дуговой сварки, сварочный ток до 350 А
| 4 | М |  |  |  | 12: 2621 | [24 empty] | М
| 01.7.11.07-0227 | Электроды сварочные для сварки низколегированных и углеродистых сталей УОНИ 13/45, Э42А, диаметр 4-5 мм |  |  |  | кг | 0.9 | 1.055 | 0.47475 | 155.63 | 1.04 | 161.86 |  | 76.84 | [25 empty] | Электроды сварочные для сварки низколегированных и углеродистых сталей УОНИ 13/45, Э42А, диаметр 4-5 мм
| 14.4.01.09-0427 | Грунтовка эпоксидная антикоррозионная с содержанием цинка для защиты металлических поверхностей, расход 0,20-0,39 кг/м2 |  |  |  | кг | 3.7 | 1.055 | 1.9518 | 911.56 | 1.43 | 1303.53 |  | 2544.16 | [25 empty] | Грунтовка эпоксидная антикоррозионная с содержанием цинка для защиты металлических поверхностей, расход 0,20-0,39 кг/м2
31.1 | 421/пр_2020_п.75_пп.а | Вспомогательные ненормируемые материальные ресурсы |  |  |  | 4: %; 5: 2; 7: 2; 11: 1.055; 12: 86.43 | [27 empty] | Вспомогательные ненормируемые материальные ресурсы
|  | Всего по позиции |  |  |  | 10: 31638.3; 12: 15819.15 | [28 empty] | Всего по позиции
32 | Материалы | Полоса 40х4 |  |  |  | м | 50 | 1 | 50 |  |  | 94.17 | 1.055 | 4967.47 | [23 empty] | Полоса 40х4
|  | Цена=113/1,2 | [41 empty] | Цена=113/1,2
|  | Всего по позиции |  |  |  | 12: 4967.47 | [28 empty] | Всего по позиции
33 | ГЭСНм08-02-471-02 | Заземлитель вертикальный из угловой стали размером: 63х63х6 мм |  |  |  | 4: 10 шт; 5: 3; 6: 1; 7: 3 | [23 empty] | Заземлитель вертикальный из угловой стали размером: 63х63х6 мм
| 1 | ОТ(ЗТ) |  |  |  | 4: чел.-ч; 7: 37.4894; 12: 21328.86 | [24 empty] | ОТ(ЗТ)
| 1-100-38 | Средний разряд работы 3,8 |  |  |  | чел.-ч | 10.3 | 1.2132 | 37.4894 |  |  | 568.93 |  | 21328.86 | [25 empty] | Средний разряд работы 3,8
| 2 | ЭМ |  |  |  | 12: 2783.83 | [24 empty] | ЭМ
|  | ОТм(ЗТм) |  |  |  | 4: чел.-ч; 7: 1.9655; 12: 1340.15 | [24 empty] | ОТм(ЗТм)
| 91.05.05-015 | Краны на автомобильном ходу, грузоподъемность 16 т |  |  |  | маш.-ч | 0.27 | 1.2132 | 0.98273 |  |  | 1874.48 |  | 1842.11 | [25 empty] | Краны на автомобильном ходу, грузоподъемность 16 т
| 4-100-060 | ОТм(Зтм) Средний разряд машинистов 6 |  |  |  | чел.-ч | 0.27 | 1.2132 | 0.98273 |  |  | 781.74 |  | 768.24 | [26 empty] | ОТм(Зтм) Средний разряд машинистов 6
| 91.14.02-001 | Автомобили бортовые, грузоподъемность до 5 т |  |  |  | маш.-ч | 0.27 | 1.2132 | 0.98273 |  |  | 768.51 |  | 755.24 | [25 empty] | Автомобили бортовые, грузоподъемность до 5 т
| 4-100-040 | ОТм(Зтм) Средний разряд машинистов 4 |  |  |  | чел.-ч | 0.27 | 1.2132 | 0.98273 |  |  | 581.96 |  | 571.91 | [26 empty] | ОТм(Зтм) Средний разряд машинистов 4
| 91.17.04-233 | Аппараты сварочные для ручной дуговой сварки, сварочный ток до 350 А |  |  |  | маш.-ч | 1.51 | 1.2132 | 5.496 |  |  | 33.93 |  | 186.48 | [25 empty] | Аппараты сварочные для ручной дуговой сварки, сварочный ток до 350 А
| 4 | М |  |  |  | 12: 10270.46 | [24 empty] | М
| 01.7.11.07-0227 | Электроды сварочные для сварки низколегированных и углеродистых сталей УОНИ 13/45, Э42А, диаметр 4-5 мм |  |  |  | кг | 0.72 | 1.055 | 2.2788 | 155.63 | 1.04 | 161.86 |  | 368.85 | [25 empty] | Электроды сварочные для сварки низколегированных и углеродистых сталей УОНИ 13/45, Э42А, диаметр 4-5 мм
| 14.4.01.09-0427 | Грунтовка эпоксидная антикоррозионная с содержанием цинка для защиты металлических поверхностей, расход 0,20-0,39 кг/м2 |  |  |  | кг | 2.4 | 1.055 | 7.596 | 911.56 | 1.43 | 1303.53 |  | 9901.61 | [25 empty] | Грунтовка эпоксидная антикоррозионная с содержанием цинка для защиты металлических поверхностей, расход 0,20-0,39 кг/м2
33.1 | 421/пр_2020_п.75_пп.а | Вспомогательные ненормируемые материальные ресурсы |  |  |  | 4: %; 5: 2; 7: 2; 11: 1.055; 12: 370.94 | [27 empty] | Вспомогательные ненормируемые материальные ресурсы
|  | Всего по позиции |  |  |  | 10: 23214.79; 12: 69644.38 | [28 empty] | Всего по позиции
34 | Материалы | Угол 63х63х6 |  |  |  | м | 35 | 1 | 35 |  |  | 363.33 | 1.055 | 13415.96 | [23 empty] | Угол 63х63х6
|  | Цена=436/1,2 | [41 empty] | Цена=436/1,2
|  | Всего по позиции |  |  |  | 12: 13415.96 | [28 empty] | Всего по позиции
35 | ГЭСН01-02-061-02 | Засыпка вручную траншей, пазух котлованов и ям, группа грунтов: 2 |  |  |  | 4: 100 м3; 5: 0.01958; 6: 1; 7: 0.01958 | [23 empty] | Засыпка вручную траншей, пазух котлованов и ям, группа грунтов: 2
| 1 | ОТ(ЗТ) |  |  |  | 4: чел.-ч; 7: 2.309; 12: 1047.93 | [24 empty] | ОТ(ЗТ)
| 1-100-15 | Средний разряд работы 1,5 |  |  |  | чел.-ч | 97.2 | 1.2132 | 2.309 |  |  | 453.84 |  | 1047.93 | [25 empty] | Средний разряд работы 1,5
|  | Всего по позиции |  |  |  | 10: 122561.8; 12: 2399.76 | [28 empty] | Всего по позиции
36 | ГЭСН01-01-010-03 | Разработка грунта в отвал экскаваторами импортного производства с ковшом вместимостью 2,5 (1,5-3) м3, группа грунтов 3 |  |  |  | 4: 1000 м3; 5: 0.00546; 6: 1; 7: 0.00546 | [23 empty] | Разработка грунта в отвал экскаваторами импортного производства с ковшом вместимостью 2,5 (1,5-3) м3, группа грунтов 3
| 1 | ОТ(ЗТ) |  |  |  | 4: чел.-ч; 7: 0.042496; 12: 20.12 | [24 empty] | ОТ(ЗТ)
| 1-100-20 | Средний разряд работы 2,0 |  |  |  | чел.-ч | 4.86 | 1.6015 | 0.042496 |  |  | 473.39 |  | 20.12 | [25 empty] | Средний разряд работы 2,0
| 2 | ЭМ |  |  |  | 12: 256.53 | [24 empty] | ЭМ
|  | ОТм(ЗТм) |  |  |  | 4: чел.-ч; 7: 0.067155; 12: 56 | [24 empty] | ОТм(ЗТм)
| 91.01.05-071 | Экскаваторы одноковшовые дизельные на гусеничном ходу, объем ковша 2,5 м3 |  |  |  | маш.-ч | 7.68 | 1.6015 | 0.067155 |  |  | 3820.04 |  | 256.53 | [25 empty] | Экскаваторы одноковшовые дизельные на гусеничном ходу, объем ковша 2,5 м3
| 4-100-070 | ОТм(Зтм) Средний разряд машинистов 7 |  |  |  | чел.-ч | 7.68 | 1.6015 | 0.067155 |  |  | 833.86 |  | 56 | [26 empty] | ОТм(Зтм) Средний разряд машинистов 7
|  | Всего по позиции |  |  |  | 10: 80164.84; 12: 437.7 | [28 empty] | Всего по позиции
37 | ГЭСНм08-02-142-01 | Устройство постели при одном кабеле в траншее |  |  |  | 4: 100 м; 5: 0.13; 6: 1; 7: 0.13 | [23 empty] | Устройство постели при одном кабеле в траншее
| 1 | ОТ(ЗТ) |  |  |  | 4: чел.-ч; 7: 0.83593; 12: 475.59 | [24 empty] | ОТ(ЗТ)
| 1-100-38 | Средний разряд работы 3,8 |  |  |  | чел.-ч | 5.3 | 1.2132 | 0.83593 |  |  | 568.93 |  | 475.59 | [25 empty] | Средний разряд работы 3,8
| 2 | ЭМ |  |  |  | 12: 472.72 | [24 empty] | ЭМ
|  | ОТм(ЗТм) |  |  |  | 4: чел.-ч; 7: 0.61512; 12: 357.97 | [24 empty] | ОТм(ЗТм)
| 91.14.02-001 | Автомобили бортовые, грузоподъемность до 5 т |  |  |  | маш.-ч | 3.9 | 1.2132 | 0.61512 |  |  | 768.51 |  | 472.72 | [25 empty] | Автомобили бортовые, грузоподъемность до 5 т
| 4-100-040 | ОТм(Зтм) Средний разряд машинистов 4 |  |  |  | чел.-ч | 3.9 | 1.2132 | 0.61512 |  |  | 581.96 |  | 357.97 | [26 empty] | ОТм(Зтм) Средний разряд машинистов 4
37.1 | 421/пр_2020_п.75_пп.а | Вспомогательные ненормируемые материальные ресурсы |  |  |  | 4: %; 5: 2; 7: 2; 11: 1.055; 12: 8.27 | [27 empty] | Вспомогательные ненормируемые материальные ресурсы
|  | Всего по позиции |  |  |  | 10: 19601.69; 12: 2548.22 | [28 empty] | Всего по позиции
38 | ГЭСНм08-02-142-02 | На каждый последующий кабель добавлять к норме 08-02-142-01 |  |  |  | 4: 100 м; 5: 0.26; 6: 1; 7: 0.26 | [23 empty] | На каждый последующий кабель добавлять к норме 08-02-142-01
| 1 | ОТ(ЗТ) |  |  |  | 4: чел.-ч; 7: 0.62774; 12: 357.14 | [24 empty] | ОТ(ЗТ)
| 1-100-38 | Средний разряд работы 3,8 |  |  |  | чел.-ч | 1.99 | 1.2132 | 0.62774 |  |  | 568.93 |  | 357.14 | [25 empty] | Средний разряд работы 3,8
| 2 | ЭМ |  |  |  | 12: 19.39 | [24 empty] | ЭМ
|  | ОТм(ЗТм) |  |  |  | 4: чел.-ч; 7: 0.025236; 12: 14.69 | [24 empty] | ОТм(ЗТм)
| 91.14.02-001 | Автомобили бортовые, грузоподъемность до 5 т |  |  |  | маш.-ч | 0.08 | 1.2132 | 0.025236 |  |  | 768.51 |  | 19.39 | [25 empty] | Автомобили бортовые, грузоподъемность до 5 т
| 4-100-040 | ОТм(Зтм) Средний разряд машинистов 4 |  |  |  | чел.-ч | 0.08 | 1.2132 | 0.025236 |  |  | 581.96 |  | 14.69 | [26 empty] | ОТм(Зтм) Средний разряд машинистов 4
38.1 | 421/пр_2020_п.75_пп.а | Вспомогательные ненормируемые материальные ресурсы |  |  |  | 4: %; 5: 2; 7: 2; 11: 1.055; 12: 6.21 | [27 empty] | Вспомогательные ненормируемые материальные ресурсы
|  | Всего по позиции |  |  |  | 10: 3645.15; 12: 947.74 | [28 empty] | Всего по позиции
39 | Материалы | Песок |  |  |  | м3 | 2 | 1 | 2 |  |  | 916.67 | 1.055 | 1934.17 | [23 empty] | Песок
|  | Цена=1100/1,2 | [41 empty] | Цена=1100/1,2
|  | Всего по позиции |  |  |  | 12: 1934.17 | [28 empty] | Всего по позиции
40 | ГЭСН01-02-005-02 | Уплотнение грунта пневматическими трамбовками, группа грунтов: 3-4 |  |  |  | 4: 100 м3; 5: 0.0624; 6: 1; 7: 0.0624 | [23 empty] | Уплотнение грунта пневматическими трамбовками, группа грунтов: 3-4
| 1 | ОТ(ЗТ) |  |  |  | 4: чел.-ч; 7: 1.1326; 12: 585.34 | [24 empty] | ОТ(ЗТ)
| 1-100-30 | Средний разряд работы 3,0 |  |  |  | чел.-ч | 14.96 | 1.2132 | 1.1326 |  |  | 516.82 |  | 585.34 | [25 empty] | Средний разряд работы 3,0
| 2 | ЭМ |  |  |  | 12: 121.76 | [24 empty] | ЭМ
|  | ОТм(ЗТм) |  |  |  | 4: чел.-ч; 7: 0.23696; 12: 137.9 | [24 empty] | ОТм(ЗТм)
| 91.08.09-023 | Трамбовки пневматические при работе от передвижных компрессорных установок |  |  |  | маш.-ч | 12.5 | 1.2132 | 0.94634 | 2.41 | 1.17 | 2.82 |  | 2.67 | [25 empty] | Трамбовки пневматические при работе от передвижных компрессорных установок
| 91.18.01-007 | Компрессоры винтовые передвижные с двигателем внутреннего сгорания, давление до 0,7 МПа (7 атм), производительность до 5,4 м3/мин |  |  |  | маш.-ч | 3.13 | 1.2132 | 0.23696 |  |  | 502.56 |  | 119.09 | [25 empty] | Компрессоры винтовые передвижные с двигателем внутреннего сгорания, давление до 0,7 МПа (7 атм), производительность до 5,4 м3/мин
| 4-100-040 | ОТм(Зтм) Средний разряд машинистов 4 |  |  |  | чел.-ч | 3.13 | 1.2132 | 0.23696 |  |  | 581.96 |  | 137.9 | [26 empty] | ОТм(Зтм) Средний разряд машинистов 4
|  | Всего по позиции |  |  |  | 10: 29536.38; 12: 1843.07 | [28 empty] | Всего по позиции
|  | Всего по разделу 1 Монтажные работы |  |  |  | 12: 2351650.05 | [30 empty] | Всего по разделу 1 Монтажные работы
Раздел 2. ПНР | [35 empty] | Раздел 2. ПНР
41 | ГЭСНп01-02-002-02 | Трансформатор силовой трехфазный масляный двухобмоточный напряжением: до 11 кВ, мощностью до 1,6 МВА | [35 empty] | Трансформатор силовой трехфазный масляный двухобмоточный напряжением: до 11 кВ, мощностью до 1,6 МВА | bar: 4 to 7
| 1 | ОТ(ЗТ) |  |  |  | 4: чел.-ч; 7: 13.1031; 12: 10254.62 | [24 empty] | ОТ(ЗТ)
| 3-100-02 | Техник II категории |  |  |  | чел.-ч | 4.32 | 1.2132 | 5.2412 |  |  | 555.9 |  | 2913.61 | [25 empty] | Техник II категории
| 3-200-01 | Инженер I категории |  |  |  | чел.-ч | 6.48 | 1.2132 | 7.8619 |  |  | 933.75 |  | 7341.01 | [25 empty] | Инженер I категории
|  | Всего по позиции |  |  |  | 10: 21534.7; 12: 21534.7 | [28 empty] | Всего по позиции
42 | ГЭСНп01-12-010-01 | Испытание: обмотки трансформатора силового |  |  |  | 4: испытание; 5: 6; 6: 1; 7: 6 | [23 empty] | Испытание: обмотки трансформатора силового
| 1 | ОТ(ЗТ) |  |  |  | 4: чел.-ч; 7: 17.6892; 12: 13769.54 | [24 empty] | ОТ(ЗТ)
| 2-100-05 | Рабочий 5 разряда |  |  |  | чел.-ч | 0.97 | 1.2132 | 7.0611 |  |  | 668.82 |  | 4722.61 | [25 empty] | Рабочий 5 разряда
| 3-200-02 | Инженер II категории |  |  |  | чел.-ч | 1.46 | 1.2132 | 10.6281 |  |  | 851.23 |  | 9046.93 | [25 empty] | Инженер II категории
|  | Всего по позиции |  |  |  | 10: 4819.34; 12: 28916.03 | [28 empty] | Всего по позиции
43 | ГЭСНп01-11-024-02 | Фазировка электрической линии или трансформатора с сетью напряжением: свыше 1 кВ |  |  |  | 4: шт; 5: 3; 6: 1; 7: 3 | [23 empty] | Фазировка электрической линии или трансформатора с сетью напряжением: свыше 1 кВ
| 1 | ОТ(ЗТ) |  |  |  | 4: чел.-ч; 7: 5.8964; 12: 4558.23 | [24 empty] | ОТ(ЗТ)
| 2-100-06 | Рабочий 6 разряда |  |  |  | чел.-ч | 0.81 | 1.2132 | 2.9482 |  |  | 781.74 |  | 2304.72 | [25 empty] | Рабочий 6 разряда
| 3-200-03 | Инженер III категории |  |  |  | чел.-ч | 0.81 | 1.2132 | 2.9482 |  |  | 764.37 |  | 2253.51 | [25 empty] | Инженер III категории
|  | Всего по позиции |  |  |  | 10: 3190.76; 12: 9572.28 | [28 empty] | Всего по позиции
44 | ГЭСНп01-11-025-01 | Измерение коэффициента: абсорбции обмоток трансформаторов и электрических машин |  |  |  | 4: измерение; 5: 3; 6: 1; 7: 3 | [23 empty] | Измерение коэффициента: абсорбции обмоток трансформаторов и электрических машин
| 1 | ОТ(ЗТ) |  |  |  | 4: чел.-ч; 7: 5.8964; 12: 4558.23 | [24 empty] | ОТ(ЗТ)
| 2-100-06 | Рабочий 6 разряда |  |  |  | чел.-ч | 0.81 | 1.2132 | 2.9482 |  |  | 781.74 |  | 2304.72 | [25 empty] | Рабочий 6 разряда
| 3-200-03 | Инженер III категории |  |  |  | чел.-ч | 0.81 | 1.2132 | 2.9482 |  |  | 764.37 |  | 2253.51 | [25 empty] | Инженер III категории
|  | Всего по позиции |  |  |  | 10: 3190.76; 12: 9572.28 | [28 empty] | Всего по позиции
45 | ГЭСНп01-12-010-02 | Испытание: первичной обмотки трансформатора измерительного |  |  |  | 4: испытание; 5: 3; 6: 1; 7: 3 | [23 empty] | Испытание: первичной обмотки трансформатора измерительного
| 1 | ОТ(ЗТ) |  |  |  | 4: чел.-ч; 7: 8.8446; 12: 6884.78 | [24 empty] | ОТ(ЗТ)
| 2-100-05 | Рабочий 5 разряда |  |  |  | чел.-ч | 0.97 | 1.2132 | 3.5306 |  |  | 668.82 |  | 2361.31 | [25 empty] | Рабочий 5 разряда
| 3-200-02 | Инженер II категории |  |  |  | чел.-ч | 1.46 | 1.2132 | 5.314 |  |  | 851.23 |  | 4523.47 | [25 empty] | Инженер II категории
|  | Всего по позиции |  |  |  | 10: 4819.35; 12: 14458.04 | [28 empty] | Всего по позиции
46 | ГЭСНп01-12-010-03 | Испытание: вторичной обмотки трансформатора измерительного |  |  |  | 4: испытание; 5: 6; 6: 1; 7: 6 | [23 empty] | Испытание: вторичной обмотки трансформатора измерительного
| 1 | ОТ(ЗТ) |  |  |  | 4: чел.-ч; 7: 11.7928; 12: 9175.27 | [24 empty] | ОТ(ЗТ)
| 2-100-05 | Рабочий 5 разряда |  |  |  | чел.-ч | 0.65 | 1.2132 | 4.7317 |  |  | 668.82 |  | 3164.64 | [25 empty] | Рабочий 5 разряда
| 3-200-02 | Инженер II категории |  |  |  | чел.-ч | 0.97 | 1.2132 | 7.0611 |  |  | 851.23 |  | 6010.63 | [25 empty] | Инженер II категории
|  | Всего по позиции |  |  |  | 10: 3211.35; 12: 19268.07 | [28 empty] | Всего по позиции
47 | ГЭСНп01-12-027-01 | Испытание кабеля силового длиной до 500 м напряжением: до 10 кВ |  |  |  | 4: испытание; 5: 3; 6: 1; 7: 3 | [23 empty] | Испытание кабеля силового длиной до 500 м напряжением: до 10 кВ
| 1 | ОТ(ЗТ) |  |  |  | 4: чел.-ч; 7: 17.6892; 12: 12233.07 | [24 empty] | ОТ(ЗТ)
| 2-100-04 | Рабочий 4 разряда |  |  |  | чел.-ч | 1.94 | 1.2132 | 7.0611 |  |  | 581.96 |  | 4109.29 | [25 empty] | Рабочий 4 разряда
| 3-200-03 | Инженер III категории |  |  |  | чел.-ч | 2.92 | 1.2132 | 10.6281 |  |  | 764.37 |  | 8123.78 | [25 empty] | Инженер III категории
|  | Всего по позиции |  |  |  | 10: 8563.15; 12: 25689.45 | [28 empty] | Всего по позиции
|  | Всего по разделу 2 ПНР |  |  |  | 12: 129010.85 | [30 empty] | Всего по разделу 2 ПНР
|  | Итоги по смете: | [43 empty] | Итоги по смете:
|  | Всего прямые затраты (справочно) |  |  |  | 12: 504823.66 | [32 empty] | Всего прямые затраты (справочно)
|  | в том числе: | [44 empty] | в том числе:
|  | Оплата труда рабочих |  |  |  | 12: 224489.07 | [32 empty] | Оплата труда рабочих
|  | Эксплуатация машин |  |  |  | 12: 109881.1 | [32 empty] | Эксплуатация машин
|  | Оплата труда машинистов (Отм) |  |  |  | 12: 45978.79 | [32 empty] | Оплата труда машинистов (Отм)
|  | Материалы |  |  |  | 12: 124474.7 | [32 empty] | Материалы
|  | Строительные работы |  |  |  | 12: 205605.39 | [32 empty] | Строительные работы
|  | в том числе: | [44 empty] | в том числе:
|  | оплата труда |  |  |  | 12: 36291.3 | [32 empty] | оплата труда
|  | эксплуатация машин и механизмов |  |  |  | 12: 30578.25 | [32 empty] | эксплуатация машин и механизмов
|  | оплата труда машинистов (Отм) |  |  |  | 12: 12853.57 | [32 empty] | оплата труда машинистов (Отм)
|  | материалы |  |  |  | 12: 46649.9 | [32 empty] | материалы
|  | накладные расходы |  |  |  | 12: 50223.89 | [32 empty] | накладные расходы
|  | сметная прибыль |  |  |  | 12: 29008.48 | [32 empty] | сметная прибыль
|  | Монтажные работы |  |  |  | 12: 551236.34 | [32 empty] | Монтажные работы
|  | в том числе: | [44 empty] | в том числе:
|  | оплата труда |  |  |  | 12: 126764.03 | [32 empty] | оплата труда
|  | эксплуатация машин и механизмов |  |  |  | 12: 79302.85 | [32 empty] | эксплуатация машин и механизмов
|  | оплата труда машинистов (Отм) |  |  |  | 12: 33125.22 | [32 empty] | оплата труда машинистов (Отм)
|  | материалы |  |  |  | 12: 77824.8 | [32 empty] | материалы
|  | накладные расходы |  |  |  | 12: 153791.31 | [32 empty] | накладные расходы
|  | сметная прибыль |  |  |  | 12: 80428.13 | [32 empty] | сметная прибыль
|  | Оборудование |  |  |  | 12: 1594808.32 | [32 empty] | Оборудование
|  | Прочие затраты |  |  |  | 12: 129010.85 | [32 empty] | Прочие затраты
|  | Пусконаладочные работы |  |  |  | 12: 129010.85 | [32 empty] | Пусконаладочные работы
|  | в том числе: | [44 empty] | в том числе:
|  | оплата труда |  |  |  | 12: 61433.74 | [32 empty] | оплата труда
|  | накладные расходы |  |  |  | 12: 45460.97 | [32 empty] | накладные расходы
|  | сметная прибыль |  |  |  | 12: 22116.14 | [32 empty] | сметная прибыль
|  | Всего |  |  |  | 12: 2480660.9 | [33 empty] | Всего
|  | Всего ФОТ (справочно) |  |  |  | 12: 270467.86 | [32 empty] | Всего ФОТ (справочно)
|  | Всего накладные расходы (справочно) |  |  |  | 12: 249476.17 | [32 empty] | Всего накладные расходы (справочно)
|  | Всего сметная прибыль (справочно) |  |  |  | 12: 131552.75 | [32 empty] | Всего сметная прибыль (справочно)
|  | Непредвиденные затраты 2% |  |  |  | 12: 49613.22 | [32 empty] | Непредвиденные затраты 2%
|  | Всего с непредвиденными |  |  |  | 12: 2530274.12 | [33 empty] | Всего с непредвиденными
|  | НДС 22% |  |  |  | 12: 556660.31 | [32 empty] | НДС 22%
|  | ВСЕГО по смете |  |  |  | 12: 3086934.43 | [33 empty] | ВСЕГО по смете
|  | справочно: | [44 empty] | справочно:
|  | Затраты труда рабочих |  |  |  | 7: 367,736786 | [34 empty] | Затраты труда рабочих
|  | Затраты труда машинистов |  |  |  | 7: 62,8687979 | [34 empty] | Затраты труда машинистов
|  | ПНР "вхолостую" |  |  |  | 12: 103208.68 | [35 empty] | ПНР "вхолостую"
|  | в том числе: | [44 empty] | в том числе:
| 421/пр_2020_прил.8_п.1_гр.6 | Электротехнические устройства |  |  |  | 4: %; 7: 80; 12: 103208.68 | [36 empty] | Электротехнические устройства
|  | ПНР "под нагрузкой" |  |  |  | 12: 25802.17 | [35 empty] | ПНР "под нагрузкой"
|  | в том числе: | [44 empty] | в том числе:
| 421/пр_2020_прил.8_п.1_гр.7 | Электротехнические устройства |  |  |  | 4: %; 7: 20; 12: 25802.17 | [36 empty] | Электротехнические устройства
Составил:
[должность, подпись (инициалы, фамилия)]
Проверил:
[должность, подпись (инициалы, фамилия)]