## Строител КТП-10-0,4 кВ п.Путяти
Приложение № 3
Утверждено приказом Минстроя РФ № 421/пр от 4 августа 2020 г. в редакции приказа № 557/пр от 7 июля 2022 г.
СОГЛАСОВАНО: | [10 empty] | УТВЕРЖДАЮ:
"____" ________________ 2026 года | [10 empty] | "____" ________________ 2026 года | [5 empty] | "____" ________________ 2026 года | "____" ________________ 2026 года
Наименование программного продукта |  |  |  |  | ГРАНД-Смета, версия 2025.3
Наименование редакции сметных нормативов |  |  |  |  | Приказ Минстроя России от 30.12.2021 № 1046/пр; Приказ Минстроя России от 04.08.2020 № 421/пр; Приказ Минстроя России от 21.12.2020 № 812/пр; Приказ Минстроя России от 11.12.2020 № 774/пр; Приказ Минстроя России от 02.08.2023 № 551/пр; Приказ Минстроя России от 14.11.2023 № 817/пр; Приказ Минстроя России от 16.02.2024 № 102/пр; Приказ Минстроя России от 13.05.2024 №323/пр; Приказ Минстроя России от 09.08.2024 №524/пр; Приказ Минстроя России от 07.11.2024 №747/пр; Приказ Минстроя России от 23.01.2025 №30/пр; Приказ Минстроя России от 07.02.2025 №69/пр; Приказ Минстроя России от 19.05.2025 №299/пр; Приказ Минстроя России от 14.08.2025 №490/пр; Приказ Минстроя России от 12.11.2025 №696/пр | [13 empty] | Наименование редакции сметных нормативов | Приказ Минстроя России от 30.12.2021 № 1046/пр; Приказ Минстроя России от 04.08.2020 № 421/пр; Приказ Минстроя России от 21.12.2020 № 812/пр; Приказ Минстроя России от 11.12.2020 № 774/пр; Приказ Минстроя России от 02.08.2023 № 551/пр; Приказ Минстроя России от 14.11.2023 № 817/пр; Приказ Минстроя России от 16.02.2024 № 102/пр; Приказ Минстроя России от 13.05.2024 №323/пр; Приказ Минстроя России от 09.08.2024 №524/пр; Приказ Минстроя России от 07.11.2024 №747/пр; Приказ Минстроя России от 23.01.2025 №30/пр; Приказ Минстроя России от 07.02.2025 №69/пр; Приказ Минстроя России от 19.05.2025 №299/пр; Приказ Минстроя России от 14.08.2025 №490/пр; Приказ Минстроя России от 12.11.2025 №696/пр
Реквизиты приказа Минстроя России об утверждении дополнений и изменений к сметным нормативам |  |  |  |  | Приказ Минстроя России от 18 мая 2022 г. № 378/пр, Приказ Минстроя России от 26 августа 2022 г. № 703/пр, Приказ Минстроя России от 26 октября 2022 г. № 905/пр, Приказ Минстроя России от 27 декабря 2022 г. № 1133/пр, Приказ Минстроя России от 10 февраля 2023 г. № 84/пр, Приказ Минстроя России от 11.05.2023 №335/пр; Приказ Минстроя России от 07.07.2022 № 557/пр; Приказ Минстроя России от 02.09.2021 № 636/пр, Приказ Минстроя России от 26.07.2022 № 611/пр; Приказ Минстроя России от 22.04.2022 № 317/пр; Приказ Минстроя России от 02.08.2023 № 551/пр; Приказ Минстроя России от 14.11.2023 № 817/пр; Приказ Минстроя России от 30.01.2024 № 55/пр; Приказ Минстроя России от 16.02.2024 № 102/пр; Приказ Минстроя России от 13.05.2024 №323/пр; Приказ Минстроя России от 09.08.2024 №524/пр; Приказ Минстроя России от 07.11.2024 №747/пр; Приказ Минстроя России от 23.01.2025 №30/пр; Приказ Минстроя России от 07.02.2025 №69/пр; Приказ Минстроя России от 19.05.2025 №299/пр; Приказ Минстроя России от 14.08.2025 №490/пр; Приказ Минстроя России от 12.11.2025 №696/пр | [15 empty] | Реквизиты приказа Минстроя России об утверждении дополнений и изменений к сметным нормативам | Приказ Минстроя России от 18 мая 2022 г. № 378/пр, Приказ Минстроя России от 26 августа 2022 г. № 703/пр, Приказ Минстроя России от 26 октября 2022 г. № 905/пр, Приказ Минстроя России от 27 декабря 2022 г. № 1133/пр, Приказ Минстроя России от 10 февраля 2023 г. № 84/пр, Приказ Минстроя России от 11.05.2023 №335/пр; Приказ Минстроя России от 07.07.2022 № 557/пр; Приказ Минстроя России от 02.09.2021 № 636/пр, Приказ Минстроя России от 26.07.2022 № 611/пр; Приказ Минстроя России от 22.04.2022 № 317/пр; Приказ Минстроя России от 02.08.2023 № 551/пр; Приказ Минстроя России от 14.11.2023 № 817/пр; Приказ Минстроя России от 30.01.2024 № 55/пр; Приказ Минстроя России от 16.02.2024 № 102/пр; Приказ Минстроя России от 13.05.2024 №323/пр; Приказ Минстроя России от 09.08.2024 №524/пр; Приказ Минстроя России от 07.11.2024 №747/пр; Приказ Минстроя России от 23.01.2025 №30/пр; Приказ Минстроя России от 07.02.2025 №69/пр; Приказ Минстроя России от 19.05.2025 №299/пр; Приказ Минстроя России от 14.08.2025 №490/пр; Приказ Минстроя России от 12.11.2025 №696/пр
Реквизиты письма Минстроя России об индексах изменения сметной стоимости строительства, включаемые в федеральный реестр сметных нормативов и размещаемые в федеральной государственной информационной системе ценообразования в строительстве, подготовленного в соответствии пунктом 85 Методики расчета индексов изменения сметной стоимости строительства, утвержденной приказом Министерства строительства и жилищно-коммунального хозяйства Российской Федерации от 5 июня 2019 г. № 326/пр¹ |  |  |  |  | Письмо Минстроя России от 21.11.2025 № 71782-ИФ/09 | [9 empty] | Реквизиты письма Минстроя России об индексах изменения сметной стоимости строительства, включаемые в федеральный реестр сметных нормативов и размещаемые в федеральной государственной информационной системе ценообразования в строительстве, подготовленного в соответствии пунктом 85 Методики расчета индексов изменения сметной стоимости строительства, утвержденной приказом Министерства строительства и жилищно-коммунального хозяйства Российской Федерации от 5 июня 2019 г. № 326/пр¹ | Письмо Минстроя России от 21.11.2025 № 71782-ИФ/09 | [6 empty] | Реквизиты письма Минстроя России об индексах изменения сметной стоимости строительства, включаемые в федеральный реестр сметных нормативов и размещаемые в федеральной государственной информационной системе ценообразования в строительстве, подготовленного в соответствии пунктом 85 Методики расчета индексов изменения сметной стоимости строительства, утвержденной приказом Министерства строительства и жилищно-коммунального хозяйства Российской Федерации от 5 июня 2019 г. № 326/пр¹ | Письмо Минстроя России от 21.11.2025 № 71782-ИФ/09
Реквизиты нормативного правового акта об утверждении оплаты труда, утверждаемый в соответствии с пунктом 22(1) Правилами мониторинга цен, утвержденными постановлением Правительства Российской Федерации от 23 декабря 2016 г. № 1452 |  |  |  |  | Приказ министерства строительства Приморского края от 07.03.2025 № 85-пр | [9 empty] | Реквизиты нормативного правового акта об утверждении оплаты труда, утверждаемый в соответствии с пунктом 22(1) Правилами мониторинга цен, утвержденными постановлением Правительства Российской Федерации от 23 декабря 2016 г. № 1452 | Приказ министерства строительства Приморского края от 07.03.2025 № 85-пр | [8 empty] | Реквизиты нормативного правового акта об утверждении оплаты труда, утверждаемый в соответствии с пунктом 22(1) Правилами мониторинга цен, утвержденными постановлением Правительства Российской Федерации от 23 декабря 2016 г. № 1452 | Приказ министерства строительства Приморского края от 07.03.2025 № 85-пр
Обоснование принятых текущих цен на строительные ресурсы | [26 empty] | Обоснование принятых текущих цен на строительные ресурсы
Наименование субъекта Российской Федерации |  |  |  |  | 25. Приморский край | [10 empty] | 25. Приморский край | [11 empty] | Наименование субъекта Российской Федерации | 25. Приморский край
Наименование зоны субъекта Российской Федерации |  |  |  |  | Приморский край | [10 empty] | Приморский край | [13 empty] | Наименование зоны субъекта Российской Федерации | Приморский край
Строительство КТП-10/0,4 кВ п.Путятин ул.Нагорная | [31 empty] | Установка КТП-6/0,4 кВ п.Путятин ул.Нагорная,21А
(наименование стройки)
(наименование объекта капитального строительства)
ЛОКАЛЬНЫЙ СМЕТНЫЙ РАСЧЕТ (СМЕТА) №
Строительство КТП-10/0,4 кВ п.Путятин ул.Нагорная | [32 empty] | Установка КТП-6-0,4 кВ п.Путятин ул.Нагорная,21А увеличенная на 15 проц
(наименование работ и затрат)
Составлен | ресурсно-индексным | методом
Основание
(проектная и (или) иная техническая документация)
Составлен(а) в текущем уровне цен |  | 01.10.2025 | [31 empty] | 01.10.2025
Сметная стоимость |  |  | 3411.14 | тыс.руб.
в том числе:
| строительных работ |  | 194.16 | тыс.руб. |  |  |  |  | Средства на оплату труда рабочих |  |  |  | 156.09 | тыс.руб.
| монтажных работ |  | 470.98 | тыс.руб. |  |  |  |  | Средства на оплату труда машинистов |  |  |  | 41.04 | тыс.руб.
| оборудования |  | 1979.02 | тыс.руб. |  |  |  |  | Нормативные затраты труда рабочих |  |  |  | 271.52 | чел.-ч.
| прочих затрат |  | 0 | тыс.руб. |  |  |  |  | Нормативные затраты труда машинистов |  |  |  | 59.86 | чел.-ч.
№ п/п | Обоснование | Наименование работ и затрат |  |  |  | Единица измерения | Количество |  |  | Сметная стоимость, руб.
[7 empty] | на единицу измерения | коэффициенты | всего с учетом коэффициентов | на единицу измерения в базисном уровне цен | индекс | на единицу измерения в текущем уровне цен | коэффициенты | всего в текущем уровне цен
1 | 2 | 3 |  |  |  | 4 | 5 | 6 | 7 | 8 | 9 | 10 | 11 | 12
Раздел 1. Строительно-монтажные работы | [34 empty] | Раздел 1. Строительно-монтажные работы
1 | ГЭСН01-01-036-02 | Планировка площадей бульдозерами мощностью: 79 кВт (108 л.с.) |  |  |  | 4: 1000 м2; 5: 0.02; 6: 1; 7: 0.02 | [21 empty] | Планировка площадей бульдозерами мощностью: 79 кВт (108 л.с.)
| 2 | ЭМ |  |  |  | 12: 11.34 | [22 empty] | ЭМ
|  | ОТм(ЗТм) |  |  |  | 4: чел.-ч; 7: 0.0081894; 12: 6.4 | [22 empty] | ОТм(ЗТм)
| 91.01.01-035 | Бульдозеры, мощность 79 кВт (108 л.с.) |  |  |  | маш.-ч | 0.23 | 1.7803 | 0.0081894 | 887.54 | 1.56 | 1384.56 |  | 11.34 | [23 empty] | Бульдозеры, мощность 79 кВт (108 л.с.)
| 4-100-060 | ОТм(Зтм) Средний разряд машинистов 6 |  |  |  | чел.-ч | 0.23 | 1.7803 | 0.0081894 |  |  | 781.74 |  | 6.4 | [24 empty] | ОТм(Зтм) Средний разряд машинистов 6
|  | Всего по позиции |  |  |  | 10: 1328.5; 12: 26.57 | [25 empty] | Всего по позиции
2 | ГЭСН08-01-002-02 | Устройство основания под фундаменты: щебеночного |  |  |  | 4: м3; 5: 5; 6: 1; 7: 5 | [21 empty] | Устройство основания под фундаменты: щебеночного
| 1 | ОТ(ЗТ) |  |  |  | 4: чел.-ч; 7: 6.961; 12: 3355.7 | [22 empty] | ОТ(ЗТ)
| 1-100-22 | Средний разряд работы 2,2 |  |  |  | чел.-ч | 0.85 | 1.6379 | 6.961 |  |  | 482.07 |  | 3355.7 | [23 empty] | Средний разряд работы 2,2
| 2 | ЭМ |  |  |  | 12: 1047.13 | [22 empty] | ЭМ
|  | ОТм(ЗТм) |  |  |  | 4: чел.-ч; 7: 0.62311; 12: 416.75 | [22 empty] | ОТм(ЗТм)
| 91.06.05-057 | Погрузчики одноковшовые универсальные фронтальные пневмоколесные, номинальная вместимость основного ковша 1,5 м3, грузоподъемность 3 т |  |  |  | маш.-ч | 0.07 | 1.7803 | 0.62311 |  |  | 1560.43 |  | 972.32 | [23 empty] | Погрузчики одноковшовые универсальные фронтальные пневмоколесные, номинальная вместимость основного ковша 1,5 м3, грузоподъемность 3 т
| 4-100-050 | ОТм(Зтм) Средний разряд машинистов 5 |  |  |  | чел.-ч | 0.07 | 1.7803 | 0.62311 |  |  | 668.82 |  | 416.75 | [24 empty] | ОТм(Зтм) Средний разряд машинистов 5
| 91.08.09-024 | Трамбовки пневматические при работе от стационарного компрессора |  |  |  | маш.-ч | 0.4 | 1.7803 | 3.5606 |  |  | 21.01 |  | 74.81 | [23 empty] | Трамбовки пневматические при работе от стационарного компрессора
| 4 | М |  |  |  | 12: 30.4 | [22 empty] | М
| 01.7.03.01-0001 | Вода |  |  |  | м3 | 0.15 | 1.055 | 0.79125 |  |  | 38.42 |  | 30.4 | [23 empty] | Вода
|  | Всего по позиции |  |  |  | 10: 2320.53; 12: 11602.67 | [25 empty] | Всего по позиции
3 | ФСБЦ-02.2.04.04-0125 | Смесь щебеночно-песчаная готовая, щебень из плотных горных пород М 400, номер смеси С5, размер зерен 0-40 мм |  |  |  | м3 | 6.0663 | 1 | 6.0663 | 1725.45 | 0.79 | 1363.11 | 1.055 | 8723.76 | [21 empty] | Смесь щебеночно-песчаная готовая, щебень из плотных горных пород М 400, номер смеси С5, размер зерен 0-40 мм
|  | Всего по позиции |  |  |  | 12: 8723.76 | [25 empty] | Всего по позиции
4 | ГЭСН07-05-001-04 | Установка блоков стен подвалов массой: более 1,5 т |  |  |  | 4: 100 шт; 5: 0.06; 6: 1; 7: 0.06 | [21 empty] | Установка блоков стен подвалов массой: более 1,5 т
| 1 | ОТ(ЗТ) |  |  |  | 4: чел.-ч; 7: 11.5962; 12: 6295.37 | [22 empty] | ОТ(ЗТ)
| 1-100-34 | Средний разряд работы 3,4 |  |  |  | чел.-ч | 118 | 1.6379 | 11.5962 |  |  | 542.88 |  | 6295.37 | [23 empty] | Средний разряд работы 3,4
| 2 | ЭМ |  |  |  | 12: 13701.12 | [22 empty] | ЭМ
|  | ОТм(ЗТм) |  |  |  | 4: чел.-ч; 7: 6.9902; 12: 5034.74 | [22 empty] | ОТм(ЗТм)
| 91.05.05-015 | Краны на автомобильном ходу, грузоподъемность 16 т |  |  |  | маш.-ч | 13.8 | 1.7803 | 1.4741 |  |  | 1874.48 |  | 2763.17 | [23 empty] | Краны на автомобильном ходу, грузоподъемность 16 т
| 4-100-060 | ОТм(Зтм) Средний разряд машинистов 6 |  |  |  | чел.-ч | 13.8 | 1.7803 | 1.4741 |  |  | 781.74 |  | 1152.36 | [24 empty] | ОТм(Зтм) Средний разряд машинистов 6
| 91.05.06-007 | Краны на гусеничном ходу, грузоподъемность 25 т |  |  |  | маш.-ч | 31.5 | 1.7803 | 3.3648 | 1703.3 | 1.62 | 2759.35 |  | 9284.63 | [23 empty] | Краны на гусеничном ходу, грузоподъемность 25 т
| 4-100-060 | ОТм(Зтм) Средний разряд машинистов 6 |  |  |  | чел.-ч | 31.5 | 1.7803 | 3.3648 |  |  | 781.74 |  | 2630.39 | [24 empty] | ОТм(Зтм) Средний разряд машинистов 6
| 91.14.02-001 | Автомобили бортовые, грузоподъемность до 5 т |  |  |  | маш.-ч | 20.14 | 1.7803 | 2.1513 |  |  | 768.51 |  | 1653.32 | [23 empty] | Автомобили бортовые, грузоподъемность до 5 т
| 4-100-040 | ОТм(Зтм) Средний разряд машинистов 4 |  |  |  | чел.-ч | 20.14 | 1.7803 | 2.1513 |  |  | 581.96 |  | 1251.99 | [24 empty] | ОТм(Зтм) Средний разряд машинистов 4
| 4 | М |  |  |  | 12: 2195.43 | [22 empty] | М
| 04.3.01.09-0014 | Раствор готовый кладочный, цементный, М100 |  |  |  | м3 | 4.17 | 1.055 | 0.26396 |  |  | 8317.25 |  | 2195.43 | [23 empty] | Раствор готовый кладочный, цементный, М100
|  | Всего по позиции |  |  |  | 10: 823894.67; 12: 49433.68 | [25 empty] | Всего по позиции
5 | ФСБЦ-05.2.02.09-0033 | Блоки из ячеистых бетонов стеновые 1 категории, объемная масса 1100 кг/м3, бетон В7,5 |  |  |  | м3 | 3.456 | 1 | 3.456 | 5819.97 | 1.55 | 9020.95 | 1.055 | 32891.11 | [21 empty] | Блоки из ячеистых бетонов стеновые 1 категории, объемная масса 1100 кг/м3, бетон В7,5
|  | Всего по позиции |  |  |  | 12: 32891.11 | [25 empty] | Всего по позиции
Изготовление и монтаж конструкций фундамента | [40 empty] | Изготовление и монтаж конструкций фундамента
6 | ГЭСН04-02-007-01 | Резка обсадных труб наружным диаметром: до 168 мм |  |  |  | 4: рез; 5: 3; 6: 1; 7: 3 | [21 empty] | Резка обсадных труб наружным диаметром: до 168 мм
| 1 | ОТ(ЗТ) |  |  |  | 4: чел.-ч; 7: 0.83532; 12: 458.92 | [22 empty] | ОТ(ЗТ)
| 1-100-35 | Средний разряд работы 3,5 |  |  |  | чел.-ч | 0.17 | 1.6379 | 0.83532 |  |  | 549.39 |  | 458.92 | [23 empty] | Средний разряд работы 3,5
| 2 | ЭМ |  |  |  | 12: 86.55 | [22 empty] | ЭМ
|  | ОТм(ЗТм) |  |  |  | 4: чел.-ч; 7: 0.10682; 12: 62.16 | [22 empty] | ОТм(ЗТм)
| 91.14.02-001 | Автомобили бортовые, грузоподъемность до 5 т |  |  |  | маш.-ч | 0.02 | 1.7803 | 0.10682 |  |  | 768.51 |  | 82.09 | [23 empty] | Автомобили бортовые, грузоподъемность до 5 т
| 4-100-040 | ОТм(Зтм) Средний разряд машинистов 4 |  |  |  | чел.-ч | 0.02 | 1.7803 | 0.10682 |  |  | 581.96 |  | 62.16 | [24 empty] | ОТм(Зтм) Средний разряд машинистов 4
| 91.17.04-042 | Аппараты для газовой сварки и резки |  |  |  | маш.-ч | 0.15 | 1.7803 | 0.80114 | 4.35 | 1.28 | 5.57 |  | 4.46 | [23 empty] | Аппараты для газовой сварки и резки
| 4 | М |  |  |  | 12: 53.14 | [22 empty] | М
| 01.3.02.08-0001 | Кислород газообразный технический |  |  |  | м3 | 0.15 | 1.055 | 0.47475 |  |  | 96.22 |  | 45.68 | [23 empty] | Кислород газообразный технический
| 01.3.02.09-0022 | Пропан-бутан смесь техническая |  |  |  | кг | 0.03 | 1.055 | 0.09495 | 41.38 | 1.9 | 78.62 |  | 7.46 | [23 empty] | Пропан-бутан смесь техническая
|  | Всего по позиции |  |  |  | 10: 482.53; 12: 1447.6 | [25 empty] | Всего по позиции
7 | ГЭСНм38-01-006-08 | Сборка с помощью лебедок ручных (с установкой и снятием их в процессе работы) или вручную (мелких деталей): стремянки, связи, кронштейны, тормозные конструкции и пр. |  |  |  | 4: т; 5: 0.01677; 6: 1; 7: 0.01677 | [21 empty] | Сборка с помощью лебедок ручных (с установкой и снятием их в процессе работы) или вручную (мелких деталей): стремянки, связи, кронштейны, тормозные конструкции и пр.
| 1 | ОТ(ЗТ) |  |  |  | 4: чел.-ч; 7: 3.5708; 12: 2031.51 | [22 empty] | ОТ(ЗТ)
| 1-100-38 | Средний разряд работы 3,8 |  |  |  | чел.-ч | 130 | 1.6379 | 3.5708 |  |  | 568.93 |  | 2031.51 | [23 empty] | Средний разряд работы 3,8
| 2 | ЭМ |  |  |  | 12: 314.15 | [22 empty] | ЭМ
|  | ОТм(ЗТм) |  |  |  | 4: чел.-ч; 7: 0.05374; 12: 34.26 | [22 empty] | ОТм(ЗТм)
| 91.05.05-015 | Краны на автомобильном ходу, грузоподъемность 16 т |  |  |  | маш.-ч | 0.5 | 1.7803 | 0.014928 |  |  | 1874.48 |  | 27.98 | [23 empty] | Краны на автомобильном ходу, грузоподъемность 16 т
| 4-100-060 | ОТм(Зтм) Средний разряд машинистов 6 |  |  |  | чел.-ч | 0.5 | 1.7803 | 0.014928 |  |  | 781.74 |  | 11.67 | [24 empty] | ОТм(Зтм) Средний разряд машинистов 6
| 91.06.03-062 | Лебедки электрические тяговым усилием до 31,39 кН (3,2 т) |  |  |  | маш.-ч | 1.37 | 1.7803 | 0.040903 | 13.44 | 1.53 | 20.56 |  | 0.84 | [23 empty] | Лебедки электрические тяговым усилием до 31,39 кН (3,2 т)
| 91.14.02-002 | Автомобили бортовые, грузоподъемность до 8 т |  |  |  | маш.-ч | 0.5 | 1.7803 | 0.014928 |  |  | 1017.34 |  | 15.19 | [23 empty] | Автомобили бортовые, грузоподъемность до 8 т
| 4-100-040 | ОТм(Зтм) Средний разряд машинистов 4 |  |  |  | чел.-ч | 0.5 | 1.7803 | 0.014928 |  |  | 581.96 |  | 8.69 | [24 empty] | ОТм(Зтм) Средний разряд машинистов 4
| 91.17.04-011 | Аппараты сварочные автоматические, сварочный ток до 1250 А |  |  |  | маш.-ч | 43.4 | 1.7803 | 1.2957 |  |  | 205.55 |  | 266.34 | [23 empty] | Аппараты сварочные автоматические, сварочный ток до 1250 А
| 91.17.04-042 | Аппараты для газовой сварки и резки |  |  |  | маш.-ч | 0.9 | 1.7803 | 0.02687 | 4.35 | 1.28 | 5.57 |  | 0.15 | [23 empty] | Аппараты для газовой сварки и резки
| 91.21.16-001 | Пресс-ножницы комбинированные электрические, номинальное усилие 630 кН, мощность 5 кВт |  |  |  | маш.-ч | 0.8 | 1.7803 | 0.023885 | 44.36 | 1.33 | 59 |  | 1.41 | [23 empty] | Пресс-ножницы комбинированные электрические, номинальное усилие 630 кН, мощность 5 кВт
| 4-100-040 | ОТм(Зтм) Средний разряд машинистов 4 |  |  |  | чел.-ч | 0.8 | 1.7803 | 0.023885 |  |  | 581.96 |  | 13.9 | [24 empty] | ОТм(Зтм) Средний разряд машинистов 4
| 91.21.19-031 | Станки сверлильные |  |  |  | маш.-ч | 2.4 | 1.7803 | 0.071654 | 23.89 | 1.31 | 31.3 |  | 2.24 | [23 empty] | Станки сверлильные
| 4 | М |  |  |  | 12: 55.78 | [22 empty] | М
| 01.3.02.08-0001 | Кислород газообразный технический |  |  |  | м3 | 0.6 | 1.055 | 0.010615 |  |  | 96.22 |  | 1.02 | [23 empty] | Кислород газообразный технический
| 01.3.02.09-0022 | Пропан-бутан смесь техническая |  |  |  | кг | 0.2 | 1.055 | 0.0035385 | 41.38 | 1.9 | 78.62 |  | 0.28 | [23 empty] | Пропан-бутан смесь техническая
| 01.7.03.04-0001 | Электроэнергия |  |  |  | кВт-ч | 0.516 | 1.055 | 0.0091293 |  |  | 7.22 |  | 0.07 | [23 empty] | Электроэнергия
| 01.7.11.07-0227 | Электроды сварочные для сварки низколегированных и углеродистых сталей УОНИ 13/45, Э42А, диаметр 4-5 мм |  |  |  | кг | 19 | 1.055 | 0.33615 | 155.63 | 1.04 | 161.86 |  | 54.41 | [23 empty] | Электроды сварочные для сварки низколегированных и углеродистых сталей УОНИ 13/45, Э42А, диаметр 4-5 мм
7.1 | 421/пр_2020_п.75_пп.а | Вспомогательные ненормируемые материальные ресурсы |  |  |  | 4: %; 5: 2; 7: 2; 11: 1.055; 12: 26.17 | [27 empty] | Вспомогательные ненормируемые материальные ресурсы
|  | Всего по позиции |  |  |  | 10: 313098.39; 12: 5250.66 | [25 empty] | Всего по позиции
8 | ГЭСН09-08-001-01 | Установка металлических столбов высотой до 4 м: с погружением в бетонное основание |  |  |  | 4: 100 шт; 5: 0.06; 6: 1; 7: 0.06 | [21 empty] | Установка металлических столбов высотой до 4 м: с погружением в бетонное основание
| 1 | ОТ(ЗТ) |  |  |  | 4: чел.-ч; 7: 3.5025; 12: 1810.14 | [22 empty] | ОТ(ЗТ)
| 1-100-30 | Средний разряд работы 3,0 |  |  |  | чел.-ч | 35.64 | 1.6379 | 3.5025 |  |  | 516.82 |  | 1810.14 | [23 empty] | Средний разряд работы 3,0
| 2 | ЭМ |  |  |  | 12: 5302.96 | [22 empty] | ЭМ
|  | ОТм(ЗТм) |  |  |  | 4: чел.-ч; 7: 2.4013; 12: 1598.51 | [22 empty] | ОТм(ЗТм)
| 91.04.01-031 | Машины бурильно-крановые на автомобильном ходу, диаметр бурения до 800 мм, глубина бурения до 5 м |  |  |  | маш.-ч | 10.93 | 1.7803 | 1.1675 | 2088.77 | 1.55 | 3237.59 |  | 3779.98 | [23 empty] | Машины бурильно-крановые на автомобильном ходу, диаметр бурения до 800 мм, глубина бурения до 5 м
| 4-100-050 | ОТм(Зтм) Средний разряд машинистов 5 |  |  |  | чел.-ч | 10.93 | 1.7803 | 1.1675 |  |  | 668.82 |  | 780.87 | [24 empty] | ОТм(Зтм) Средний разряд машинистов 5
| 91.14.01-003 | Автобетоносмесители, объем барабана 6 м3 |  |  |  | маш.-ч | 10.74 | 1.7803 | 1.1472 | 788.55 | 1.61 | 1269.57 |  | 1456.49 | [23 empty] | Автобетоносмесители, объем барабана 6 м3
| 4-100-050 | ОТм(Зтм) Средний разряд машинистов 5 |  |  |  | чел.-ч | 10.74 | 1.7803 | 1.1472 |  |  | 668.82 |  | 767.29 | [24 empty] | ОТм(Зтм) Средний разряд машинистов 5
| 91.14.02-001 | Автомобили бортовые, грузоподъемность до 5 т |  |  |  | маш.-ч | 0.81 | 1.7803 | 0.086523 |  |  | 768.51 |  | 66.49 | [23 empty] | Автомобили бортовые, грузоподъемность до 5 т
| 4-100-040 | ОТм(Зтм) Средний разряд машинистов 4 |  |  |  | чел.-ч | 0.81 | 1.7803 | 0.086523 |  |  | 581.96 |  | 50.35 | [24 empty] | ОТм(Зтм) Средний разряд машинистов 4
| 4 | М |  |  |  | 12: 434.17 | [22 empty] | М
| 11.1.03.01-0001 | Бруски строганные хвойных пород (сосна, ель), сухие, размеры 50х50 мм, сорт АВ |  |  |  | м3 | 0.13975 | 1.055 | 0.0088462 | 39263.81 | 1.25 | 49079.76 |  | 434.17 | [23 empty] | Бруски строганные хвойных пород (сосна, ель), сухие, размеры 50х50 мм, сорт АВ
|  | Всего по позиции |  |  |  | 10: 240486.33; 12: 14429.18 | [25 empty] | Всего по позиции
Изготовление и монтаж опорной рамы, связей, площадок обслуживания, ограждения, ростверка, лестниц | [40 empty] | Изготовление и монтаж опорной рамы, связей, площадок обслуживания, ограждения, ростверка, лестниц
9 | ГЭСНм38-01-003-04 | Решетчатые конструкции (стойки, опоры, фермы и пр.), сборка с помощью: лебедок ручных (с установкой и снятием их в процессе работы) или вручную (мелких деталей) |  |  |  | 4: т; 5: 0.5; 6: 1; 7: 0.5 | [21 empty] | Решетчатые конструкции (стойки, опоры, фермы и пр.), сборка с помощью: лебедок ручных (с установкой и снятием их в процессе работы) или вручную (мелких деталей)
| 1 | ОТ(ЗТ) |  |  |  | 4: чел.-ч; 7: 98.2733; 12: 57191.1 | [22 empty] | ОТ(ЗТ)
| 1-100-40 | Средний разряд работы 4,0 |  |  |  | чел.-ч | 120 | 1.6379 | 98.2733 |  |  | 581.96 |  | 57191.1 | [23 empty] | Средний разряд работы 4,0
| 2 | ЭМ |  |  |  | 12: 2276.39 | [22 empty] | ЭМ
|  | ОТм(ЗТм) |  |  |  | 4: чел.-ч; 7: 1.6379; 12: 1042.11 | [22 empty] | ОТм(ЗТм)
| 91.05.05-015 | Краны на автомобильном ходу, грузоподъемность 16 т |  |  |  | маш.-ч | 0.5 | 1.7803 | 0.44508 |  |  | 1874.48 |  | 834.29 | [23 empty] | Краны на автомобильном ходу, грузоподъемность 16 т
| 4-100-060 | ОТм(Зтм) Средний разряд машинистов 6 |  |  |  | чел.-ч | 0.5 | 1.7803 | 0.44508 |  |  | 781.74 |  | 347.94 | [24 empty] | ОТм(Зтм) Средний разряд машинистов 6
| 91.06.03-062 | Лебедки электрические тяговым усилием до 31,39 кН (3,2 т) |  |  |  | маш.-ч | 1.37 | 1.7803 | 1.2195 | 13.44 | 1.53 | 20.56 |  | 25.07 | [23 empty] | Лебедки электрические тяговым усилием до 31,39 кН (3,2 т)
| 91.14.02-002 | Автомобили бортовые, грузоподъемность до 8 т |  |  |  | маш.-ч | 0.5 | 1.7803 | 0.44508 |  |  | 1017.34 |  | 452.8 | [23 empty] | Автомобили бортовые, грузоподъемность до 8 т
| 4-100-040 | ОТм(Зтм) Средний разряд машинистов 4 |  |  |  | чел.-ч | 0.5 | 1.7803 | 0.44508 |  |  | 581.96 |  | 259.02 | [24 empty] | ОТм(Зтм) Средний разряд машинистов 4
| 91.17.04-042 | Аппараты для газовой сварки и резки |  |  |  | маш.-ч | 1 | 1.7803 | 0.89016 | 4.35 | 1.28 | 5.57 |  | 4.96 | [23 empty] | Аппараты для газовой сварки и резки
| 91.17.04-233 | Аппараты сварочные для ручной дуговой сварки, сварочный ток до 350 А |  |  |  | маш.-ч | 30.3 | 1.7803 | 26.9717 |  |  | 33.93 |  | 915.15 | [23 empty] | Аппараты сварочные для ручной дуговой сварки, сварочный ток до 350 А
| 91.21.16-001 | Пресс-ножницы комбинированные электрические, номинальное усилие 630 кН, мощность 5 кВт |  |  |  | маш.-ч | 0.84 | 1.7803 | 0.74773 | 44.36 | 1.33 | 59 |  | 44.12 | [23 empty] | Пресс-ножницы комбинированные электрические, номинальное усилие 630 кН, мощность 5 кВт
| 4-100-040 | ОТм(Зтм) Средний разряд машинистов 4 |  |  |  | чел.-ч | 0.84 | 1.7803 | 0.74773 |  |  | 581.96 |  | 435.15 | [24 empty] | ОТм(Зтм) Средний разряд машинистов 4
| 4 | М |  |  |  | 12: 1992.76 | [22 empty] | М
| 01.3.02.08-0001 | Кислород газообразный технический |  |  |  | м3 | 2.6 | 1.055 | 1.3715 |  |  | 96.22 |  | 131.97 | [23 empty] | Кислород газообразный технический
| 01.3.02.09-0022 | Пропан-бутан смесь техническая |  |  |  | кг | 0.5 | 1.055 | 0.26375 | 41.38 | 1.9 | 78.62 |  | 20.74 | [23 empty] | Пропан-бутан смесь техническая
| 01.7.03.04-0001 | Электроэнергия |  |  |  | кВт-ч | 1.146 | 1.055 | 0.60452 |  |  | 7.22 |  | 4.36 | [23 empty] | Электроэнергия
| 01.7.11.07-0227 | Электроды сварочные для сварки низколегированных и углеродистых сталей УОНИ 13/45, Э42А, диаметр 4-5 мм |  |  |  | кг | 21.5 | 1.055 | 11.3413 | 155.63 | 1.04 | 161.86 |  | 1835.69 | [23 empty] | Электроды сварочные для сварки низколегированных и углеродистых сталей УОНИ 13/45, Э42А, диаметр 4-5 мм
9.1 | 421/пр_2020_п.75_пп.а | Вспомогательные ненормируемые материальные ресурсы |  |  |  | 4: %; 5: 2; 7: 2; 11: 1.055; 12: 736.76 | [27 empty] | Вспомогательные ненормируемые материальные ресурсы
|  | Всего по позиции |  |  |  | 10: 283707.9; 12: 141853.95 | [25 empty] | Всего по позиции
10 | ГЭСН13-03-002-04 | Огрунтовка металлических поверхностей за один раз: грунтовкой ГФ-021 |  |  |  | 4: 100 м2; 5: 0.2; 6: 1; 7: 0.2 | [21 empty] | Огрунтовка металлических поверхностей за один раз: грунтовкой ГФ-021
| 1 | ОТ(ЗТ) |  |  |  | 4: чел.-ч; 7: 1.9134; 12: 1229.84 | [22 empty] | ОТ(ЗТ)
| 1-100-47 | Средний разряд работы 4,7 |  |  |  | чел.-ч | 5.31 | 1.8017 | 1.9134 |  |  | 642.76 |  | 1229.84 | [23 empty] | Средний разряд работы 4,7
| 2 | ЭМ |  |  |  | 12: 13.51 | [22 empty] | ЭМ
|  | ОТм(ЗТм) |  |  |  | 4: чел.-ч; 7: 0.0078334; 12: 4.9 | [22 empty] | ОТм(ЗТм)
| 91.06.03-060 | Лебедки электрические тяговым усилием до 5,79 кН (0,59 т) |  |  |  | маш.-ч | 0.01 | 1.9583 | 0.0039167 | 6.62 | 1.53 | 10.13 |  | 0.04 | [23 empty] | Лебедки электрические тяговым усилием до 5,79 кН (0,59 т)
| 91.06.05-011 | Погрузчики одноковшовые универсальные фронтальные пневмоколесные, номинальная вместимость основного ковша 2,6 м3, грузоподъемность 5 т |  |  |  | маш.-ч | 0.01 | 1.9583 | 0.0039167 |  |  | 1981.82 |  | 7.76 | [23 empty] | Погрузчики одноковшовые универсальные фронтальные пневмоколесные, номинальная вместимость основного ковша 2,6 м3, грузоподъемность 5 т
| 4-100-050 | ОТм(Зтм) Средний разряд машинистов 5 |  |  |  | чел.-ч | 0.01 | 1.9583 | 0.0039167 |  |  | 668.82 |  | 2.62 | [24 empty] | ОТм(Зтм) Средний разряд машинистов 5
| 91.14.02-001 | Автомобили бортовые, грузоподъемность до 5 т |  |  |  | маш.-ч | 0.01 | 1.9583 | 0.0039167 |  |  | 768.51 |  | 3.01 | [23 empty] | Автомобили бортовые, грузоподъемность до 5 т
| 4-100-040 | ОТм(Зтм) Средний разряд машинистов 4 |  |  |  | чел.-ч | 0.01 | 1.9583 | 0.0039167 |  |  | 581.96 |  | 2.28 | [24 empty] | ОТм(Зтм) Средний разряд машинистов 4
| 91.21.01-012 | Агрегаты окрасочные высокого давления для окраски поверхностей конструкций, мощность 1 кВт |  |  |  | маш.-ч | 1.12 | 1.9583 | 0.43867 | 4.52 | 1.36 | 6.15 |  | 2.7 | [23 empty] | Агрегаты окрасочные высокого давления для окраски поверхностей конструкций, мощность 1 кВт
| 4 | М |  |  |  | 12: 280.8 | [22 empty] | М
| 14.4.01.01-0003 | Грунтовка ГФ-021 |  |  |  | т | 0.009 | 1.1605 | 0.0020889 |  |  | 111147.41 |  | 232.18 | [23 empty] | Грунтовка ГФ-021
| 14.5.09.02-0002 | Ксилол нефтяной, марка А |  |  |  | т | 0.0015 | 1.1605 | 0.0003482 | 75885.63 | 1.84 | 139629.56 |  | 48.62 | [23 empty] | Ксилол нефтяной, марка А
|  | Всего по позиции |  |  |  | 10: 16597.15; 12: 3319.43 | [25 empty] | Всего по позиции
11 | Материалы | Лист г/к 02 1250х2500 |  |  |  | шт | 2 | 1 | 2 |  |  | 3480 | 1.055 | 7342.8 | [21 empty] | Лист г/к 02 1250х2500
|  | Цена=4176/1,2 | [40 empty] | Цена=4176/1,2
|  | Всего по позиции |  |  |  | 12: 7342.8 | [25 empty] | Всего по позиции
12 | ГЭСН13-03-004-26 | Окраска металлических огрунтованных поверхностей: эмалью ПФ-115 |  |  |  | 4: 100 м2; 5: 0.2; 6: 1; 7: 0.2 | [21 empty] | Окраска металлических огрунтованных поверхностей: эмалью ПФ-115
| 1 | ОТ(ЗТ) |  |  |  | 4: чел.-ч; 7: 0.76751; 12: 421.66 | [22 empty] | ОТ(ЗТ)
| 1-100-35 | Средний разряд работы 3,5 |  |  |  | чел.-ч | 2.13 | 1.8017 | 0.76751 |  |  | 549.39 |  | 421.66 | [23 empty] | Средний разряд работы 3,5
| 2 | ЭМ |  |  |  | 12: 12.38 | [22 empty] | ЭМ
|  | ОТм(ЗТм) |  |  |  | 4: чел.-ч; 7: 0.0078334; 12: 4.9 | [22 empty] | ОТм(ЗТм)
| 91.06.03-060 | Лебедки электрические тяговым усилием до 5,79 кН (0,59 т) |  |  |  | маш.-ч | 0.01 | 1.9583 | 0.0039167 | 6.62 | 1.53 | 10.13 |  | 0.04 | [23 empty] | Лебедки электрические тяговым усилием до 5,79 кН (0,59 т)
| 91.06.05-011 | Погрузчики одноковшовые универсальные фронтальные пневмоколесные, номинальная вместимость основного ковша 2,6 м3, грузоподъемность 5 т |  |  |  | маш.-ч | 0.01 | 1.9583 | 0.0039167 |  |  | 1981.82 |  | 7.76 | [23 empty] | Погрузчики одноковшовые универсальные фронтальные пневмоколесные, номинальная вместимость основного ковша 2,6 м3, грузоподъемность 5 т
| 4-100-050 | ОТм(Зтм) Средний разряд машинистов 5 |  |  |  | чел.-ч | 0.01 | 1.9583 | 0.0039167 |  |  | 668.82 |  | 2.62 | [24 empty] | ОТм(Зтм) Средний разряд машинистов 5
| 91.14.02-001 | Автомобили бортовые, грузоподъемность до 5 т |  |  |  | маш.-ч | 0.01 | 1.9583 | 0.0039167 |  |  | 768.51 |  | 3.01 | [23 empty] | Автомобили бортовые, грузоподъемность до 5 т
| 4-100-040 | ОТм(Зтм) Средний разряд машинистов 4 |  |  |  | чел.-ч | 0.01 | 1.9583 | 0.0039167 |  |  | 581.96 |  | 2.28 | [24 empty] | ОТм(Зтм) Средний разряд машинистов 4
| 91.21.01-012 | Агрегаты окрасочные высокого давления для окраски поверхностей конструкций, мощность 1 кВт |  |  |  | маш.-ч | 0.65 | 1.9583 | 0.25458 | 4.52 | 1.36 | 6.15 |  | 1.57 | [23 empty] | Агрегаты окрасочные высокого давления для окраски поверхностей конструкций, мощность 1 кВт
| 4 | М |  |  |  | 12: 324.89 | [22 empty] | М
| 14.4.04.08-0001 | Эмаль ПФ-115 |  |  |  | т | 0.009 | 1.1605 | 0.0020889 |  |  | 138185.89 |  | 288.66 | [23 empty] | Эмаль ПФ-115
| 14.5.09.11-0102 | Уайт-спирит |  |  |  | кг | 1.4 | 1.1605 | 0.32494 | 60.6 | 1.84 | 111.5 |  | 36.23 | [23 empty] | Уайт-спирит
|  | Всего по позиции |  |  |  | 10: 6911.75; 12: 1382.35 | [25 empty] | Всего по позиции
Монтаж подстанции | [40 empty] | Монтаж подстанции
13 | ГЭСНм08-01-025-01 | Подстанция комплектная трансформаторная напряжением до 10 кВ с трансформатором мощностью: до 400 кВ·А | [33 empty] | Подстанция комплектная трансформаторная напряжением до 10 кВ с трансформатором мощностью: до 400 кВ·А | bar: 4 to 7
| 1 | ОТ(ЗТ) |  |  |  | 4: чел.-ч; 7: 45.5333; 12: 26498.54 | [22 empty] | ОТ(ЗТ)
| 1-100-40 | Средний разряд работы 4,0 |  |  |  | чел.-ч | 27.8 | 1.6379 | 45.5333 |  |  | 581.96 |  | 26498.54 | [23 empty] | Средний разряд работы 4,0
| 2 | ЭМ |  |  |  | 12: 23407.36 | [22 empty] | ЭМ
|  | ОТм(ЗТм) |  |  |  | 4: чел.-ч; 7: 13.5304; 12: 10203.78 | [22 empty] | ОТм(ЗТм)
| 91.05.05-015 | Краны на автомобильном ходу, грузоподъемность 16 т |  |  |  | маш.-ч | 6.55 | 1.7803 | 11.661 |  |  | 1874.48 |  | 21858.4 | [23 empty] | Краны на автомобильном ходу, грузоподъемность 16 т
| 4-100-060 | ОТм(Зтм) Средний разряд машинистов 6 |  |  |  | чел.-ч | 6.55 | 1.7803 | 11.661 |  |  | 781.74 |  | 9115.91 | [24 empty] | ОТм(Зтм) Средний разряд машинистов 6
| 91.14.02-001 | Автомобили бортовые, грузоподъемность до 5 т |  |  |  | маш.-ч | 1.05 | 1.7803 | 1.8693 |  |  | 768.51 |  | 1436.6 | [23 empty] | Автомобили бортовые, грузоподъемность до 5 т
| 4-100-040 | ОТм(Зтм) Средний разряд машинистов 4 |  |  |  | чел.-ч | 1.05 | 1.7803 | 1.8693 |  |  | 581.96 |  | 1087.87 | [24 empty] | ОТм(Зтм) Средний разряд машинистов 4
| 91.17.04-233 | Аппараты сварочные для ручной дуговой сварки, сварочный ток до 350 А |  |  |  | маш.-ч | 1.86 | 1.7803 | 3.3114 |  |  | 33.93 |  | 112.36 | [23 empty] | Аппараты сварочные для ручной дуговой сварки, сварочный ток до 350 А
| 4 | М |  |  |  | 12: 1771.41 | [22 empty] | М
| 01.1.01.09-0024 | Шнур асбестовый общего назначения ШАОН, диаметр 3-6 мм |  |  |  | т | 0.001 | 1.055 | 0.001055 | 490790.27 | 1.74 | 853975.07 |  | 900.94 | [23 empty] | Шнур асбестовый общего назначения ШАОН, диаметр 3-6 мм
| 01.7.11.07-0227 | Электроды сварочные для сварки низколегированных и углеродистых сталей УОНИ 13/45, Э42А, диаметр 4-5 мм |  |  |  | кг | 1.36 | 1.055 | 1.4348 | 155.63 | 1.04 | 161.86 |  | 232.24 | [23 empty] | Электроды сварочные для сварки низколегированных и углеродистых сталей УОНИ 13/45, Э42А, диаметр 4-5 мм
| 08.3.07.01-0052 | Прокат стальной горячекатаный полосовой, марки стали Ст3сп, Ст3пс, размеры 50х5 мм |  |  |  | т | 0.007 | 1.055 | 0.007385 |  |  | 74163.05 |  | 547.69 | [23 empty] | Прокат стальной горячекатаный полосовой, марки стали Ст3сп, Ст3пс, размеры 50х5 мм
| 14.4.04.12-0008 | Эмаль ЭП-140 |  |  |  | т | 0.00018 | 1.055 | 0.0001899 | 292496.99 | 1.63 | 476770.09 |  | 90.54 | [23 empty] | Эмаль ЭП-140
13.1 | 421/пр_2020_п.75_пп.а | Вспомогательные ненормируемые материальные ресурсы |  |  |  | 4: %; 5: 2; 7: 2; 11: 1.055; 12: 341.37 | [27 empty] | Вспомогательные ненормируемые материальные ресурсы
|  | Всего по позиции |  |  |  | 10: 116541.89; 12: 116541.89 | [25 empty] | Всего по позиции
14 О | Оборудование | КТП 6/0,4 400 кВА, кабельный ввод, 6кВ |  |  |  | шт | 1 | 1 | 1 |  |  | 720833.33 | 1.055 | 760479.16 | [21 empty] | КТП 6/0,4 400 кВА, кабельный ввод, 6кВ
|  | Цена=865000/1,2 | [40 empty] | Цена=865000/1,2
|  | Всего по позиции |  |  |  | 12: 760479.16 | [25 empty] | Всего по позиции
15 | ГЭСНм08-01-062-02 | Трансформатор силовой, автотрансформатор или масляный реактор, масса: до 3 т | [33 empty] | Трансформатор силовой, автотрансформатор или масляный реактор, масса: до 3 т | bar: 4 to 7
| 1 | ОТ(ЗТ) |  |  |  | 4: чел.-ч; 7: 45.2057; 12: 26307.91 | [22 empty] | ОТ(ЗТ)
| 1-100-40 | Средний разряд работы 4,0 |  |  |  | чел.-ч | 27.6 | 1.6379 | 45.2057 |  |  | 581.96 |  | 26307.91 | [23 empty] | Средний разряд работы 4,0
| 2 | ЭМ |  |  |  | 12: 16126.32 | [22 empty] | ЭМ
|  | ОТм(ЗТм) |  |  |  | 4: чел.-ч; 7: 12.4266; 12: 8419.72 | [22 empty] | ОТм(ЗТм)
| 91.05.05-015 | Краны на автомобильном ходу, грузоподъемность 16 т |  |  |  | маш.-ч | 3.34 | 1.7803 | 5.9462 |  |  | 1874.48 |  | 11146.12 | [23 empty] | Краны на автомобильном ходу, грузоподъемность 16 т
| 4-100-060 | ОТм(Зтм) Средний разряд машинистов 6 |  |  |  | чел.-ч | 3.34 | 1.7803 | 5.9462 |  |  | 781.74 |  | 4648.42 | [24 empty] | ОТм(Зтм) Средний разряд машинистов 6
| 91.14.02-001 | Автомобили бортовые, грузоподъемность до 5 т |  |  |  | маш.-ч | 3.64 | 1.7803 | 6.4803 |  |  | 768.51 |  | 4980.2 | [23 empty] | Автомобили бортовые, грузоподъемность до 5 т
| 4-100-040 | ОТм(Зтм) Средний разряд машинистов 4 |  |  |  | чел.-ч | 3.64 | 1.7803 | 6.4803 |  |  | 581.96 |  | 3771.3 | [24 empty] | ОТм(Зтм) Средний разряд машинистов 4
| 4 | М |  |  |  | 12: 20492.05 | [22 empty] | М
| 01.7.15.10-0053 | Скобы металлические |  |  |  | кг | 10.5 | 1.055 | 11.0775 | 176.2 | 1.69 | 297.78 |  | 3298.66 | [23 empty] | Скобы металлические
| 25.1.01.04-0012 | Шпала из древесины хвойных пород, непропитанная, для железных дорог узкой колеи, тип II, длина 1200 мм |  |  |  | шт | 15 | 1.055 | 15.825 | 705.5 | 1.54 | 1086.47 |  | 17193.39 | [23 empty] | Шпала из древесины хвойных пород, непропитанная, для железных дорог узкой колеи, тип II, длина 1200 мм
15.1 | 421/пр_2020_п.75_пп.а | Вспомогательные ненормируемые материальные ресурсы |  |  |  | 4: %; 5: 2; 7: 2; 11: 1.055; 12: 338.91 | [27 empty] | Вспомогательные ненормируемые материальные ресурсы
|  | Всего по позиции |  |  |  | 10: 123081.8; 12: 123081.8 | [25 empty] | Всего по позиции
16 О | Оборудование | Трансформатор ТМГ-400 кВА 6/0,4 Y/Yн-0 УХЛ1 |  |  |  | шт | 1 | 1 | 1 |  |  | 404483.33 | 1.055 | 426729.91 | [21 empty] | Трансформатор ТМГ-400 кВА 6/0,4 Y/Yн-0 УХЛ1
|  | Цена=485380/1,2 | [40 empty] | Цена=485380/1,2
|  | Всего по позиции |  |  |  | 12: 426729.91 | [25 empty] | Всего по позиции
17 | ГЭСНм08-01-084-04 | Камера сборных распределительных устройств: с выключателем нагрузки | [33 empty] | Камера сборных распределительных устройств: с выключателем нагрузки | bar: 4 to 7
| 1 | ОТ(ЗТ) |  |  |  | 4: чел.-ч; 7: 35.3784; 12: 20588.8 | [22 empty] | ОТ(ЗТ)
| 1-100-40 | Средний разряд работы 4,0 |  |  |  | чел.-ч | 21.6 | 1.6379 | 35.3784 |  |  | 581.96 |  | 20588.8 | [23 empty] | Средний разряд работы 4,0
| 2 | ЭМ |  |  |  | 12: 1882.14 | [22 empty] | ЭМ
|  | ОТм(ЗТм) |  |  |  | 4: чел.-ч; 7: 1.4243; 12: 971.13 | [22 empty] | ОТм(ЗТм)
| 91.05.05-015 | Краны на автомобильном ходу, грузоподъемность 16 т |  |  |  | маш.-ч | 0.4 | 1.7803 | 0.71213 |  |  | 1874.48 |  | 1334.86 | [23 empty] | Краны на автомобильном ходу, грузоподъемность 16 т
| 4-100-060 | ОТм(Зтм) Средний разряд машинистов 6 |  |  |  | чел.-ч | 0.4 | 1.7803 | 0.71213 |  |  | 781.74 |  | 556.7 | [24 empty] | ОТм(Зтм) Средний разряд машинистов 6
| 91.14.02-001 | Автомобили бортовые, грузоподъемность до 5 т |  |  |  | маш.-ч | 0.4 | 1.7803 | 0.71213 |  |  | 768.51 |  | 547.28 | [23 empty] | Автомобили бортовые, грузоподъемность до 5 т
| 4-100-040 | ОТм(Зтм) Средний разряд машинистов 4 |  |  |  | чел.-ч | 0.4 | 1.7803 | 0.71213 |  |  | 581.96 |  | 414.43 | [24 empty] | ОТм(Зтм) Средний разряд машинистов 4
| 4 | М |  |  |  | 12: 244.06 | [22 empty] | М
| 01.7.15.03-0042 | Болты с гайками и шайбами строительные |  |  |  | кг | 0.42 | 1.055 | 0.4431 | 174.93 | 1.5 | 262.4 |  | 116.27 | [23 empty] | Болты с гайками и шайбами строительные
| 08.3.07.01-0052 | Прокат стальной горячекатаный полосовой, марки стали Ст3сп, Ст3пс, размеры 50х5 мм |  |  |  | т | 0.001 | 1.055 | 0.001055 |  |  | 74163.05 |  | 78.24 | [23 empty] | Прокат стальной горячекатаный полосовой, марки стали Ст3сп, Ст3пс, размеры 50х5 мм
| 14.4.02.04-0142 | Краска масляная МА-0115, мумия, сурик железный |  |  |  | кг | 0.3 | 1.055 | 0.3165 | 79.88 | 1.96 | 156.56 |  | 49.55 | [23 empty] | Краска масляная МА-0115, мумия, сурик железный
17.1 | 421/пр_2020_п.75_пп.а | Вспомогательные ненормируемые материальные ресурсы |  |  |  | 4: %; 5: 2; 7: 2; 11: 1.055; 12: 265.23 | [27 empty] | Вспомогательные ненормируемые материальные ресурсы
|  | Всего по позиции |  |  |  | 10: 55860.05; 12: 55860.05 | [25 empty] | Всего по позиции
18 О | Оборудование | Камера КСО-366 линейная с выключателем ВКВ |  |  |  | шт | 1 | 1 | 1 |  |  | 750533.33 | 1.055 | 791812.66 | [21 empty] | Камера КСО-366 линейная с выключателем ВКВ
|  | Цена=900640/1,2 | [40 empty] | Цена=900640/1,2
|  | Всего по позиции |  |  |  | 12: 791812.66 | [25 empty] | Всего по позиции
Заземление | [40 empty] | Заземление
19 | ГЭСН01-01-009-23 | Разработка траншей экскаватором «обратная лопата» с ковшом вместимостью 0,25 м3, группа грунтов: 2 |  |  |  | 4: 1000 м3; 5: 0.004; 6: 1; 7: 0.004 | [21 empty] | Разработка траншей экскаватором «обратная лопата» с ковшом вместимостью 0,25 м3, группа грунтов: 2
| 2 | ЭМ |  |  |  | 12: 366.77 | [22 empty] | ЭМ
|  | ОТм(ЗТм) |  |  |  | 4: чел.-ч; 7: 0.32046; 12: 214.33 | [22 empty] | ОТм(ЗТм)
| 91.01.05-106 | Экскаваторы одноковшовые дизельные на пневмоколесном ходу, объем ковша 0,25 м3 |  |  |  | маш.-ч | 45 | 1.7803 | 0.32046 | 800.37 | 1.43 | 1144.53 |  | 366.77 | [23 empty] | Экскаваторы одноковшовые дизельные на пневмоколесном ходу, объем ковша 0,25 м3
| 4-100-050 | ОТм(Зтм) Средний разряд машинистов 5 |  |  |  | чел.-ч | 45 | 1.7803 | 0.32046 |  |  | 668.82 |  | 214.33 | [24 empty] | ОТм(Зтм) Средний разряд машинистов 5
|  | Всего по позиции |  |  |  | 10: 219217.5; 12: 876.87 | [25 empty] | Всего по позиции
20 | ГЭСН33-04-015-01 | Устройство шин заземления опор ВЛ и подстанций |  |  |  | 4: 10 м; 5: 1.98; 6: 1; 7: 1.98 | [21 empty] | Устройство шин заземления опор ВЛ и подстанций
| 1 | ОТ(ЗТ) |  |  |  | 4: чел.-ч; 7: 5.8374; 12: 2991.51 | [22 empty] | ОТ(ЗТ)
| 1-100-29 | Средний разряд работы 2,9 |  |  |  | чел.-ч | 1.8 | 1.6379 | 5.8374 |  |  | 512.47 |  | 2991.51 | [23 empty] | Средний разряд работы 2,9
| 2 | ЭМ |  |  |  | 12: 52.09 | [22 empty] | ЭМ
|  | ОТм(ЗТм) |  |  |  | 4: чел.-ч; 7: 0.03525; 12: 20.51 | [22 empty] | ОТм(ЗТм)
| 91.14.02-001 | Автомобили бортовые, грузоподъемность до 5 т |  |  |  | маш.-ч | 0.01 | 1.7803 | 0.03525 |  |  | 768.51 |  | 27.09 | [23 empty] | Автомобили бортовые, грузоподъемность до 5 т
| 4-100-040 | ОТм(Зтм) Средний разряд машинистов 4 |  |  |  | чел.-ч | 0.01 | 1.7803 | 0.03525 |  |  | 581.96 |  | 20.51 | [24 empty] | ОТм(Зтм) Средний разряд машинистов 4
| 91.17.04-034 | Агрегаты сварочные с двигателем внутреннего сгорания для ручной дуговой сварки, сварочный ток до 400 А, количество постов 1 |  |  |  | маш.-ч | 0.05 | 1.7803 | 0.17625 |  |  | 141.83 |  | 25 | [23 empty] | Агрегаты сварочные с двигателем внутреннего сгорания для ручной дуговой сварки, сварочный ток до 400 А, количество постов 1
| 4 | М |  |  |  | 12: 40.57 | [22 empty] | М
| 01.7.11.07-0227 | Электроды сварочные для сварки низколегированных и углеродистых сталей УОНИ 13/45, Э42А, диаметр 4-5 мм |  |  |  | кг | 0.12 | 1.055 | 0.25067 | 155.63 | 1.04 | 161.86 |  | 40.57 | [23 empty] | Электроды сварочные для сварки низколегированных и углеродистых сталей УОНИ 13/45, Э42А, диаметр 4-5 мм
|  | Всего по позиции |  |  |  | 10: 4047.61; 12: 8014.27 | [25 empty] | Всего по позиции
21 | ГЭСН01-01-033-04 | Засыпка траншей и котлованов с перемещением грунта до 5 м бульдозерами мощностью: 79 кВт (108 л.с.), группа грунтов 1 |  |  |  | 4: 1000 м3; 5: 0.004; 6: 1; 7: 0.004 | [21 empty] | Засыпка траншей и котлованов с перемещением грунта до 5 м бульдозерами мощностью: 79 кВт (108 л.с.), группа грунтов 1
| 2 | ЭМ |  |  |  | 12: 31.35 | [22 empty] | ЭМ
|  | ОТм(ЗТм) |  |  |  | 4: чел.-ч; 7: 0.022646; 12: 17.7 | [22 empty] | ОТм(ЗТм)
| 91.01.01-035 | Бульдозеры, мощность 79 кВт (108 л.с.) |  |  |  | маш.-ч | 3.18 | 1.7803 | 0.022646 | 887.54 | 1.56 | 1384.56 |  | 31.35 | [23 empty] | Бульдозеры, мощность 79 кВт (108 л.с.)
| 4-100-060 | ОТм(Зтм) Средний разряд машинистов 6 |  |  |  | чел.-ч | 3.18 | 1.7803 | 0.022646 |  |  | 781.74 |  | 17.7 | [24 empty] | ОТм(Зтм) Средний разряд машинистов 6
|  | Всего по позиции |  |  |  | 10: 18367.5; 12: 73.47 | [25 empty] | Всего по позиции
22 | ГЭСНм08-02-471-01 | Заземлитель вертикальный из угловой стали размером: 50х50х5 мм |  |  |  | 4: 10 шт; 5: 0.8; 6: 1; 7: 0.8 | [21 empty] | Заземлитель вертикальный из угловой стали размером: 50х50х5 мм
| 1 | ОТ(ЗТ) |  |  |  | 4: чел.-ч; 7: 12.1466; 12: 6910.55 | [22 empty] | ОТ(ЗТ)
| 1-100-38 | Средний разряд работы 3,8 |  |  |  | чел.-ч | 9.27 | 1.6379 | 12.1466 |  |  | 568.93 |  | 6910.55 | [23 empty] | Средний разряд работы 3,8
| 2 | ЭМ |  |  |  | 12: 712.89 | [22 empty] | ЭМ
|  | ОТм(ЗТм) |  |  |  | 4: чел.-ч; 7: 0.48424; 12: 330.19 | [22 empty] | ОТм(ЗТм)
| 91.05.05-015 | Краны на автомобильном ходу, грузоподъемность 16 т |  |  |  | маш.-ч | 0.17 | 1.7803 | 0.24212 |  |  | 1874.48 |  | 453.85 | [23 empty] | Краны на автомобильном ходу, грузоподъемность 16 т
| 4-100-060 | ОТм(Зтм) Средний разряд машинистов 6 |  |  |  | чел.-ч | 0.17 | 1.7803 | 0.24212 |  |  | 781.74 |  | 189.28 | [24 empty] | ОТм(Зтм) Средний разряд машинистов 6
| 91.14.02-001 | Автомобили бортовые, грузоподъемность до 5 т |  |  |  | маш.-ч | 0.17 | 1.7803 | 0.24212 |  |  | 768.51 |  | 186.07 | [23 empty] | Автомобили бортовые, грузоподъемность до 5 т
| 4-100-040 | ОТм(Зтм) Средний разряд машинистов 4 |  |  |  | чел.-ч | 0.17 | 1.7803 | 0.24212 |  |  | 581.96 |  | 140.91 | [24 empty] | ОТм(Зтм) Средний разряд машинистов 4
| 91.17.04-233 | Аппараты сварочные для ручной дуговой сварки, сварочный ток до 350 А |  |  |  | маш.-ч | 1.51 | 1.7803 | 2.1506 |  |  | 33.93 |  | 72.97 | [23 empty] | Аппараты сварочные для ручной дуговой сварки, сварочный ток до 350 А
| 4 | М |  |  |  | 12: 2289.16 | [22 empty] | М
| 01.7.11.07-0227 | Электроды сварочные для сварки низколегированных и углеродистых сталей УОНИ 13/45, Э42А, диаметр 4-5 мм |  |  |  | кг | 0.65 | 1.055 | 0.5486 | 155.63 | 1.04 | 161.86 |  | 88.8 | [23 empty] | Электроды сварочные для сварки низколегированных и углеродистых сталей УОНИ 13/45, Э42А, диаметр 4-5 мм
| 14.4.01.09-0427 | Грунтовка эпоксидная антикоррозионная с содержанием цинка для защиты металлических поверхностей, расход 0,20-0,39 кг/м2 |  |  |  | кг | 2 | 1.055 | 1.688 | 911.56 | 1.43 | 1303.53 |  | 2200.36 | [23 empty] | Грунтовка эпоксидная антикоррозионная с содержанием цинка для защиты металлических поверхностей, расход 0,20-0,39 кг/м2
22.1 | 421/пр_2020_п.75_пп.а | Вспомогательные ненормируемые материальные ресурсы |  |  |  | 4: %; 5: 2; 7: 2; 11: 1.055; 12: 89.02 | [27 empty] | Вспомогательные ненормируемые материальные ресурсы
|  | Всего по позиции |  |  |  | 10: 26310.14; 12: 21048.11 | [25 empty] | Всего по позиции
23 | Материалы | Полоса 4х40 |  |  |  | м | 35 | 1 | 35 |  |  | 94.17 | 1.055 | 3477.23 | [21 empty] | Полоса 4х40
|  | Цена=113/1,2 | [40 empty] | Цена=113/1,2
|  | Всего по позиции |  |  |  | 12: 3477.23 | [25 empty] | Всего по позиции
24 | Материалы | Уголок L 63х63х6 |  |  |  | м | 5 | 1 | 5 |  |  | 363.33 | 1.055 | 1916.57 | [21 empty] | Уголок L 63х63х6
|  | Цена=436/1,2 | [40 empty] | Цена=436/1,2
|  | Всего по позиции |  |  |  | 12: 1916.57 | [25 empty] | Всего по позиции
|  | Всего по разделу 1 Строительно-монтажные работы |  |  |  | 12: 2587615.75 | [29 empty] | Всего по разделу 1 Строительно-монтажные работы
Раздел 2. Перебазировка механизмов | [34 empty] | Раздел 2. Перебазировка механизмов
Перебазировка строительной техники /расстояние 100км/ | [40 empty] | Перебазировка строительной техники /расстояние 100км/
25 | ФСЭМ-91.05.05-013 | Краны на автомобильном ходу, грузоподъемность 6,3 т |  |  |  | маш.-ч | 5 | 1 | 5 |  |  | 1640.16 | 1.3188 | 10814.81 | [21 empty] | Краны на автомобильном ходу, грузоподъемность 6,3 т
|  | Всего по позиции |  |  |  | 12: 10814.81 | [25 empty] | Всего по позиции
26 | ФСЭМ-91.01.05-106 | Экскаваторы одноковшовые дизельные на пневмоколесном ходу, емкость ковша 0,25 м3 |  |  |  | маш.-ч | 5 | 1 | 5 |  |  | 1144.53 |  | 11956.77 | [21 empty] | Экскаваторы одноковшовые дизельные на пневмоколесном ходу, емкость ковша 0,25 м3
26 | ФСЭМ-91.01.05-106 | Экскаваторы одноковшовые дизельные на пневмоколесном ходу, емкость ковша 0,25 м3 |  |  |  | маш.-ч | 5 |  | 5 | 800.37 | 1.43 | 1144.53 | 1.3188 | 7546.74 | [30 empty] | Экскаваторы одноковшовые дизельные на пневмоколесном ходу, емкость ковша 0,25 м3
26.1 | 4-100-050 | ОТм(Зтм) Средний разряд машинистов 5 |  |  |  | чел.-ч | 1 | 1.3188 | 6.5938 |  |  | 668.82 |  | 4410.03 | [24 empty] | ОТм(Зтм) Средний разряд машинистов 5
|  | Всего по позиции |  |  |  | 12: 11956.77 | [25 empty] | Всего по позиции
27 | ФСЭМ-91.04.01-031 | Машины бурильно-крановые на автомобиле, глубина бурения 3,5 м |  |  |  | маш.-ч | 5 | 1 | 5 |  |  | 3237.59 |  | 25757.89 | [21 empty] | Машины бурильно-крановые на автомобиле, глубина бурения 3,5 м
27 | ФСЭМ-91.04.01-031 | Машины бурильно-крановые на автомобиле, глубина бурения 3,5 м |  |  |  | маш.-ч | 5 |  | 5 | 2088.77 | 1.55 | 3237.59 | 1.3188 | 21347.86 | [30 empty] | Машины бурильно-крановые на автомобиле, глубина бурения 3,5 м
27.1 | 4-100-050 | ОТм(Зтм) Средний разряд машинистов 5 |  |  |  | чел.-ч | 1 | 1.3188 | 6.5938 |  |  | 668.82 |  | 4410.03 | [24 empty] | ОТм(Зтм) Средний разряд машинистов 5
|  | Всего по позиции |  |  |  | 12: 25757.89 | [25 empty] | Всего по позиции
28 | ФСЭМ-91.13.03-508 | Автомобили полупассажирские, грузоподъемность до 2 т |  |  |  | маш.-ч | 5 | 1 | 5 |  |  | 633.35 |  | 8013.45 | [21 empty] | Автомобили полупассажирские, грузоподъемность до 2 т
28 | ФСЭМ-91.13.03-508 | Автомобили полупассажирские, грузоподъемность до 2 т |  |  |  | маш.-ч | 5 |  | 5 | 388.56 | 1.63 | 633.35 | 1.3188 | 4176.15 | [30 empty] | Автомобили полупассажирские, грузоподъемность до 2 т
28.1 | 4-100-040 | ОТм(Зтм) Средний разряд машинистов 4 |  |  |  | чел.-ч | 1 | 1.3188 | 6.5938 |  |  | 581.96 |  | 3837.3 | [24 empty] | ОТм(Зтм) Средний разряд машинистов 4
|  | Всего по позиции |  |  |  | 12: 8013.45 | [25 empty] | Всего по позиции
|  | Всего по разделу 2 Перебазировка механизмов |  |  |  | 12: 56542.92 | [29 empty] | Всего по разделу 2 Перебазировка механизмов
|  | Итоги по смете: | [43 empty] | Итоги по смете:
|  | Всего прямые затраты (справочно) |  |  |  | 12: 392714.56 | [32 empty] | Всего прямые затраты (справочно)
|  | в том числе: | [44 empty] | в том числе:
|  | Оплата труда рабочих |  |  |  | 12: 156091.55 | [32 empty] | Оплата труда рабочих
|  | Эксплуатация машин |  |  |  | 12: 109230.01 | [32 empty] | Эксплуатация машин
|  | Оплата труда машинистов (Отм) |  |  |  | 12: 41039.45 | [32 empty] | Оплата труда машинистов (Отм)
|  | Материалы |  |  |  | 12: 86353.55 | [32 empty] | Материалы
|  | Строительные работы |  |  |  | 12: 194157.68 | [32 empty] | Строительные работы
|  | в том числе: | [44 empty] | в том числе:
|  | оплата труда |  |  |  | 12: 16563.14 | [32 empty] | оплата труда
|  | эксплуатация машин и механизмов |  |  |  | 12: 64510.76 | [32 empty] | эксплуатация машин и механизмов
|  | оплата труда машинистов (Отм) |  |  |  | 12: 20038.26 | [32 empty] | оплата труда машинистов (Отм)
|  | материалы |  |  |  | 12: 50368.07 | [32 empty] | материалы
|  | накладные расходы |  |  |  | 12: 25898.37 | [32 empty] | накладные расходы
|  | сметная прибыль |  |  |  | 12: 16779.08 | [32 empty] | сметная прибыль
|  | Монтажные работы |  |  |  | 12: 470979.26 | [32 empty] | Монтажные работы
|  | в том числе: | [44 empty] | в том числе:
|  | оплата труда |  |  |  | 12: 139528.41 | [32 empty] | оплата труда
|  | эксплуатация машин и механизмов |  |  |  | 12: 44719.25 | [32 empty] | эксплуатация машин и механизмов
|  | оплата труда машинистов (Отм) |  |  |  | 12: 21001.19 | [32 empty] | оплата труда машинистов (Отм)
|  | материалы |  |  |  | 12: 35985.48 | [32 empty] | материалы
|  | накладные расходы |  |  |  | 12: 151492.78 | [32 empty] | накладные расходы
|  | сметная прибыль |  |  |  | 12: 78252.15 | [32 empty] | сметная прибыль
|  | Оборудование |  |  |  | 12: 1979021.73 | [32 empty] | Оборудование
|  | Всего |  |  |  | 12: 2644158.67 | [33 empty] | Всего
|  | Всего ФОТ (справочно) |  |  |  | 12: 197131 | [32 empty] | Всего ФОТ (справочно)
|  | Всего накладные расходы (справочно) |  |  |  | 12: 177391.15 | [32 empty] | Всего накладные расходы (справочно)
|  | Всего сметная прибыль (справочно) |  |  |  | 12: 95031.23 | [32 empty] | Всего сметная прибыль (справочно)
|  | Всего СМР для расчета лимитированных затрат |  |  |  | 12: 665136.94 | [33 empty] | Всего СМР для расчета лимитированных затрат
|  | Командировочные расходы (суточные) ((ТЗ+ТЗМ)/8)*700 |  |  |  | 12: 28996.04 | [32 empty] | Командировочные расходы (суточные) ((ТЗ+ТЗМ)/8)*700
|  | Командировочные расходы (расходы на жильё) ((ТЗ+ТЗМ)/8)*1000 |  |  |  | 12: 41422.91 | [32 empty] | Командировочные расходы (расходы на жильё) ((ТЗ+ТЗМ)/8)*1000
|  | Всего |  |  |  | 12: 735555.89 | [33 empty] | Всего
|  | Всего с оборудованием |  |  |  | 12: 2714577.62 | [33 empty] | Всего с оборудованием
|  | Непредвиденные расходы 3% |  |  |  | 12: 81437.33 | [32 empty] | Непредвиденные расходы 3%
|  | Всего с непредвиденными |  |  |  | 12: 2796014.95 | [33 empty] | Всего с непредвиденными
|  | НДС 22% |  |  |  | 12: 615123.29 | [32 empty] | НДС 22%
|  | ВСЕГО по смете |  |  |  | 12: 3411138.24 | [33 empty] | ВСЕГО по смете
|  | справочно: | [44 empty] | справочно:
|  | Затраты труда рабочих |  |  |  | 7: 271,5212917 | [34 empty] | Затраты труда рабочих
|  | Затраты труда машинистов |  |  |  | 7: 59,8619703 | [34 empty] | Затраты труда машинистов
Составил:
[должность, подпись (инициалы, фамилия)]
Проверил:
[должность, подпись (инициалы, фамилия)]