## Реконструк подвод КЛ-10кВ 2031
Приложение № 3
Утверждено приказом Минстроя РФ № 421/пр от 4 августа 2020 г. в редакции приказа № 557/пр от 7 июля 2022 г.
СОГЛАСОВАНО: | [10 empty] | УТВЕРЖДАЮ:
"____" ________________ 2026 года | [10 empty] | "____" ________________ 2026 года | [5 empty] | "____" ________________ 2026 года | "____" ________________ 2026 года
Наименование программного продукта |  |  |  |  | ГРАНД-Смета, версия 2025.3
Наименование редакции сметных нормативов |  |  |  |  | Приказ Минстроя России от 30.12.2021 № 1046/пр; Приказ Минстроя России от 04.08.2020 № 421/пр; Приказ Минстроя России от 21.12.2020 № 812/пр; Приказ Минстроя России от 11.12.2020 № 774/пр; Приказ Минстроя России от 02.08.2023 № 551/пр; Приказ Минстроя России от 14.11.2023 № 817/пр; Приказ Минстроя России от 16.02.2024 № 102/пр; Приказ Минстроя России от 13.05.2024 №323/пр; Приказ Минстроя России от 09.08.2024 №524/пр; Приказ Минстроя России от 07.11.2024 №747/пр; Приказ Минстроя России от 23.01.2025 №30/пр; Приказ Минстроя России от 07.02.2025 №69/пр; Приказ Минстроя России от 19.05.2025 №299/пр; Приказ Минстроя России от 14.08.2025 №490/пр; Приказ Минстроя России от 12.11.2025 №696/пр; Приказ Минстроя России от 17.02.2026 №91/пр | [13 empty] | Наименование редакции сметных нормативов | Приказ Минстроя России от 30.12.2021 № 1046/пр; Приказ Минстроя России от 04.08.2020 № 421/пр; Приказ Минстроя России от 21.12.2020 № 812/пр; Приказ Минстроя России от 11.12.2020 № 774/пр; Приказ Минстроя России от 02.08.2023 № 551/пр; Приказ Минстроя России от 14.11.2023 № 817/пр; Приказ Минстроя России от 16.02.2024 № 102/пр; Приказ Минстроя России от 13.05.2024 №323/пр; Приказ Минстроя России от 09.08.2024 №524/пр; Приказ Минстроя России от 07.11.2024 №747/пр; Приказ Минстроя России от 23.01.2025 №30/пр; Приказ Минстроя России от 07.02.2025 №69/пр; Приказ Минстроя России от 19.05.2025 №299/пр; Приказ Минстроя России от 14.08.2025 №490/пр; Приказ Минстроя России от 12.11.2025 №696/пр; Приказ Минстроя России от 17.02.2026 №91/пр
Реквизиты приказа Минстроя России об утверждении дополнений и изменений к сметным нормативам |  |  |  |  | Приказ Минстроя России от 18 мая 2022 г. № 378/пр, Приказ Минстроя России от 26 августа 2022 г. № 703/пр, Приказ Минстроя России от 26 октября 2022 г. № 905/пр, Приказ Минстроя России от 27 декабря 2022 г. № 1133/пр, Приказ Минстроя России от 10 февраля 2023 г. № 84/пр, Приказ Минстроя России от 11.05.2023 №335/пр; Приказ Минстроя России от 07.07.2022 № 557/пр; Приказ Минстроя России от 02.09.2021 № 636/пр, Приказ Минстроя России от 26.07.2022 № 611/пр; Приказ Минстроя России от 22.04.2022 № 317/пр; Приказ Минстроя России от 02.08.2023 № 551/пр; Приказ Минстроя России от 14.11.2023 № 817/пр; Приказ Минстроя России от 30.01.2024 № 55/пр; Приказ Минстроя России от 16.02.2024 № 102/пр; Приказ Минстроя России от 13.05.2024 №323/пр; Приказ Минстроя России от 09.08.2024 №524/пр; Приказ Минстроя России от 07.11.2024 №747/пр; Приказ Минстроя России от 23.01.2025 №30/пр; Приказ Минстроя России от 07.02.2025 №69/пр; Приказ Минстроя России от 19.05.2025 №299/пр; Приказ Минстроя России от 14.08.2025 №490/пр; Приказ Минстроя России от 12.11.2025 №696/пр; Приказ Минстроя России от 17.02.2026 №91/пр | [15 empty] | Реквизиты приказа Минстроя России об утверждении дополнений и изменений к сметным нормативам | Приказ Минстроя России от 18 мая 2022 г. № 378/пр, Приказ Минстроя России от 26 августа 2022 г. № 703/пр, Приказ Минстроя России от 26 октября 2022 г. № 905/пр, Приказ Минстроя России от 27 декабря 2022 г. № 1133/пр, Приказ Минстроя России от 10 февраля 2023 г. № 84/пр, Приказ Минстроя России от 11.05.2023 №335/пр; Приказ Минстроя России от 07.07.2022 № 557/пр; Приказ Минстроя России от 02.09.2021 № 636/пр, Приказ Минстроя России от 26.07.2022 № 611/пр; Приказ Минстроя России от 22.04.2022 № 317/пр; Приказ Минстроя России от 02.08.2023 № 551/пр; Приказ Минстроя России от 14.11.2023 № 817/пр; Приказ Минстроя России от 30.01.2024 № 55/пр; Приказ Минстроя России от 16.02.2024 № 102/пр; Приказ Минстроя России от 13.05.2024 №323/пр; Приказ Минстроя России от 09.08.2024 №524/пр; Приказ Минстроя России от 07.11.2024 №747/пр; Приказ Минстроя России от 23.01.2025 №30/пр; Приказ Минстроя России от 07.02.2025 №69/пр; Приказ Минстроя России от 19.05.2025 №299/пр; Приказ Минстроя России от 14.08.2025 №490/пр; Приказ Минстроя России от 12.11.2025 №696/пр; Приказ Минстроя России от 17.02.2026 №91/пр
Реквизиты письма Минстроя России об индексах изменения сметной стоимости строительства, включаемые в федеральный реестр сметных нормативов и размещаемые в федеральной государственной информационной системе ценообразования в строительстве, подготовленного в соответствии пунктом 85 Методики расчета индексов изменения сметной стоимости строительства, утвержденной приказом Министерства строительства и жилищно-коммунального хозяйства Российской Федерации от 5 июня 2019 г. № 326/пр¹ |  |  |  |  | Письмо Минстроя России от 25.02.2026 № 9859-ИФ/09 | [9 empty] | Реквизиты письма Минстроя России об индексах изменения сметной стоимости строительства, включаемые в федеральный реестр сметных нормативов и размещаемые в федеральной государственной информационной системе ценообразования в строительстве, подготовленного в соответствии пунктом 85 Методики расчета индексов изменения сметной стоимости строительства, утвержденной приказом Министерства строительства и жилищно-коммунального хозяйства Российской Федерации от 5 июня 2019 г. № 326/пр¹ | Письмо Минстроя России от 25.02.2026 № 9859-ИФ/09 | [6 empty] | Реквизиты письма Минстроя России об индексах изменения сметной стоимости строительства, включаемые в федеральный реестр сметных нормативов и размещаемые в федеральной государственной информационной системе ценообразования в строительстве, подготовленного в соответствии пунктом 85 Методики расчета индексов изменения сметной стоимости строительства, утвержденной приказом Министерства строительства и жилищно-коммунального хозяйства Российской Федерации от 5 июня 2019 г. № 326/пр¹ | Письмо Минстроя России от 25.02.2026 № 9859-ИФ/09
Реквизиты нормативного правового акта об утверждении оплаты труда, утверждаемый в соответствии с пунктом 22(1) Правилами мониторинга цен, утвержденными постановлением Правительства Российской Федерации от 23 декабря 2016 г. № 1452 |  |  |  |  | Приказ министерства строительства Приморского края от 07.03.2025 № 85-пр | [9 empty] | Реквизиты нормативного правового акта об утверждении оплаты труда, утверждаемый в соответствии с пунктом 22(1) Правилами мониторинга цен, утвержденными постановлением Правительства Российской Федерации от 23 декабря 2016 г. № 1452 | Приказ министерства строительства Приморского края от 07.03.2025 № 85-пр | [8 empty] | Реквизиты нормативного правового акта об утверждении оплаты труда, утверждаемый в соответствии с пунктом 22(1) Правилами мониторинга цен, утвержденными постановлением Правительства Российской Федерации от 23 декабря 2016 г. № 1452 | Приказ министерства строительства Приморского края от 07.03.2025 № 85-пр
Обоснование принятых текущих цен на строительные ресурсы | [26 empty] | Обоснование принятых текущих цен на строительные ресурсы
Наименование субъекта Российской Федерации |  |  |  |  | 25. Приморский край | [10 empty] | 25. Приморский край | [11 empty] | Наименование субъекта Российской Федерации | 25. Приморский край
Наименование зоны субъекта Российской Федерации |  |  |  |  | Приморский край | [10 empty] | Приморский край | [13 empty] | Наименование зоны субъекта Российской Федерации | Приморский край
Реконструкция подводной КЛ-10 кВ № 2 на о. Путятин | [31 empty] | Выполнение работ по прокладке подводного кабеля 10 кВ на о. Путятин
(наименование стройки)
Реконструкция подводной КЛ-10 кВ № 2 на о. Путятин | [32 empty] | Выполнение работ по прокладке подводного кабеля 10 кВ на о. Путятин
(наименование объекта капитального строительства)
ЛОКАЛЬНЫЙ СМЕТНЫЙ РАСЧЕТ (СМЕТА) № 02-01-01
Реконструкция подводной КЛ-10 кВ № 2 на о. Путятин | [33 empty] | 10кВ о.Путятин
(наименование работ и затрат)
Составлен | ресурсно-индексным | методом
Основание
(проектная и (или) иная техническая документация)
Составлен(а) в текущем уровне цен |  | I квартал 2026 года | [32 empty] | I квартал 2026 года
Сметная стоимость |  |  | 426401.75 | тыс.руб.
в том числе:
| строительных работ |  | 221136.81 | тыс.руб. |  |  |  |  | Средства на оплату труда рабочих |  |  |  | 51121.25 | тыс.руб.
| монтажных работ |  | 103733.94 | тыс.руб. |  |  |  |  | Средства на оплату труда машинистов |  |  |  | 37565.73 | тыс.руб.
| оборудования |  | 0 | тыс.руб. |  |  |  |  | Нормативные затраты труда рабочих |  |  |  | 87939.88 | чел.-ч.
| прочих затрат |  | 0 | тыс.руб. |  |  |  |  | Нормативные затраты труда машинистов |  |  |  | 47968.64 | чел.-ч.
№ п/п | Обоснование | Наименование работ и затрат |  |  |  | Единица измерения | Количество |  |  | Сметная стоимость, руб.
[7 empty] | на единицу измерения | коэффициенты | всего с учетом коэффициентов | на единицу измерения в базисном уровне цен | индекс | на единицу измерения в текущем уровне цен | коэффициенты | всего в текущем уровне цен
1 | 2 | 3 |  |  |  | 4 | 5 | 6 | 7 | 8 | 9 | 10 | 11 | 12
Раздел 1. Земляные и укрепительные работы | [35 empty] | Раздел 1. Земляные и укрепительные работы
Разработка скального грунта на суше | [36 empty] | Разработка скального грунта на суше
1 | ГЭСН01-02-065-05 | Разработка скального грунта отбойными молотками, группа грунтов: 7 |  |  |  | 4: 100 м3; 5: 15.323; 6: 1; 7: 15.323 | [23 empty] | Разработка скального грунта отбойными молотками, группа грунтов: 7
|  | Всего по позиции |  |  |  | 10: 1571795.88; 12: 24084628.25 | [24 empty] | Всего по позиции
Разработка скального грунта под водой в береговой зоне | [36 empty] | Разработка скального грунта под водой в береговой зоне
2 | ГЭСН01-02-065-05 | Разработка скального грунта отбойными молотками, группа грунтов: 7 |  |  |  | 4: 100 м3; 5: 0.622; 6: 1; 7: 0.622 | [23 empty] | Разработка скального грунта отбойными молотками, группа грунтов: 7
|  | Всего по позиции |  |  |  | 10: 1571795.88; 12: 977657.04 | [24 empty] | Всего по позиции
Обратная засыпка местным грунтом на суше | [36 empty] | Обратная засыпка местным грунтом на суше
3 | ГЭСН01-02-061-03 | Засыпка вручную траншей, пазух котлованов и ям, группа грунтов: 3 |  |  |  | 4: 100 м3; 5: 4.05; 6: 1; 7: 4.05 | [23 empty] | Засыпка вручную траншей, пазух котлованов и ям, группа грунтов: 3
|  | Всего по позиции |  |  |  | 10: 152794.07; 12: 618816 | [24 empty] | Всего по позиции
Обратная засыпка ПГС в траншее на суше | [36 empty] | Обратная засыпка ПГС в траншее на суше
4 | ГЭСН01-02-061-02 | Засыпка вручную траншей, пазух котлованов и ям, группа грунтов: 2 |  |  |  | 4: 100 м3; 5: 9.006; 6: 1; 7: 9.006 | [23 empty] | Засыпка вручную траншей, пазух котлованов и ям, группа грунтов: 2
|  | Всего по позиции |  |  |  | 10: 122740.37; 12: 1105399.74 | [24 empty] | Всего по позиции
Обратная засыпка траншеи под водой | [36 empty] | Обратная засыпка траншеи под водой
5 | ГЭСН42-01-002-03 | Устройство подстилающего слоя в откосах круче, чем 1:3 из песчано-гравийной смеси (щебня, гравия) слоем толщиной до 1 м |  |  |  | 4: 100 м3; 5: 0.426; 6: 1; 7: 0.426 | [23 empty] | Устройство подстилающего слоя в откосах круче, чем 1:3 из песчано-гравийной смеси (щебня, гравия) слоем толщиной до 1 м
|  | Всего по позиции |  |  |  | 10: 82621.2; 12: 35196.63 | [24 empty] | Всего по позиции
Разравнивание излишка | [36 empty] | Разравнивание излишка
6 | ГЭСН01-01-010-24 | Разработка грунта в отвал экскаваторами, вместимость ковша 1 (1-1,2) м3, группа грунтов: 6 |  |  |  | 4: 1000 м3; 5: 1.195; 6: 1; 7: 1.195 | [23 empty] | Разработка грунта в отвал экскаваторами, вместимость ковша 1 (1-1,2) м3, группа грунтов: 6
|  | Всего по позиции |  |  |  | 10: 190679.16; 12: 227861.6 | [24 empty] | Всего по позиции
Укрепление грунта георешеткой | [36 empty] | Укрепление грунта георешеткой
7 | ГЭСН27-08-003-01 | Укрепление земляных откосов после механизированной планировки с применением геосинтетических материалов: с последующей засыпкой грунтом |  |  |  | 4: 100 м2; 5: 12.74; 6: 1; 7: 12.74 | [23 empty] | Укрепление земляных откосов после механизированной планировки с применением геосинтетических материалов: с последующей засыпкой грунтом
|  | Всего по позиции |  |  |  | 10: 56322.17; 12: 717544.46 | [24 empty] | Всего по позиции
Укладка полипропиленовых мешков 20 кг | [36 empty] | Укладка полипропиленовых мешков 20 кг
8 | ГЭСНр69-01-015-01 | Затаривание строительного мусора в мешки |  |  |  | 4: т; 5: 41.9; 6: 1; 7: 41.9 | [23 empty] | Затаривание строительного мусора в мешки
|  | Всего по позиции |  |  |  | 10: 2006.78; 12: 84084.11 | [24 empty] | Всего по позиции
9 | ГЭСН42-01-002-03 | Устройство подстилающего слоя в откосах круче, чем 1:3 из песчано-гравийной смеси (щебня, гравия) слоем толщиной до 1 м |  |  |  | 4: 100 м3; 5: 0.176; 6: 1; 7: 0.176 | [23 empty] | Устройство подстилающего слоя в откосах круче, чем 1:3 из песчано-гравийной смеси (щебня, гравия) слоем толщиной до 1 м
|  | Всего по позиции |  |  |  | 10: 82621.31; 12: 14541.35 | [24 empty] | Всего по позиции
Подготовка рельефа дна геоконтейнерами ГЕОБЭГ-1 | [36 empty] | Подготовка рельефа дна геоконтейнерами ГЕОБЭГ-1
10 | ГЭСН44-01-031-01 | Укладка бетона в речных условиях при подаче: в мешках/Погрузка ПГС в мешки и укладка мешков на место под водой. |  |  |  | 4: 100 м3; 5: 9.7524; 6: 1; 7: 9.7524 | [23 empty] | Укладка бетона в речных условиях при подаче: в мешках/Погрузка ПГС в мешки и укладка мешков на место под водой.
|  | Всего по позиции |  |  |  | 10: 1510591.35; 12: 14731891.04 | [24 empty] | Всего по позиции
|  | Всего по разделу 1 Земляные и укрепительные работы |  |  |  | 12: 42597620.22 | [25 empty] | Всего по разделу 1 Земляные и укрепительные работы
Раздел 2. Строительно-монтажные работы | [35 empty] | Раздел 2. Строительно-монтажные работы
11 | ГЭСН06-01-001-01 | Устройство бетонной подготовки |  |  |  | 4: 100 м3; 5: 0.063; 6: 1; 7: 0.063 | [23 empty] | Устройство бетонной подготовки
|  | Всего по позиции |  |  |  | 10: 274560; 12: 17297.28 | [24 empty] | Всего по позиции
12 | ГЭСН06-15-001-04 | Приготовление тяжелого бетона: на гравии класса В 15 |  |  |  | 4: 100 м3; 5: 0.063; 6: 1; 7: 0.063 | [23 empty] | Приготовление тяжелого бетона: на гравии класса В 15
|  | Всего по позиции |  |  |  | 10: 830902.06; 12: 52346.83 | [24 empty] | Всего по позиции
16 | ГЭСН08-01-002-02 | Устройство основания под фундаменты: щебеночного |  |  |  | 4: м3; 5: 2.9; 6: 1; 7: 2.9 | [23 empty] | Устройство основания под фундаменты: щебеночного
|  | Всего по позиции |  |  |  | 10: 1704.44; 12: 4942.88 | [24 empty] | Всего по позиции
Прокладка ж/б лотков | [36 empty] | Прокладка ж/б лотков
17 | ГЭСН07-06-001-01 | Устройство непроходных каналов: одноячейковых, перекрываемых или опирающихся на плиту |  |  |  | 4: 100 м3; 5: 0.2272; 6: 1; 7: 0.2272 | [23 empty] | Устройство непроходных каналов: одноячейковых, перекрываемых или опирающихся на плиту
|  | Всего по позиции |  |  |  | 10: 1171238.51; 12: 266105.39 | [24 empty] | Всего по позиции
18 | ГЭСН07-06-002-07 | Устройство плит перекрытий каналов площадью: свыше 1 до 5 м2 |  |  |  | 4: 100 шт; 5: 0.2272; 6: 1; 7: 0.2272 | [23 empty] | Устройство плит перекрытий каналов площадью: свыше 1 до 5 м2
|  | Всего по позиции |  |  |  | 10: 365471.35; 12: 83035.09 | [24 empty] | Всего по позиции
19 | ГЭСН08-02-001-09 | Кладка стен приямков и каналов |  |  |  | 4: м3; 5: 4.2; 6: 1; 7: 4.2 | [23 empty] | Кладка стен приямков и каналов
|  | Всего по позиции |  |  |  | 10: 11810.44; 12: 49603.83 | [24 empty] | Всего по позиции
20 | ГЭСНм08-01-087-03 | Металлические конструкции |  |  |  | 4: т; 5: 0.4592; 6: 1; 7: 0.4592 | [23 empty] | Металлические конструкции
|  | Всего по позиции |  |  |  | 10: 283052.2; 12: 129977.57 | [24 empty] | Всего по позиции
26 | ГЭСН13-03-002-03 | Огрунтовка металлических поверхностей за один раз: грунтовкой ХС-059 |  |  |  | 4: 100 м2; 5: 0.18368; 6: 1; 7: 0.18368 | [23 empty] | Огрунтовка металлических поверхностей за один раз: грунтовкой ХС-059
|  | Всего по позиции |  |  |  | 10: 14719.51; 12: 2703.68 | [24 empty] | Всего по позиции
27 | ГЭСН13-03-002-03 | Огрунтовка металлических поверхностей за один раз: грунтовкой ХС-059 |  |  |  | 4: 100 м2; 5: 0.18368; 6: 1; 7: 0.18368 | [23 empty] | Огрунтовка металлических поверхностей за один раз: грунтовкой ХС-059
|  | Всего по позиции |  |  |  | 10: 14719.51; 12: 2703.68 | [24 empty] | Всего по позиции
30 | ГЭСН13-03-004-06 | Окраска металлических огрунтованных поверхностей: эмалью ХВ-124 |  |  |  | 4: 100 м2; 5: 0.18368; 6: 1; 7: 0.18368 | [23 empty] | Окраска металлических огрунтованных поверхностей: эмалью ХВ-124
|  | Всего по позиции |  |  |  | 10: 10144.11; 12: 1863.27 | [24 empty] | Всего по позиции
Заделка бетоном отверстий в кирпичных перегородках лотков для прокладки кабеля | [36 empty] | Заделка бетоном отверстий в кирпичных перегородках лотков для прокладки кабеля
33 | ГЭСН46-03-017-03 | Заделка отверстий, гнезд и борозд: в стенах и перегородках железобетонных площадью до 0,1 м2 |  |  |  | 4: м3; 5: 0.053; 6: 1; 7: 0.053 | [23 empty] | Заделка отверстий, гнезд и борозд: в стенах и перегородках железобетонных площадью до 0,1 м2
|  | Всего по позиции |  |  |  | 10: 129973.4; 12: 6888.59 | [24 empty] | Всего по позиции
34 | ГЭСН06-15-001-04 | Приготовление тяжелого бетона: на гравии класса В 15 |  |  |  | 4: 100 м3; 5: 0.00053; 6: 1; 7: 0.00053 | [23 empty] | Приготовление тяжелого бетона: на гравии класса В 15
|  | Всего по позиции |  |  |  | 10: 830905.66; 12: 440.38 | [24 empty] | Всего по позиции
|  | Всего по разделу 2 Строительно-монтажные работы |  |  |  | 12: 617908.47 | [25 empty] | Всего по разделу 2 Строительно-монтажные работы
Раздел 3. Прокладка труб и кабеля | [35 empty] | Раздел 3. Прокладка труб и кабеля
35 | ГЭСНм08-03-545-14 | Коробка с зажимами, устанавливаемая на конструкции на стене или колонне, для кабелей или проводов сечением: до 120 мм2, с количеством зажимов до 6 |  |  |  | 4: шт; 5: 8; 6: 1; 7: 8 | [23 empty] | Коробка с зажимами, устанавливаемая на конструкции на стене или колонне, для кабелей или проводов сечением: до 120 мм2, с количеством зажимов до 6
|  | Всего по позиции |  |  |  | 10: 12311.98; 12: 98495.81 | [24 empty] | Всего по позиции
36 | ГЭСНм08-02-409-08 | Труба винипластовая по установленным конструкциям, по основанию пола, диаметр: до 63 мм |  |  |  | 4: 100 м; 5: 0.0108; 6: 1; 7: 0.0108 | [23 empty] | Труба винипластовая по установленным конструкциям, по основанию пола, диаметр: до 63 мм
|  | Всего по позиции |  |  |  | 10: 35412.96; 12: 382.46 | [24 empty] | Всего по позиции
37 | ГЭСН22-01-011-12 | Укладка стальных водопроводных труб с гидравлическим испытанием диаметром: 600 мм |  |  |  | 4: км; 5: 0.0096; 6: 1; 7: 0.0096 | [23 empty] | Укладка стальных водопроводных труб с гидравлическим испытанием диаметром: 600 мм
|  | Всего по позиции |  |  |  | 10: 4129467.71; 12: 39642.89 | [24 empty] | Всего по позиции
38 | ГЭСН09-05-006-01 | Резка стального профилированного настила |  |  |  | 4: м реза; 5: 349.8; 6: 1; 7: 349.8 | [23 empty] | Резка стального профилированного настила
|  | Всего по позиции |  |  |  | 10: 580.47; 12: 203048.64 | [24 empty] | Всего по позиции
39 | ГЭСНм08-01-087-03 | Металлические конструкции |  |  |  | 4: т; 5: 3.773; 6: 1; 7: 3.773 | [23 empty] | Металлические конструкции
|  | Всего по позиции |  |  |  | 10: 283052.21; 12: 1067955.99 | [24 empty] | Всего по позиции
40 | ГЭСН06-01-001-01 | Устройство бетонной подготовки |  |  |  | 4: 100 м3; 5: 0.149; 6: 1; 7: 0.149 | [23 empty] | Устройство бетонной подготовки
|  | Всего по позиции |  |  |  | 10: 274559.46; 12: 40909.36 | [24 empty] | Всего по позиции
41 | ГЭСН06-15-001-04 | Приготовление тяжелого бетона: на гравии класса В 15 |  |  |  | 4: 100 м3; 5: 0.149; 6: 1; 7: 0.149 | [23 empty] | Приготовление тяжелого бетона: на гравии класса В 15
|  | Всего по позиции |  |  |  | 10: 830902.01; 12: 123804.4 | [24 empty] | Всего по позиции
42 | ГЭСН08-01-002-02 | Устройство основания под фундаменты: щебеночного |  |  |  | 4: м3; 5: 9.2; 6: 1; 7: 9.2 | [23 empty] | Устройство основания под фундаменты: щебеночного
|  | Всего по позиции |  |  |  | 10: 1704.44; 12: 15680.85 | [24 empty] | Всего по позиции
43 | ГЭСНм08-02-148-04 | Кабель до 35 кВ в проложенных трубах, блоках и коробах, масса 1 м кабеля: до 6 кг |  |  |  | 4: 100 м; 5: 6.55; 6: 1; 7: 6.55 | [23 empty] | Кабель до 35 кВ в проложенных трубах, блоках и коробах, масса 1 м кабеля: до 6 кг
|  | Всего по позиции |  |  |  | 10: 42076.08; 12: 275598.32 | [24 empty] | Всего по позиции
44 | ГЭСН22-05-005-01 | Протаскивание в футляр полиэтиленовых труб диаметром: 110 мм |  |  |  | 4: 100 м трубы, уложенной в футляр; 5: 0.25; 6: 1; 7: 0.25 | [23 empty] | Протаскивание в футляр полиэтиленовых труб диаметром: 110 мм
|  | Всего по позиции |  |  |  | 10: 155056.4; 12: 38764.1 | [24 empty] | Всего по позиции
45 | ГЭСНм08-02-141-04 | Кабель до 35 кВ в готовых траншеях без покрытий, масса 1 м: свыше 3 до 6 кг |  |  |  | 4: 100 м; 5: 2.34; 6: 1; 7: 2.34 | [23 empty] | Кабель до 35 кВ в готовых траншеях без покрытий, масса 1 м: свыше 3 до 6 кг
|  | Всего по позиции |  |  |  | 10: 40682.03; 12: 95195.95 | [24 empty] | Всего по позиции
46 | ГЭСН44-01-051-01 | Укладка трубопроводов "труба в трубе" в подводную траншею протаскиванием по дну в речных условиях, диаметр трубопроводов: 325/530 мм |  |  |  | 4: 100 м; 5: 0.65; 6: 1; 7: 0.65 | [23 empty] | Укладка трубопроводов "труба в трубе" в подводную траншею протаскиванием по дну в речных условиях, диаметр трубопроводов: 325/530 мм
|  | Всего по позиции |  |  |  | 10: 1853266.92; 12: 1204623.5 | [24 empty] | Всего по позиции
47 | ФСБЦ-02.2.04.03-0003 | Смесь песчано-гравийная природная |  |  |  | м3 | 65 | 1 | 65 |  |  | 924.91 |  | 60119.15 | [23 empty] | Смесь песчано-гравийная природная
|  | Всего по позиции |  |  |  | 12: 60119.15 | [24 empty] | Всего по позиции
48 | ГЭСН44-01-051-01 | Укладка трубопроводов "труба в трубе" в подводную траншею протаскиванием по дну в речных условиях, диаметр трубопроводов: 325/530 мм |  |  |  | 4: 100 м; 5: 1.02; 6: 1; 7: 1.02 | [23 empty] | Укладка трубопроводов "труба в трубе" в подводную траншею протаскиванием по дну в речных условиях, диаметр трубопроводов: 325/530 мм
|  | Всего по позиции |  |  |  | 10: 1922997.93; 12: 1961457.89 | [24 empty] | Всего по позиции
49 | ФСБЦ-02.2.04.03-0003 | Смесь песчано-гравийная природная |  |  |  | м3 | 102 | 1 | 102 |  |  | 924.91 |  | 94340.82 | [23 empty] | Смесь песчано-гравийная природная
|  | Всего по позиции |  |  |  | 12: 94340.82 | [24 empty] | Всего по позиции
50 | ГЭСН44-01-051-01 | Укладка трубопроводов "труба в трубе" в подводную траншею протаскиванием по дну в речных условиях, диаметр трубопроводов: 325/530 мм |  |  |  | 4: 100 м; 5: 0.5; 6: 1; 7: 0.5 | [23 empty] | Укладка трубопроводов "труба в трубе" в подводную траншею протаскиванием по дну в речных условиях, диаметр трубопроводов: 325/530 мм
|  | Всего по позиции |  |  |  | 10: 1853266.88; 12: 926633.44 | [24 empty] | Всего по позиции
51 | ФСБЦ-02.2.04.03-0003 | Смесь песчано-гравийная природная |  |  |  | м3 | 50 | 1 | 50 |  |  | 924.91 |  | 46245.5 | [23 empty] | Смесь песчано-гравийная природная
|  | Всего по позиции |  |  |  | 12: 46245.5 | [24 empty] | Всего по позиции
52 | ГЭСН44-01-051-01 | Укладка трубопроводов "труба в трубе" в подводную траншею протаскиванием по дну в речных условиях, диаметр трубопроводов: 325/530 мм |  |  |  | 4: 100 м; 5: 0.84; 6: 1; 7: 0.84 | [23 empty] | Укладка трубопроводов "труба в трубе" в подводную траншею протаскиванием по дну в речных условиях, диаметр трубопроводов: 325/530 мм
|  | Всего по позиции |  |  |  | 10: 2202510.52; 12: 1850108.84 | [24 empty] | Всего по позиции
53 | ФСБЦ-02.2.04.03-0003 | Смесь песчано-гравийная природная |  |  |  | м3 | 84 | 1 | 84 |  |  | 924.91 |  | 77692.44 | [23 empty] | Смесь песчано-гравийная природная
|  | Всего по позиции |  |  |  | 12: 77692.44 | [24 empty] | Всего по позиции
54 | ГЭСН44-01-051-01 | Укладка трубопроводов "труба в трубе" в подводную траншею протаскиванием по дну в речных условиях, диаметр трубопроводов: 325/530 мм |  |  |  | 4: 100 м; 5: 1.15; 6: 1; 7: 1.15 | [23 empty] | Укладка трубопроводов "труба в трубе" в подводную траншею протаскиванием по дну в речных условиях, диаметр трубопроводов: 325/530 мм
|  | Всего по позиции |  |  |  | 10: 2334911.4; 12: 2685148.11 | [24 empty] | Всего по позиции
55 | ФСБЦ-02.2.04.03-0003 | Смесь песчано-гравийная природная |  |  |  | м3 | 115 | 1 | 115 |  |  | 924.91 |  | 106364.65 | [23 empty] | Смесь песчано-гравийная природная
|  | Всего по позиции |  |  |  | 12: 106364.65 | [24 empty] | Всего по позиции
56 | ГЭСН44-01-051-01 | Укладка трубопроводов "труба в трубе" в подводную траншею протаскиванием по дну в речных условиях, диаметр трубопроводов: 325/530 мм |  |  |  | 4: 100 м; 5: 1.25; 6: 1; 7: 1.25 | [23 empty] | Укладка трубопроводов "труба в трубе" в подводную траншею протаскиванием по дну в речных условиях, диаметр трубопроводов: 325/530 мм
|  | Всего по позиции |  |  |  | 10: 2667384.42; 12: 3334230.52 | [24 empty] | Всего по позиции
57 | ФСБЦ-02.2.04.03-0003 | Смесь песчано-гравийная природная |  |  |  | м3 | 125 | 1 | 125 |  |  | 924.91 |  | 115613.75 | [23 empty] | Смесь песчано-гравийная природная
|  | Всего по позиции |  |  |  | 12: 115613.75 | [24 empty] | Всего по позиции
58 | ГЭСН44-01-051-01 | Укладка трубопроводов "труба в трубе" в подводную траншею протаскиванием по дну в речных условиях, диаметр трубопроводов: 325/530 мм |  |  |  | 4: 100 м; 5: 1.19; 6: 1; 7: 1.19 | [23 empty] | Укладка трубопроводов "труба в трубе" в подводную траншею протаскиванием по дну в речных условиях, диаметр трубопроводов: 325/530 мм
|  | Всего по позиции |  |  |  | 10: 3423539.94; 12: 4074012.53 | [24 empty] | Всего по позиции
59 | ФСБЦ-02.2.04.03-0003 | Смесь песчано-гравийная природная |  |  |  | м3 | 119 | 1 | 119 |  |  | 924.91 |  | 110064.29 | [23 empty] | Смесь песчано-гравийная природная
|  | Всего по позиции |  |  |  | 12: 110064.29 | [24 empty] | Всего по позиции
60 | ГЭСН44-01-051-01 | Укладка трубопроводов "труба в трубе" в подводную траншею протаскиванием по дну в речных условиях, диаметр трубопроводов: 325/530 мм |  |  |  | 4: 100 м; 5: 1.22; 6: 1; 7: 1.22 | [23 empty] | Укладка трубопроводов "труба в трубе" в подводную траншею протаскиванием по дну в речных условиях, диаметр трубопроводов: 325/530 мм
|  | Всего по позиции |  |  |  | 10: 3091066.89; 12: 3771101.6 | [24 empty] | Всего по позиции
61 | ФСБЦ-02.2.04.03-0003 | Смесь песчано-гравийная природная |  |  |  | м3 | 122 | 1 | 122 |  |  | 924.91 |  | 112839.02 | [23 empty] | Смесь песчано-гравийная природная
|  | Всего по позиции |  |  |  | 12: 112839.02 | [24 empty] | Всего по позиции
62 | ГЭСН44-01-051-01 | Укладка трубопроводов "труба в трубе" в подводную траншею протаскиванием по дну в речных условиях, диаметр трубопроводов: 325/530 мм |  |  |  | 4: 100 м; 5: 1.43; 6: 1; 7: 1.43 | [23 empty] | Укладка трубопроводов "труба в трубе" в подводную траншею протаскиванием по дну в речных условиях, диаметр трубопроводов: 325/530 мм
|  | Всего по позиции |  |  |  | 10: 4635742.27; 12: 6629111.45 | [24 empty] | Всего по позиции
63 | ФСБЦ-02.2.04.03-0003 | Смесь песчано-гравийная природная |  |  |  | м3 | 143 | 1 | 143 |  |  | 924.91 |  | 132262.13 | [23 empty] | Смесь песчано-гравийная природная
|  | Всего по позиции |  |  |  | 12: 132262.13 | [24 empty] | Всего по позиции
64 | ГЭСН44-01-051-01 | Укладка трубопроводов "труба в трубе" в подводную траншею протаскиванием по дну в речных условиях, диаметр трубопроводов: 325/530 мм |  |  |  | 4: 100 м; 5: 1.59; 6: 1; 7: 1.59 | [23 empty] | Укладка трубопроводов "труба в трубе" в подводную траншею протаскиванием по дну в речных условиях, диаметр трубопроводов: 325/530 мм
|  | Всего по позиции |  |  |  | 10: 5483107.12; 12: 8718140.32 | [24 empty] | Всего по позиции
65 | ФСБЦ-02.2.04.03-0003 | Смесь песчано-гравийная природная |  |  |  | м3 | 159 | 1 | 159 |  |  | 924.91 |  | 147060.69 | [23 empty] | Смесь песчано-гравийная природная
|  | Всего по позиции |  |  |  | 12: 147060.69 | [24 empty] | Всего по позиции
66 | ГЭСН44-01-051-01 | Укладка трубопроводов "труба в трубе" в подводную траншею протаскиванием по дну в речных условиях, диаметр трубопроводов: 325/530 мм |  |  |  | 4: 100 м; 5: 20.02; 6: 1; 7: 20.02 | [23 empty] | Укладка трубопроводов "труба в трубе" в подводную траншею протаскиванием по дну в речных условиях, диаметр трубопроводов: 325/530 мм
|  | Всего по позиции |  |  |  | 10: 5906789.59; 12: 118253927.65 | [24 empty] | Всего по позиции
67 | ФСБЦ-02.2.04.03-0003 | Смесь песчано-гравийная природная |  |  |  | м3 | 2002 | 1 | 2002 |  |  | 924.91 |  | 1851669.82 | [23 empty] | Смесь песчано-гравийная природная
|  | Всего по позиции |  |  |  | 12: 1851669.82 | [24 empty] | Всего по позиции
68 | материал | Кабель ЦАСКл 3х120-10 |  |  |  | м | 4000 | 1 | 4000 |  |  | 2307.35 | 1.0506 | 9696407.64 | [23 empty] | Кабель ЦАСКл 3х120-10
|  | Всего по позиции |  |  |  | 12: 9696407.64 | [24 empty] | Всего по позиции
69 | ГЭСН44-02-070-01 | Водолазное обследование дна закрытой акватории в морских условиях при радиусе видимости более 1 м |  |  |  | 4: 100 м2; 5: 380; 6: 1; 7: 380 | [23 empty] | Водолазное обследование дна закрытой акватории в морских условиях при радиусе видимости более 1 м
|  | Всего по позиции |  |  |  | 10: 4971.96; 12: 1889345.84 | [24 empty] | Всего по позиции
70 | ГЭСН44-02-073-01 | Перемещение камня в морских условиях в закрытой акватории: под водой |  |  |  | 4: м3; 5: 3; 6: 1; 7: 3 | [23 empty] | Перемещение камня в морских условиях в закрытой акватории: под водой
|  | Всего по позиции |  |  |  | 10: 47157.43; 12: 141472.28 | [24 empty] | Всего по позиции
71 | ГЭСН44-02-073-05 | Выемка из воды в морских условиях в закрытой акватории камня массой: до 100 кг |  |  |  | 4: м3; 5: 2; 6: 1; 7: 2 | [23 empty] | Выемка из воды в морских условиях в закрытой акватории камня массой: до 100 кг
|  | Всего по позиции |  |  |  | 10: 131156.92; 12: 262313.84 | [24 empty] | Всего по позиции
72 | ГЭСН44-01-044-01 | Установка болтов в стальных конструкциях под водой |  |  |  | 4: 10 шт; 5: 50; 6: 1; 7: 50 | [23 empty] | Установка болтов в стальных конструкциях под водой
|  | Всего по позиции |  |  |  | 10: 44998.64; 12: 2249932.24 | [24 empty] | Всего по позиции
73 | ГЭСН44-01-044-02 | Снятие болтов в стальных конструкциях под водой |  |  |  | 4: 10 шт; 5: 50; 6: 1; 7: 50 | [23 empty] | Снятие болтов в стальных конструкциях под водой
|  | Всего по позиции |  |  |  | 10: 26999.19; 12: 1349959.34 | [24 empty] | Всего по позиции
74 | ГЭСН44-02-070-01 | Водолазное обследование дна закрытой акватории в морских условиях при радиусе видимости более 1 м |  |  |  | 4: 100 м2; 5: 380; 6: 1; 7: 380 | [23 empty] | Водолазное обследование дна закрытой акватории в морских условиях при радиусе видимости более 1 м
|  | Всего по позиции |  |  |  | 10: 4971.96; 12: 1889345.84 | [24 empty] | Всего по позиции
75 | ГЭСНм37-03-001-01 | Монтаж оборудования механизма подъема и стопорения специального защитного устройства шахтных сооружений, открывающегося путем вращения вокруг горизонтальной оси |  |  |  | 4: т; 5: 400; 6: 1; 7: 400 | [23 empty] | Монтаж оборудования механизма подъема и стопорения специального защитного устройства шахтных сооружений, открывающегося путем вращения вокруг горизонтальной оси
|  | Всего по позиции |  |  |  | 10: 210633.8; 12: 84253521.92 | [24 empty] | Всего по позиции
Устройство поплавковое | [36 empty] | Устройство поплавковое
76 | ГЭСНм22-02-074-03 | Устройство поплавковое |  |  |  | 4: компл; 5: 60; 6: 1; 7: 60 | [23 empty] | Устройство поплавковое
|  | Всего по позиции |  |  |  | 10: 79433.26; 12: 4765995.59 | [24 empty] | Всего по позиции
77 | ГЭСНм22-02-074-03 | Устройство поплавковое// демонтаж буйков |  |  |  | 4: компл; 5: 60; 6: 1; 7: 60 | [23 empty] | Устройство поплавковое// демонтаж буйков
|  | Всего по позиции |  |  |  | 10: 46897.15; 12: 2813829.09 | [24 empty] | Всего по позиции
78 | ГЭСНм38-01-003-04 | Решетчатые конструкции (стойки, опоры, фермы и пр.), сборка с помощью: лебедок ручных (с установкой и снятием их в процессе работы) или вручную (мелких деталей) |  |  |  | 4: т; 5: 1.534; 6: 1; 7: 1.534 | [23 empty] | Решетчатые конструкции (стойки, опоры, фермы и пр.), сборка с помощью: лебедок ручных (с установкой и снятием их в процессе работы) или вручную (мелких деталей)
|  | Всего по позиции |  |  |  | 10: 211119.29; 12: 323856.99 | [24 empty] | Всего по позиции
79 | ГЭСН39-01-009-04 | Монтаж металлических: эстакад, балок, мостов под механизмы служебных пешеходных мостиков |  |  |  | 4: т; 5: 1.534; 6: 1; 7: 1.534 | [23 empty] | Монтаж металлических: эстакад, балок, мостов под механизмы служебных пешеходных мостиков
|  | Всего по позиции |  |  |  | 10: 101438.96; 12: 155607.37 | [24 empty] | Всего по позиции
80 | ГЭСН39-01-009-04 | Монтаж металлических: эстакад, балок, мостов под механизмы служебных пешеходных мостиков |  |  |  | 4: т; 5: 1.534; 6: 1; 7: 1.534 | [23 empty] | Монтаж металлических: эстакад, балок, мостов под механизмы служебных пешеходных мостиков
|  | Всего по позиции |  |  |  | 10: 61195.49; 12: 93873.88 | [24 empty] | Всего по позиции
Конструкции для крепления лебедок и и барабана на барже | [36 empty] | Конструкции для крепления лебедок и и барабана на барже
81 | ГЭСНм08-02-152-03 | Конструкция сварная |  |  |  | 4: т; 5: 0.45; 6: 1; 7: 0.45 | [23 empty] | Конструкция сварная
|  | Всего по позиции |  |  |  | 10: 65437; 12: 29446.65 | [24 empty] | Всего по позиции
82 | ГЭСНм08-02-152-03 | Конструкция сварная |  |  |  | 4: т; 5: 0.45; 6: 1; 7: 0.45 | [23 empty] | Конструкция сварная
|  | Всего по позиции |  |  |  | 10: 44892.6; 12: 20201.67 | [24 empty] | Всего по позиции
Проводники заземления | [36 empty] | Проводники заземления
83 | ГЭСНм08-02-407-07 | Труба стальная по установленным конструкциям, в готовых бороздах, по основанию пола, диаметр: до 40 мм |  |  |  | 4: 100 м; 5: 0.05; 6: 1; 7: 0.05 | [23 empty] | Труба стальная по установленным конструкциям, в готовых бороздах, по основанию пола, диаметр: до 40 мм
|  | Всего по позиции |  |  |  | 10: 39234.8; 12: 1961.74 | [24 empty] | Всего по позиции
84 | ГЭСНм08-02-472-10 | Проводник заземляющий из медного изолированного провода сечением 25 мм2 открыто по строительным основаниям |  |  |  | 4: 100 м; 5: 0.15; 6: 1; 7: 0.15 | [23 empty] | Проводник заземляющий из медного изолированного провода сечением 25 мм2 открыто по строительным основаниям
|  | Всего по позиции |  |  |  | 10: 55924.4; 12: 8388.66 | [24 empty] | Всего по позиции
85 | ГЭСНм08-02-472-01 | Заземлитель горизонтальный из стали: круглой диаметром 12 мм |  |  |  | 4: 100 м; 5: 1.3; 6: 1; 7: 1.3 | [23 empty] | Заземлитель горизонтальный из стали: круглой диаметром 12 мм
|  | Всего по позиции |  |  |  | 10: 32288.33; 12: 41974.83 | [24 empty] | Всего по позиции
Блоки для крепления кабеля (якорь) | [36 empty] | Блоки для крепления кабеля (якорь)
86 | ГЭСН06-01-001-01 | Устройство бетонной подготовки |  |  |  | 4: 100 м3; 5: 0.022; 6: 1; 7: 0.022 | [23 empty] | Устройство бетонной подготовки
|  | Всего по позиции |  |  |  | 10: 274560.91; 12: 6040.34 | [24 empty] | Всего по позиции
87 | ГЭСН06-15-001-03 | Приготовление тяжелого бетона: на гравии класса В 10 |  |  |  | 4: 100 м3; 5: 0.022; 6: 1; 7: 0.022 | [23 empty] | Приготовление тяжелого бетона: на гравии класса В 10
|  | Всего по позиции |  |  |  | 10: 791386.82; 12: 17410.51 | [24 empty] | Всего по позиции
88 | ГЭСН06-01-005-05 | Устройство железобетонных фундаментов общего назначения объемом: свыше 5 до 25 м3 |  |  |  | 4: 100 м3; 5: 0.384; 6: 1; 7: 0.384 | [23 empty] | Устройство железобетонных фундаментов общего назначения объемом: свыше 5 до 25 м3
|  | Всего по позиции |  |  |  | 10: 619155.89; 12: 237755.86 | [24 empty] | Всего по позиции
89 | ГЭСН06-15-001-05 | Приготовление тяжелого бетона: на гравии класса В 20 |  |  |  | 4: 100 м3; 5: 0.384; 6: 1; 7: 0.384 | [23 empty] | Приготовление тяжелого бетона: на гравии класса В 20
|  | Всего по позиции |  |  |  | 10: 872198.96; 12: 334924.4 | [24 empty] | Всего по позиции
90 | ГЭСН06-01-005-05 | Устройство железобетонных фундаментов общего назначения объемом: свыше 5 до 25 м3 |  |  |  | 4: 100 м3; 5: 0.4278; 6: 1; 7: 0.4278 | [23 empty] | Устройство железобетонных фундаментов общего назначения объемом: свыше 5 до 25 м3
|  | Всего по позиции |  |  |  | 10: 619156.01; 12: 264874.94 | [24 empty] | Всего по позиции
91 | ГЭСН13-03-002-03 | Огрунтовка металлических поверхностей за один раз: грунтовкой ХС-059///Огрунтовка закладных деталей Цинолом в два слоя |  |  |  | 4: 100 м2; 5: 0.1532; 6: 1; 7: 0.1532 | [23 empty] | Огрунтовка металлических поверхностей за один раз: грунтовкой ХС-059///Огрунтовка закладных деталей Цинолом в два слоя
|  | Всего по позиции |  |  |  | 10: 29439.03; 12: 4510.06 | [24 empty] | Всего по позиции
92 | ГЭСН13-03-004-06 | Окраска металлических огрунтованных поверхностей: эмалью ХВ-124 |  |  |  | 4: 100 м2; 5: 0.1532; 6: 1; 7: 0.1532 | [23 empty] | Окраска металлических огрунтованных поверхностей: эмалью ХВ-124
|  | Всего по позиции |  |  |  | 10: 10144.39; 12: 1554.12 | [24 empty] | Всего по позиции
93 | ГЭСН46-08-012-05 | Установка анкеров в отверстия глубиной 100 мм с применением составов на цементно-эпоксидной основе, диаметр анкера: 20 мм и более//установка анкеров "HILTI" М20х1000 для крепления якоря |  |  |  | 4: 100 шт; 5: 0.36; 6: 1; 7: 0.36 | [23 empty] | Установка анкеров в отверстия глубиной 100 мм с применением составов на цементно-эпоксидной основе, диаметр анкера: 20 мм и более//установка анкеров "HILTI" М20х1000 для крепления якоря
|  | Всего по позиции |  |  |  | 10: 26354.53; 12: 9487.63 | [24 empty] | Всего по позиции
Установка знаков | [36 empty] | Установка знаков
94 | ГЭСН06-01-005-05 | Устройство железобетонных фундаментов общего назначения объемом: свыше 5 до 25 м3 |  |  |  | 4: 100 м3; 5: 0.0272; 6: 1; 7: 0.0272 | [23 empty] | Устройство железобетонных фундаментов общего назначения объемом: свыше 5 до 25 м3
|  | Всего по позиции |  |  |  | 10: 619155.88; 12: 16841.04 | [24 empty] | Всего по позиции
95 | ГЭСН06-15-001-05 | Приготовление тяжелого бетона: на гравии класса В 20 |  |  |  | 4: 100 м3; 5: 0.0272; 6: 1; 7: 0.0272 | [23 empty] | Приготовление тяжелого бетона: на гравии класса В 20
|  | Всего по позиции |  |  |  | 10: 872199.26; 12: 23723.82 | [24 empty] | Всего по позиции
96 | ГЭСН06-03-004-11 | Установка закладных деталей весом: до 4 кг |  |  |  | 4: т; 5: 0.01584; 6: 1; 7: 0.01584 | [23 empty] | Установка закладных деталей весом: до 4 кг
|  | Всего по позиции |  |  |  | 10: 344828.91; 12: 5462.09 | [24 empty] | Всего по позиции
97 | ГЭСН06-03-004-13 | Установка закладных деталей весом: свыше 20 кг |  |  |  | 4: т; 5: 0.07112; 6: 1; 7: 0.07112 | [23 empty] | Установка закладных деталей весом: свыше 20 кг
|  | Всего по позиции |  |  |  | 10: 35903.12; 12: 2553.43 | [24 empty] | Всего по позиции
98 | ГЭСН13-03-002-03 | Огрунтовка металлических поверхностей за один раз: грунтовкой ХС-059 |  |  |  | 4: 100 м2; 5: 0.0348; 6: 1; 7: 0.0348 | [23 empty] | Огрунтовка металлических поверхностей за один раз: грунтовкой ХС-059
|  | Всего по позиции |  |  |  | 10: 29438.51; 12: 1024.46 | [24 empty] | Всего по позиции
99 | ГЭСН13-03-004-06 | Окраска металлических огрунтованных поверхностей: эмалью ХВ-124//Окраска закладных деталей Алполом в один слой |  |  |  | 4: 100 м2; 5: 0.0348; 6: 1; 7: 0.0348 | [23 empty] | Окраска металлических огрунтованных поверхностей: эмалью ХВ-124//Окраска закладных деталей Алполом в один слой
|  | Всего по позиции |  |  |  | 10: 10144.25; 12: 353.02 | [24 empty] | Всего по позиции
100 | ГЭСН27-09-008-04 | Установка дорожных знаков бесфундаментных: на металлических стойках на готовое основание |  |  |  | 4: 100 шт; 5: 0.04; 6: 1; 7: 0.04 | [23 empty] | Установка дорожных знаков бесфундаментных: на металлических стойках на готовое основание
|  | Всего по позиции |  |  |  | 10: 144344.25; 12: 5773.77 | [24 empty] | Всего по позиции
|  | Всего по разделу 3 Прокладка труб и кабеля |  |  |  | 12: 269181971.78 | [25 empty] | Всего по разделу 3 Прокладка труб и кабеля
Раздел 4. Приборное сопровождение (контроль) прокладки кабельной линии под водой | [35 empty] | Раздел 4. Приборное сопровождение (контроль) прокладки кабельной линии под водой
Обследование с применением Гидролокатора бокового обзора | [36 empty] | Обследование с применением Гидролокатора бокового обзора
101 | ФСЭМ-91.20.06-001 | Катера буксирные, мощность 66 кВт (90 л.с.) |  |  |  | маш.-ч | 120 | 1 | 120 |  |  | 797.95 |  | 114904.8 | [23 empty] | Катера буксирные, мощность 66 кВт (90 л.с.)
|  | Всего по позиции |  |  |  | 12: 114904.8 | [24 empty] | Всего по позиции
102 | ФСЭМ-91.21.22-471 | Системы радиографического контроля трубопроводов |  |  |  | маш.-ч | 120 | 1 | 120 | 569.71 | 1.56 | 888.75 | 1.2 | 127980 | [23 empty] | Системы радиографического контроля трубопроводов
|  | Всего по позиции |  |  |  | 12: 127980 | [24 empty] | Всего по позиции
Проведенре контрольной гидрографической съемки высокочастотным многолучевым эхолотом | [36 empty] | Проведенре контрольной гидрографической съемки высокочастотным многолучевым эхолотом
103 | ФСЭМ-91.20.06-001 | Катера буксирные, мощность 66 кВт (90 л.с.) |  |  |  | маш.-ч | 32 | 1 | 32 |  |  | 797.95 |  | 30641.28 | [23 empty] | Катера буксирные, мощность 66 кВт (90 л.с.)
|  | Всего по позиции |  |  |  | 12: 30641.28 | [24 empty] | Всего по позиции
Обследование проложенного подводного кабеля телеуправляемым необитаемым подводным аппаратом типа "ГНОМ" на предмет повреждений защитных оболочек кабеля | [36 empty] | Обследование проложенного подводного кабеля телеуправляемым необитаемым подводным аппаратом типа "ГНОМ" на предмет повреждений защитных оболочек кабеля
104 | ФСЭМ-91.20.06-001 | Катера буксирные, мощность 66 кВт (90 л.с.) |  |  |  | маш.-ч | 32 | 1 | 32 |  |  | 797.95 |  | 30641.28 | [23 empty] | Катера буксирные, мощность 66 кВт (90 л.с.)
|  | Всего по позиции |  |  |  | 12: 30641.28 | [24 empty] | Всего по позиции
105 | ФСЭМ-91.21.22-471 | Системы радиографического контроля трубопроводов |  |  |  | маш.-ч | 32 | 1 | 32 | 569.71 | 1.56 | 888.75 | 1.2 | 34128 | [23 empty] | Системы радиографического контроля трубопроводов
|  | Всего по позиции |  |  |  | 12: 34128 | [24 empty] | Всего по позиции
|  | Всего по разделу 4 Приборное сопровождение (контроль) прокладки кабельной линии под водой |  |  |  | 12: 338295.36 | [25 empty] | Всего по разделу 4 Приборное сопровождение (контроль) прокладки кабельной линии под водой
Раздел 5. Выносной контур заземления | [35 empty] | Раздел 5. Выносной контур заземления
Выносной контур заземления | [36 empty] | Выносной контур заземления
106 | ГЭСН04-01-050-04 | Ударно-вращательное бурение скважин глубиной бурения до 10 м в грунтах группы: 7 |  |  |  | 4: 100 м; 5: 0.8; 6: 1; 7: 0.8 | [23 empty] | Ударно-вращательное бурение скважин глубиной бурения до 10 м в грунтах группы: 7
|  | Всего по позиции |  |  |  | 10: 333554.9; 12: 266843.92 | [24 empty] | Всего по позиции
107 | ГЭСНм08-02-471-04 | Заземлитель вертикальный из круглой стали диаметром: 16 мм |  |  |  | 4: 10 шт; 5: 1.6; 6: 1; 7: 1.6 | [23 empty] | Заземлитель вертикальный из круглой стали диаметром: 16 мм
|  | Всего по позиции |  |  |  | 10: 16262.03; 12: 26019.25 | [24 empty] | Всего по позиции
108 | ГЭСНм08-02-472-01 | Заземлитель горизонтальный из стали: круглой диаметром 12 мм |  |  |  | 4: 100 м; 5: 2.2; 6: 1; 7: 2.2 | [23 empty] | Заземлитель горизонтальный из стали: круглой диаметром 12 мм
|  | Всего по позиции |  |  |  | 10: 32288.32; 12: 71034.31 | [24 empty] | Всего по позиции
Выполнение запаса наземного кабеля перед переходнысм муфтами | [36 empty] | Выполнение запаса наземного кабеля перед переходнысм муфтами
109 | ГЭСН22-01-021-03 | Укладка трубопроводов из полиэтиленовых труб диаметром: 110 мм |  |  |  | 4: км; 5: 0.09; 6: 1; 7: 0.09 | [23 empty] | Укладка трубопроводов из полиэтиленовых труб диаметром: 110 мм
|  | Всего по позиции |  |  |  | 10: 457228.89; 12: 41150.6 | [24 empty] | Всего по позиции
110 | ГЭСН22-03-002-01 | Установка полиэтиленовых фасонных частей: отводов, колен, патрубков, переходов |  |  |  | 4: 10 шт; 5: 1.2; 6: 1; 7: 1.2 | [23 empty] | Установка полиэтиленовых фасонных частей: отводов, колен, патрубков, переходов
|  | Всего по позиции |  |  |  | 10: 8474.11; 12: 10168.93 | [24 empty] | Всего по позиции
111 | ГЭСНм08-02-155-01 | Герметизация проходов при вводе кабелей во взрывоопасные помещения уплотнительной массой |  |  |  | 4: шт; 5: 12; 6: 1; 7: 12 | [23 empty] | Герметизация проходов при вводе кабелей во взрывоопасные помещения уплотнительной массой
|  | Всего по позиции |  |  |  | 10: 1141.39; 12: 13696.65 | [24 empty] | Всего по позиции
ГНБ | [36 empty] | ГНБ
112 | ГЭСН04-01-079-02 | Монтаж установки горизонтально направленного бурения: с тяговым усилием 50 тс (500 кН) | [35 empty] | Монтаж установки горизонтально направленного бурения: с тяговым усилием 50 тс (500 кН) | bar: 4 to 7
|  | Всего по позиции |  |  |  | 10: 17216.1; 12: 17216.1 | [24 empty] | Всего по позиции
113 | ГЭСН04-01-080-02 | Демонтаж установки горизонтально направленного бурения: с тяговым усилием 50 тс (500 кН) | [35 empty] | Демонтаж установки горизонтально направленного бурения: с тяговым усилием 50 тс (500 кН) | bar: 4 to 7
|  | Всего по позиции |  |  |  | 10: 5933.4; 12: 5933.4 | [24 empty] | Всего по позиции
114 | ГЭСН04-01-086-05 | Устройство закрытого подземного перехода методом ГНБ с поэтапным расширением скважины для полиэтиленовых труб в грунтах I-III группы установками с тяговым усилием 50 тс (500 кН): для труб Dу=710 мм длиной до 300 м |  |  |  | 4: м; 5: 133; 6: 1; 7: 133 | [23 empty] | Устройство закрытого подземного перехода методом ГНБ с поэтапным расширением скважины для полиэтиленовых труб в грунтах I-III группы установками с тяговым усилием 50 тс (500 кН): для труб Dу=710 мм длиной до 300 м
|  | Всего по позиции |  |  |  | 10: 50107.52; 12: 6664300.67 | [24 empty] | Всего по позиции
115 | ФСБЦ-01.4.03.01-0022 | Порошок (глинопорошок) бентонитовый натриевый для приготовления буровых растворов, выход раствора не менее 35 м3/т |  |  |  | т | 44.8742 | 1 | 44.8742 | 50135.89 | 1.67 | 83726.94 |  | 3757179.45 | [23 empty] | Порошок (глинопорошок) бентонитовый натриевый для приготовления буровых растворов, выход раствора не менее 35 м3/т
|  | Всего по позиции |  |  |  | 12: 3757179.45 | [24 empty] | Всего по позиции
116 | ФСБЦ-01.4.03.03-0023 | Добавка порошкообразная на основе полианионного целлюлозного полимера для регулирования фильтрационных характеристик буровых растворов, массовая доля основного вещества в сухом состояние не менее 92 %, термостойкость +140 °C, плотность 1,50-1,60 г/см3 |  |  |  | т | 2.261 | 1 | 2.261 | 449920.85 | 1.24 | 557901.85 |  | 1261416.08 | [23 empty] | Добавка порошкообразная на основе полианионного целлюлозного полимера для регулирования фильтрационных характеристик буровых растворов, массовая доля основного вещества в сухом состояние не менее 92 %, термостойкость +140 °C, плотность 1,50-1,60 г/см3
|  | Всего по позиции |  |  |  | 12: 1261416.08 | [24 empty] | Всего по позиции
|  | Всего по разделу 5 Выносной контур заземления |  |  |  | 12: 12134959.36 | [25 empty] | Всего по разделу 5 Выносной контур заземления
|  | Итоги по смете: | [38 empty] | Итоги по смете:
|  | Всего прямые затраты (справочно) |  |  |  | 12: 191024993.7 | [27 empty] | Всего прямые затраты (справочно)
|  | в том числе: | [39 empty] | в том числе:
|  | Оплата труда рабочих |  |  |  | 12: 51121251.51 | [27 empty] | Оплата труда рабочих
|  | Эксплуатация машин |  |  |  | 12: 66338544.07 | [27 empty] | Эксплуатация машин
|  | Оплата труда машинистов (Отм) |  |  |  | 12: 37565731.02 | [27 empty] | Оплата труда машинистов (Отм)
|  | Материалы |  |  |  | 12: 35999467.1 | [27 empty] | Материалы
|  | Строительные работы |  |  |  | 12: 221136814.1 | [27 empty] | Строительные работы
|  | Строительные работы |  |  |  | 12: 220584163.76 | [27 empty] | Строительные работы
|  | в том числе: | [39 empty] | в том числе:
|  | оплата труда |  |  |  | 12: 23160827.19 | [27 empty] | оплата труда
|  | эксплуатация машин и механизмов |  |  |  | 12: 56289443.48 | [27 empty] | эксплуатация машин и механизмов
|  | оплата труда машинистов (Отм) |  |  |  | 12: 33856828.97 | [27 empty] | оплата труда машинистов (Отм)
|  | материалы |  |  |  | 12: 18000239.69 | [27 empty] | материалы
|  | накладные расходы |  |  |  | 12: 59500363.49 | [27 empty] | накладные расходы
|  | сметная прибыль |  |  |  | 12: 29776460.94 | [27 empty] | сметная прибыль
|  | Отдельные виды работ и затрат, относимые на стоимость строительных работ |  |  |  | 12: 552650.34 | [27 empty] | Отдельные виды работ и затрат, относимые на стоимость строительных работ
|  | в том числе: | [39 empty] | в том числе:
|  | оплата труда |  |  |  | 12: 99165.35 | [27 empty] | оплата труда
|  | эксплуатация машин и механизмов |  |  |  | 12: 26450.57 | [27 empty] | эксплуатация машин и механизмов
|  | оплата труда машинистов (Отм) |  |  |  | 12: 16903.83 | [27 empty] | оплата труда машинистов (Отм)
|  | материалы |  |  |  | 12: 285936.57 | [27 empty] | материалы
|  | накладные расходы |  |  |  | 12: 84730.5 | [27 empty] | накладные расходы
|  | сметная прибыль |  |  |  | 12: 39463.52 | [27 empty] | сметная прибыль
|  | Монтажные работы |  |  |  | 12: 103733941.09 | [27 empty] | Монтажные работы
|  | в том числе: | [39 empty] | в том числе:
|  | оплата труда |  |  |  | 12: 27861258.97 | [27 empty] | оплата труда
|  | эксплуатация машин и механизмов |  |  |  | 12: 10022650.02 | [27 empty] | эксплуатация машин и механизмов
|  | оплата труда машинистов (Отм) |  |  |  | 12: 3691998.22 | [27 empty] | оплата труда машинистов (Отм)
|  | материалы |  |  |  | 12: 17713290.84 | [27 empty] | материалы
|  | накладные расходы |  |  |  | 12: 29025103.78 | [27 empty] | накладные расходы
|  | сметная прибыль |  |  |  | 12: 15419639.26 | [27 empty] | сметная прибыль
|  | Всего |  |  |  | 12: 324870755.19 | [28 empty] | Всего
|  | Всего ФОТ (справочно) |  |  |  | 12: 88686982.53 | [27 empty] | Всего ФОТ (справочно)
|  | Всего накладные расходы (справочно) |  |  |  | 12: 88610197.77 | [27 empty] | Всего накладные расходы (справочно)
|  | Всего сметная прибыль (справочно) |  |  |  | 12: 45235563.72 | [27 empty] | Всего сметная прибыль (справочно)
|  | временные здания и сооружения 2,5% |  |  |  | 12: 8121768.88 | [27 empty] | временные здания и сооружения 2,5%
|  | Всего |  |  |  | 12: 332992524.07 | [28 empty] | Всего
|  | Суточные (15ч.х90дн.х1500,00 руб.) |  |  |  | 12: 2025000 | [27 empty] | Суточные (15ч.х90дн.х1500,00 руб.)
|  | Проживание (90.дн.х15чел*2000,00 руб.) |  |  |  | 12: 2700000 | [27 empty] | Проживание (90.дн.х15чел*2000,00 руб.)
|  | Проезд (а/б Санкт-Петербург- Владивосток, 15чел.х75265,00 руб.) |  |  |  | 12: 1128975 | [27 empty] | Проезд (а/б Санкт-Петербург- Владивосток, 15чел.х75265,00 руб.)
|  | Аренда авто (сут. 3000 руб.х3 маш.х90дн.) |  |  |  | 12: 810000 | [27 empty] | Аренда авто (сут. 3000 руб.х3 маш.х90дн.)
|  | Аренда барж (30дн.х100000,00руб.) |  |  |  | 12: 3000000 | [27 empty] | Аренда барж (30дн.х100000,00руб.)
|  | Всего |  |  |  | 12: 342656499.07 | [28 empty] | Всего
|  | непредвиденные затраты 2% |  |  |  | 12: 6853129.98 | [27 empty] | непредвиденные затраты 2%
|  | Всего с непредвиденными |  |  |  | 12: 349509629.05 | [28 empty] | Всего с непредвиденными
|  | НДС 22% |  |  |  | 12: 76892118.39 | [27 empty] | НДС 22%
|  | ВСЕГО по смете |  |  |  | 12: 426401747.44 | [28 empty] | ВСЕГО по смете
|  | справочно: | [39 empty] | справочно:
|  | Затраты труда рабочих |  |  |  | 7: 87939,8750055 | [29 empty] | Затраты труда рабочих
|  | Затраты труда машинистов |  |  |  | 7: 47968,6447796 | [29 empty] | Затраты труда машинистов
Составил:
[должность, подпись (инициалы, фамилия)]
Проверил:
[должность, подпись (инициалы, фамилия)]